## CATÁLOGO
GOBIERNO DEL ESTADO DE TAMAULIPAS
SECRETARÍA DE OBRAS PÚBLICAS
SUBSECRETARÍA DE SERVICIOS TÉCNICOS Y PROYECTOS
LICITACIÓN No.: LPE-N5-2017 |  |  | PLAZO DE EJECUCIÓN DE LOS TRABAJOS: |  |  | FIRMA DEL LICITANTE | ANEXO
DESCRIPCIÓN: |  | CONSTRUCCIÓN DE UNIDAD DEPORTIVA EN COLONIA LOMAS DEL RIO, UBICADA EN BOULEVARD TECOLOTES Y JESÚS GUAJARDO EN NUEVO LAREDO, TAMAULIPAS |  |  |  |  | AE15
RAZON SOCIAL DEL LICITANTE: |  |  | FECHAS |  | INICIO: |  | HOJA:
[5 empty] | TERMINO: |  | DE:
CATALOGO DE CONCEPTOS
NUMERO | CLAVE | DESCRIPCIÓN DE CONCEPTOS DE OBRA | UNIDAD | CANTIDAD | PRECIO UNITARIO |  | IMPORTE
[5 empty] | NÚMERO | CON LETRA | PESOS
I |  | GIMNASIO DE BOX
I-1 |  | PRELIMINARES
1 | 300001051 | 3.0704.01 - OBRAS PRELIMINARES 3.0704.01 - B REFERENCIAS 3.0704.01 - F.01 a) Limpieza del terreno (fracción 3.704.01 G.01 Y G.14). 02) Limpia, trazo y nivelación del terreno en área edificable. Inc. deshierbe y retiro de maleza, equipo topográfico, bancos de nivel, mojoneras, materiales, desperdicios, limpieza y retiro de sobrantes fuera de obra, fletes, equipo, herramienta y mano de obra. | m2 | 298.23
2 | 300001050 | 3.0704.01) OBRAS PRELIMINARES 3.0704.01) B. REFERENCIAS 3.0704.01 - F.01 a) Limpieza del terreno (Fracción 3.0704.01 G.01 Y G.14). 01) Despalme: Remoción de la capa superficial de tierra vegetal del terreno natural, en un espesor de 20 a 30 cm. Incluyendo el desenraice, carga y acarreo del material no utilizable fuera de la obra. | m2 | 298.23
3 | 111103003 | CTR CONSTRUCCIÓN CAR. Carreteras 1.01 Terracerias .003 Corte P.U.O.T. Designación (N.CTR.CAR-1.01.003) 02) Cuando el material se utilice para la formación de terraplenes | m3 | 149.12
4 | 111109002 | CTR CONSTRUCCIÓN CAR. Carreteras 1.01 Terracerias .009 Terraplen P.U.O.T. Designación (N.CTR.CAR-1.01.009, I3,J3 ) y E.P. 54 2) Capa de terraplen compactado al noventa por ciento 90% (no incluye compactación de terreno natural ) con material producto de corte | m3 | 112.66
5 | 111402001 | CTR CONSTRUCCIÓN CAR. Carreteras 1.04 Pavimentos .002 Sub-bases y Bases P.U.O.T. Designación (N.CTR.CAR-1.04.002 ) y E.P. 4 1) Subbase Compactada al Cien por ciento 100% | m3 | 59.65
6 | 111118262 | E.P. 51-F Compactación, por unidad de obra terminada; del terreno natural en el area de desplante de los terraplenes al 90%, adicionando 3% de cal en peso, P.U.O.T. | m3 | 59.65
7 | 111109001 | CTR CONSTRUCCIÓN CAR. Carreteras 1.01 Terracerias .009 Terraplen P.U.O.T. Designación (N.CTR.CAR-1.01.009, I3,J3 ) y E.P. 1 1) Capa de terraplen compactado al noventa por ciento 90% (no incluye compactación de terreno natural ) | m3 | 145.65
I-2 |  | CIMENTACIÓN
8 | 300002001 | 3.0704.01) OBRAS PRELIMINARES 3.0704.01) B. REFERENCIAS 3.0704.01.F.01 c) Excavación en zanjas para cualquier tipo de terreno investigado en obra, para cimentaciones a cualquier profundidad, incluyendo carga y acarreo dentro y fuera de la obra del material no utilizable. (3.0704.01.G.03 Y G.14) 05) Por unidad de obra terminada, cualquiera que sea su clasificación y profundidad, incluyendo afine de taludes y fondos, acarreos y bombeo. | m3 | 24.46
9 | 300002025 | Fumigación contra termita comprende clorato como ingrediente activo, aplicación sobre taludes de excavación, fondo de cepas previo desplante de cimentación sobre relleno previo colado de firmes 1.5 m en franja perimetral exterior y 1.0 m sobre muro a partir de N.T.N. interior y exterior incluye: materiales, limpieza, desperdicios, herramienta, mano de obre y equipo. | m2 | 298.23
10 | 300002002 | Suministro y colocación de polietileno negro, calibre N°4 para colado de concreto en cimentación. Incluye: cortes, desperdicio, traslapes, mano de obra. | m2 | 341.85
11 | 300002576 | Construcción de losa de cimentación de 12 cm de espesor con concreto premezclado F'C=200 KG/CM2, armada con doble malla electrosoldada 6x6/6-6 acabado pulido. Incluye: bastones de varilla de 3/8" según proyecto, colado, vibrado, curado con curacreto, material, mano de obra, herramienta, equipo y todo lo necesario para su correcta ejecución. P.U.O.T. | m2 | 298.23
12 | 300002015 | 3.0704.03) CONCRETO HIDRÁULICO 3.0704.03) B. REFERENCIAS 3.0704.03 F.01. e) Cimbra no aparente, incluyendo obra falsa y descimbrado (3.0704.03 G.03 Y G.08). 01) En cimentación. | m2 | 12.79
13 | 300002577 | Construcción de contra trabe de 30 x 50 cm, colada monolíticamente con la losa de cimentación (área de concreto de 30 x 38 cm) armada con 4 varillas de 5/8" en lecho superior, 4 varillas de 1/2" en lecho inferior y estribos de 1/4" @15 cm, concreto F'C=200 KG/CM2 agregado triturado máximo de 3/4". Incluye: armado, colado, vibrado, material, mano de obra, herramienta, equipo y todo lo necesario para su correcta ejecución. P.U.O.T. | m | 113.6
14 | 300002578 | Construcción de contra trabe de 30 x 30 cm colada monolíticamente con la losa de cimentación (área de concreto de 30 x 18 cm) armada con 3 varillas de 1/2" en lecho superior, 3 varillas de 1/2" en lecho inferior y estribos de 1/4" @15 cm, concreto F'C=200 KG/CM2 agregado triturado máximo de 3/4". Incluye: armado, colado, vibrado, material, mano de obra, herramienta, equipo y todo lo necesario para su correcta ejecución. P.U.O.T. | m | 18.9
15 | 300002003 | 3.0704.01 - OBRAS PRELIMINARES 3.0704.01 - B REFERENCIAS 3.0704.01 F.01 f) Plantilla para desplante de 5 cm. de espesor (3.0704.01 G.08 Y G.14). 01.a) de concreto hidráulico f'c =100 kg/cm2. | m2 | 76.27
16 | 300002579 | Construcción de zapata aislada de 1.20 x 1.20 x 0.38 m, armada con varillas de 1/2" @ 20 cm en ambos sentidos, concreto F'C=200 KG/CM2 agregado triturado máximo de 3/4". Incluye: armado, colado, vibrado, material, mano de obra, herramienta, equipo y todo lo necesario para su correcta ejecución. P.U.O.T. | pza | 8
17 | 300002580 | construcción de zapata aislada de 2.50x2.50x0.38 mts armada con doble parrilla de varillas de 1/2" @20 cms en ambos sentidos, concreto f'c=200 kg/cm2 agregado triturado máximo de 3/4". Incluye: armado, colado, vibrado, material, mano de obra, herramienta, equipo y todo lo necesario para su correcta ejecución. P.U.O.T. | pza | 4
I-3 |  | ALBAÑILERÍA
18 | 300089033 | Construcción de columna de 40 cm de diámetro armada con 8 varillas de 5/8" y anillos en forma helicoidal de varilla de 3/8" @ 15 cm, concreto premezclado F´C=200 KG/CM2. Incluye: cimbra con sonotubo, vaciado, vibrado, curado, bombeo, descimbrado, material , mano de obra, herramienta, equipo y todo lo necesario para su correcta ejecución. A cualquier nivel. P.U.O.T. | m | 58
19 | 300004066 | 3.0704.07.) MUROS 3.0704.07.) B. REFERENCIAS 3.0704.07.F.01.e) Muros de bloques huecos de concreto (3.0704.07 G.01) 01) Muro de block hueco de concreto, 15x20x40 CM asentado con mortero cemento arena prop. 1:4. de 15 CM de espesor acabado aparente ambas caras (con boquilla). Incluye: materiales, mano de obra, acarreos, desperdicios, herramienta, limpiezas y retiro de sobrantes fuera de la obra. a cualquier altura. | m2 | 177.62
20 | 300089034 | Construcción de muro de enrase para dar pendiente en losa a base de block de 15x20x40 cm, asentado con mortero cemento 1:4, acabado mezcla, cortado hasta una altura de 3.00 m. Incluye: suministro, herramienta, andamios, mano de obra, material, maniobras, elevaciones y todo lo necesario para su correcta ejecución. A cualquier nivel. P.U.O.T. | m2 | 8.4
21 | 300089035 | Construcción de muro de enrase para nivelar pretil a base de block 15x20x40 cm, relleno con concreto f'c=150 kg/cm2 T.M.A. 3/4" , asentado con mortero cemento-arena 1:4 , de 15 cm de espesor. Incluye: suministro, herramienta, andamios, mano de obra, material, maniobras, elevaciones y todo lo necesario para su correcta ejecución. A cualquier nivel. P.U.O.T. | m2 | 8.4
22 | 300089036 | construcción de pretil de block de 15x20x40 cm, relleno con concreto f'c=150 kg/cm2 T.M.A. de 3/4", asentado con mortero cemento-arena 1:4 , con 1 varilla de 1/2" @ 1.00 m. Incluye: suministro, herramienta, andamios, mano de obra, material, maniobras, elevaciones y todo lo necesario para su correcta ejecución. A cualquier nivel. P.U.O.T. | m2 | 16.01
23 | 300004333 | 3.0704.03) CONCRETO HIDRÁULICO 3.0704.03) B. REFERENCIAS 3.0704.03.F.01.c) Concreto hidráulico en cadenas, castillos y dalas de repartición. Incl. Concreto (3.0704.03.G.07), cimbra no aparente (3.0704.03.G.08) y acero de refuerzo (3.0704.04.g.03 y g.01). 01) Castillo de concreto F'C=150 KG/CM2 DE 15 X 20 CM armado con 4 VARS no 4 y estribos no 2 @ 15 CM. Incluye: suministro de materiales, mano de obra, anclajes necesarios, cimbra común y descimbra. A cualquier altura. | m | 71.5
24 | 300089037 | 3.0704.03) CONCRETO HIDRÁULICO 3.0704.03) B. REFERENCIAS 3.0704.03.F.01.c) Concreto hidráulico en cadenas, castillos y dalas de repartición. Incl. Concreto (3.0704.03.G.07), cimbra no aparente (3.0704.03.G.08) y acero de refuerzo (3.0704.04.G.03 y G.01). Cadena de cerramiento de concreto F´C= 175 KG7CM2 DE 15 X 20 CM, T.M.A. 3/4", armado con 4 VAR. de 1/2" y estribos de 1/4" @ 15 cm. Incluye armado, cimbra, vaciado y descimbrado, colado, vibrado y todo lo necesario para su correcta ejecución. | m | 76.35
25 | 300089038 | 3.0704.03) CONCRETO HIDRÁULICO 3.0704.03) B. REFERENCIAS 3.0704.03.F.01.c) Concreto hidráulico en cadenas, castillos y dalas de repartición. Incl. Concreto (3.0704.03.G.07), cimbra no aparente (3.0704.03.G.08) y acero de refuerzo (3.0704.04.G.03 y G.01). Cadena de cerramiento de concreto F´C= 175 KG7CM2 DE 10 X 20 CM, T.M.A. 3/4", armado con 4 VAR. de 1/2" y estribos de 1/4" @ 15 cm. Incluye armado, cimbra, vaciado y descimbrado, colado, vibrado y todo lo necesario para su correcta ejecución. | m | 10.24
26 | 300089039 | Construcción de losa de entrepiso de 15 cm de espesor aligerada con casetón de 10x50x60 cm con concreto premezclado f'c=200 kg/cm2 t.m.a. de 3/4", con nervaduras principales de 15 x 15 cm @ 60 cm, armada con 2 varillas de 3/8" y una varilla de 1/2" y anillos de 1/4" @ 40 cm, nervadura por temperatura @1.00 m, de 12 x 15 cm con 2 varillas de 3/8" y grapas de 1/4" @ 20 cm, con patín de 5 cm de espesor con malla electrosoldada 6x6/10-10. Incluye: suministro, habilitado, armado, cimbrado, vaciado, curado, descimbrado, frontera y todo lo necesario para su correcta ejecución. A cualquier nivel. P.U.O.T. | m2 | 71.91
27 | 300090016 | 3.0704.18.) IMPERMEABILIZACIONES 3.0704.18.) B. REFERENCIAS 3.0704.18.f.01.c) impermeabilización de techos (3.0704.18.g.01.b). Impermeabilización en losa a base de IMPAC 5000 a dos manos, membrana de refuerzo, una capa de sellador elastomérico, 5 años de garantía o similar en calidad y precio. Incluye: sellado de grietas con cemento plástico antes de recibir sellador, suministro y aplicación y todo lo necesario para su correcta ejecución. | m2 | 88.59
I-4 |  | ACABADOS
28 | 300005127 | 3.0704.08.) RECUBRIMIENTOS 3.0704.08.) B. REFERENCIAS 3.0704.08. F.01.a) Aplanado de mortero de cemento-arena en proporción 1:4 (3.0704.08 G.01) 01) Aplanado de mezcla acabado pulido, con mortero cemento-arena proporción 1:4, a plomo, Inc. materiales, mano de obra, acarreos, maniobras, remates, herramienta, equipo, desperdicios, emboquillados y perfilado de aristas a cualquier altura. | m2 | 453.71
29 | 300090017 | 3.0704.08.) RECUBRIMIENTOS 3.0704.08.) B. REFERENCIAS 3.0704.08. F.01.a) Aplanado de mortero de cemento-arena en proporción 1:4 (3.0704.08 G.01) 01) Aplanado de mezcla acabado pulido en losa, con mortero cemento-arena proporción 1:4, a plomo, Inc. materiales, mano de obra, acarreos, maniobras, remates, herramienta, equipo, desperdicios, emboquillados y perfilado de aristas a cualquier altura. | m2 | 71.91
30 | 300090018 | 3.0704.08.) RECUBRIMIENTOS 3.0704.08.) B. REFERENCIAS 3.0704.08 F.01 k) Recubrimiento de pintura (3.0704.08 G.01) Suministro y aplicación de pintura vinil-acrílica para interiores y exteriores marca DUPONT o similar en calidad y precio, en muros, columnas, trabes y/o plafones de cualquier tipo de acabado, a dos manos. Incluye: mano de obra, herramienta, andamios, preparación de la superficie, una mano de sellador y dos de acabado y todo lo necesario para su correcta ejecución. | m2 | 525.62
31 | 300090019 | 3.0704.08.) Recubrimientos 3.0704.08.) B. Referencias 3.0704.08.F.01.d) Lambrín interior de azulejo (3.0704.08.G.01) Suministro y colocación de azulejo de 20 x 25 cm, modelo VERONA marca LAMOSA o similar en calidad y precio, con boquilla de 5 mm de espesor asentado con cemento CREST y boquilla. Incluye: material, mano de obra, herramienta y todo lo necesario para su correcta ejecución. | m2 | 132.61
32 | 300090020 | 3.0704.09. PISOS Y PAVIMENTOS 3.0704.09.) B. REFERENCIAS 3.0704.09 - F.01 e) Pisos de losetas, baldosas o cintillas de barro.( 3.0704.09 G.01) Suministro y colocación de vitropiso de 20 x 20 cm modelo LAMONT marca LAMOSA o similar en calidad y precio, asentado con cemento CREST. Incluye: material, mano de obra, herramienta y todo lo necesario para su correcta ejecución. | m2 | 36.54
33 | 300073712 | 3.0704.11) VENTANERÍA, CANCELERÍA Y PUERTAS DE COMUNICACIÓN. 3.0704.11) B REFERENCIAS 3.0704.11 F.01 q) Fabricación y colocación de puertas con perfiles de aluminio anodizado (3.0704.11 G.04) Puerta de acero lisa de 1.00 x 2.13 m, marca MASONITE de 38 mm de espesor, calibre 26 color blanco o similar en calidad y precio. Incluye: marco, pintura color blanco en marco, bisagras, chapa con llave marca DEFIANT cerradura tipo pomo cove niquel satinado o similar en calidad y precio, suministro, instalación y todo lo necesario para su correcta ejecución. | pza | 6
34 | 300073713 | Fabricación e instalación de rejilla fija metálica de 1.50 x 0.42 m, a base de bastidor de polín de 6" empotrados con anclas a base de solera de 1-1/2" x 1/4" y caja de 4" x 1/2" según detalle de proyecto. Incluye: soldadura, una mano de pintura anticorrosiva, dos manos de pintura esmalte, desperdicios, herramienta, equipo, material, equipo, maniobras y todo lo necesario para su correcta ejecución. A cualquier altura. P.U.O.T. | kg | 172.19
35 | 300088071 | Suministro y colocación de ventana de aluminio natural corrediza de 2" y cristal filtra sol de 6 mm. Incluye: tela mosquitera, material, mano de obra, herramienta, herrajes, maniobras, tornillería y todo lo necesario para su correcta ejecución. A cualquier altura. P.U.O.T. | m2 | 3.36
36 | 300073714 | Fabricación de puerta tipo acordeón formada de 6 hojas de 0.53 x 2.50 m, a base de ángulo de 1" x 1/8" y rejacero tipo barroco de 25 x 10 mm. Incluye: material, mano de obra, herramienta, equipo, una mano de pintura anticorrosiva y dos de acabado esmalte, soldadura, tornillería, fijación, herrajes y todo lo necesario para su correcta ejecución. P.U.O.T. | kg | 113.22
I-5 |  | INSTALACIONES HIDROSANITARIAS
37 | 300011002 | 3.0704.12) INSTALACIONES DE GAS, HIDRÁULICAS Y SANITARIAS. 3.0704.12) B. REFERENCIAS 3.0704.12 F.01 a. 01) Salida de mueble sanitario para agua fría y/o caliente con material hidráulico de cobre "M" y material sanitario de plástico rígido P.V.C., incluye: válvula de control, conexiones a coladeras tubo de ventilación, codos, tee, yee, etc., materiales, desperdicios, conexión y pruebas, mano de obra herramienta y equipo. (3.0704.12 G.01 a). | sal | 30
38 | 300011072 | Suministro y colocación de coladera de piso MCA. HELVEX, MOD. No. 24. Comprende: Colocación en piso, recibimiento de mortero cemento arena prop. 1:4, boquillas de cemento blanco, protección hasta terminar la obra, Incluye: materiales, mano de obra, limpieza, herramienta y equipo. | pza | 6
39 | 300011017 | 3.0704.12) INSTALACIONES DE GAS, HIDRÁULICAS Y SANITARIAS. 3.0704.12) B. REFERENCIAS 3.0704.12 - F.01 m) Muebles; incluye accesorios y llaves (3.0704.12 G.01.c). 01) Suministro y colocación de inodoro VITROMEX modelo Marathon color blanco o similar en calidad completo, con llave de paso, asientos, conexiones, cuello de cera y pruebas. Incluye: material, limpieza, herrajes para su buen funcionamiento, herramienta y equipo. | pza | 4
40 | 300041407 | 3.0704.12) INSTALACIONES DE GAS, HIDRÁULICAS Y SANITARIAS. 3.0704.12) B. REFERENCIAS 3.0704.12 - F.01 m) Muebles; incluye accesorios y llaves (3.0704.12 G.01.c). Suministro y colocación de mingitorio Mca. American Standard o similar en calidad, de la línea Allbrook Mod. 01-853 en color Blanco 020 con fluxómetro de sensor electrónico de émbolo de baterías para W.C. de 32 mm. con botón accionador mecánico modelo FB-110-32, Incluye: cargo directo por el costo de los materiales que intervienen, mano de obra, herramienta, acarreo, flete a obra del material, fijación, pruebas, retiro de sobrantes fuera de obra. P.U.O.T. | pza | 2
41 | 300081241 | 3.0704.12) instalaciones de gas, hidráulicas y sanitarias. 3.0704.12) b. referencias 3.0704.12 – f.01 m) muebles; incluye accesorios y llaves (3.0704.12 g.01.c) Suministro y colocación de lavabo de cerámica color blanco marca VITROMEX, modelo Azalea o similar en calidad y duración. Incluye: llave mezcladora modelo PIRULI color cromo, marca RUGO o similar en calidad y precio, manguera alimentadora, conexiones, pruebas y todo lo necesario para su correcta colocación. | pza | 3
42 | 300089040 | Construcción de barra de concreto F'C= 150 KG/CM2 de 10 cm de espesor empotrada en muro, armada con varilla de 3/8" @20 cm en ambos sentidos. Incluye: cimbra, frontera, hueco para ovalines a cada 80 cm, armado, colado, mano de obra, herramienta y todo lo necesario para su correcta ejecución. P.U.O.T. | m2 | 1.98
43 | 300073715 | Mamparas metálicas a base de perfil tubular PTR de 1-1/2" x 1/2" cal. 12 y duela metálica cal. 22. Incluye: suministro, instalación, una mano de pintura anticorrosiva, dos manos de pintura esmalte, tornillería, herrajes, material, herramienta, equipo, maniobras, fijación, herrajes y todo lo necesario para su correcta ejecución. P.U.O.T. | m2 | 21.42
44 | 300074255 | Descarga domiciliaria de 15 cm (6"). Incluye: tubería de PVC 6" serie 20, codo 90°, silleta de 45° de 8" x 6", cemento, limpiador, lubricante, corte, y/o desperdicio, excavación, mano de obra, material, conexiones, pruebas y todo lo necesario para su correcta ejecución. P.U.O.T. | pza | 1
45 | 300023002 | 3.0704.12) INSTALACIONES DE GAS, HIDRÁULICAS Y SANITARIAS. 3.0704.12) B. REFERENCIAS 3.0704.12 F.01 f) Tubería y conexiones de plástico rígido p.v.c. acampanada; incluye conexiones, para albañales. (3.0704.12 G.01.b). 02) de 4" de diámetro (10 cm). Inc. suministro, colocación, acarreo, trazo, excavación y relleno. | m | 54
46 | 300023001 | 3.0704.12) INSTALACIONES DE GAS, HIDRÁULICAS Y SANITARIAS. 3.0704.12) B. REFERENCIAS 3.0704.12 F.01 f) Tubería y conexiones de plástico rígido p.v.c. acampanada; incluye conexiones, para albañales. (3.0704.12 G.01.b). 01) de 2" de diámetro (5cm). Inc. suministro, colocación, acarreo, trazo, excavación y relleno. | m | 13.8
47 | 300059095 | Preparación de salida de ventila sanitaria con tubo de P.V.C. de 2" de diámetro. Incluye: material, ranuras, mano de obra, herramienta y equipo. A cualquier altura. | sal | 8
48 | 300081242 | Suministro y colocación de contenedor de papel jumbo marca KIMBERLY CLARK modelo 94205 o similar en calidad y precio. Incluye: elementos de fijación, material, mano de obra, herramienta, equipo y todo lo necesario para su correcta ejecución. P.U.O.T. | pza | 4
49 | 300059832 | Suministro y colocación de JABONERA AITANA BLANCA marca KIMBERLY CLARK o similar, clave 94237. Incluye: material, mano de obra, herramienta, equipo, pruebas y todo lo necesario para su adecuada instalación y funcionamiento. P.U.O.T. | pza | 3
50 | 300011342 | Suministro y colocación de espejo de 6 mm. de espesor, con marco en aluminio anodizado natural incluye: suministro, colocación, material, mano de obra, limpieza, herramienta y equipo. | m2 | 3.3
51 | 300074256 | 3.0704.12) INSTALACIONES DE GAS, HIDRAULICAS Y SANITARIAS 3.0704.12) B. REFERENCIAS 3.0704.12.F.01 d) Tubería y conexiones de p.v.c. para instalaciones hidráulicas. inc. conexiones. (3.0704.12.G.01.b) Suministro e instalación de tubería de PVC de 1/2" de diámetro ced. 40. Incluye: coples, tees, codos, conexiones, material, mano de obra, herramienta, equipo, fletes, acarreos y pruebas, trazo, excavación y relleno. | m | 46.44
52 | 300059434 | 3.0704.12) INSTALACIONES DE GAS, HIDRÁULICAS Y SANITARIAS. 3.0704.12) B. REFERENCIAS 3.0704.12 F.01 a. 04) Válvulas de bronce de globo (3.0704.12.G.01.c) b) Válvula de globo de 1/2 " en bronce, MCA. URREA, extremos roscable, comprende: vástago saliente y maneral Incluye: materiales, mano de obra desperdicios, limpieza, herramienta y equipo | pza | 2
53 | 300023624 | 3.0704.12) INSTALACIONES DE GAS, HIDRÁULICAS Y SANITARIAS. 3.0704.12) B. REFERENCIAS 3.0704.12.F01 j) Registro de albañal; incluye excavacion y relleno (3.0704.12.G.01.d) Registro sanitario a base de block de 15 cm, asentado con mortero cemento arena 1:4 con dimensiones interiores de 0.60 x 0.60 x 0.80 m. Incluye: plantilla y tapa de concreto de 7 cm armada con varillas de 3/8" en ambos sentidos y aplanado interior, materiales, mano de obra, herramienta, acarreos, media caña, trazo, excavación y relleno. | pza | 2
54 | 300020915 | Suministro e instalación de señalamiento de sanitarios hombres, de 20 x 20 cm en aluminio de 1 mm de espesor, lacado blanco. Incluye: fijación, material, mano de obra, y todo lo necesario para su correcta ejecución. P.U.O.T. | pza | 1
55 | 300020916 | Suministro e instalación de señalamiento de sanitarios mujer, de 20 x 20 cm en aluminio de 1 mm de espesor, lacado blanco. Incluye: fijación, material, mano de obra, y todo lo necesario para su correcta ejecución. P.U.O.T. | pza | 1
I-6 |  | REJACERO
56 | 300073716 | Suministro y colocación de cerco perimetral tipo rejacero clásica de 3.50 m de altura, a base de varilla calibre 6 (4.89mm) y postes de perfil de aluminio extruido de 2 1/4" x 2 1/4" de 1.5 mm de espesor a cada 2.50m, en color S.M.A., marca DE ACERO o similar en calidad y precio. Incluye: materiales, mano de obra, plomeo, fijación, herrajes, accesorios y todo lo necesario para su correcta ejecución. A cualquier altura. P.U.O.T. | m | 47.5
57 | 300073717 | Suministro y colocación de puerta de una hoja de 2.00 x 2.13 m, con bastidor con PTR de 1-1/2" cal.10, unido con soldadura 7018 y cubierto de rejacero clásica de 2.00 m de altura, color S.M.A., colocados con grapas metálicas y brocapija. Incluye: una mano de pintura anticorrosiva, dos manos de pintura esmalte, material, mano de obra, herramienta, equipo, herrajes, nivelación, plomeo, maniobras y todo lo necesario para su correcta ejecución. P.U.O.T. | pza | 1
58 | 300002581 | Construcción de dado de 20 x 20 x 60 cm, de concreto F'C=200 kg/cm2 t.m.a. 3/4" sin armar. Incluye: colado, vibrado, material, mano de obra, herramienta, equipo y todo lo necesario para su correcta ejecución. P.U.O.T. | pza | 16
I-7 |  | REJACERO SOBRE MURO DE BLOCK
59 | 300073718 | Suministro y colocación de cerco perimetral tipo rejacero clásica de 1.00 m de altura, a base de varilla calibre 6 (4.89mm) y postes de perfil de aluminio extruido de 2 1/4" x 2 1/4" de 1.5 mm de espesor a cada 2.50m, en color S.M.A., marca DE ACERO o similar en calidad y precio. Incluye: materiales, mano de obra, plomeo, fijación, herrajes, accesorios y todo lo necesario para su correcta ejecución. A cualquier altura. P.U.O.T. | m | 37.5
60 | 300089041 | 3.0704.03) CONCRETO HIDRÁULICO 3.0704.03) B. REFERENCIAS 3.0704.03.F.01.c) Concreto hidráulico en cadenas, castillos y dalas de repartición. Incl. Concreto (3.0704.03.G.07), cimbra no aparente (3.0704.03.G.08) y acero de refuerzo (3.0704.04.g.03 y g.01). Cadena y/o castillo de concreto F´C= 175 kg/cm2 de 15 x 15 cm, armado con armex 15x15-4. Incluye: cimbra común, descimbrado, colado, vibrado y mano de obra. | m | 12
I-8 |  | ESTRUCTURA
61 | 300061770 | 3.0704.06.) ESTRUCTURAS 3.0704.06.) B. REFERENCIAS 3.0704.06.F.01.e) Estructura de acero. (3.0704.06.G.09) Fabricación y colocación de canal doble de 10" de 22.80 kg/m soldado entre si y apoyado sobre ménsulas con placa de 1/2" con 6 anclas en varilla de 1/2" con desarrollo de 20 cm, cartabón de 6 x 6 cm con placa de 1/2" según detalle de proyecto. Incluye: una mano de pintura anticorrosiva, dos manos de pintura esmalte, cortes, desperdicios, material, mano de obra, herramienta, equipo y todas las pruebas de calidad requeridas como soldadores, pruebas de ultrasonido y radiográfica, partículas magnéticas y liquido penetrante. A cualquier altura. | kg | 902.88
62 | 300061771 | 3.0704.06.) ESTRUCTURAS 3.0704.06.) B. REFERENCIAS 3.0704.06.F.01.e) Estructura de acero. (3.0704.06.G.09) Fabricación y colocación de monten en caja de 12" de peralte calibre 12. Incluye: una mano de pintura anticorrosiva, dos manos de pintura esmalte, cortes, desperdicios, material, mano de obra, herramienta, equipo equipo y todas las pruebas de calidad requeridas como soldadores, pruebas de ultrasonido y radiográfica, partículas magnéticas y liquido penetrante, conforme a detalle en proyecto. A cualquier altura. | kg | 3529.8
63 | 300061772 | 3.0704.06.) ESTRUCTURAS 3.0704.06.) B. REFERENCIAS 3.0704.06.F.01.e) Estructura de acero. (3.0704.06.G.09) Fabricación y colocación de monten en caja de 6" de peralte calibre 14. Incluye: una mano de pintura anticorrosiva, dos manos de pintura esmalte, cortes, desperdicios, material, mano de obra, herramienta, equipo equipo y todas las pruebas de calidad requeridas como soldadores, pruebas de ultrasonido y radiográfica, partículas magnéticas y liquido penetrante, conforme a detalle en proyecto. A cualquier altura. | kg | 3134.76
64 | 300061773 | 3.0704.06.) ESTRUCTURAS 3.0704.06.) B. REFERENCIAS 3.0704.06.F.01.e) Estructura de acero. (3.0704.06.G.09) Fabricación y colocación de liga polín a base de PTR 1" x 1" calibre 12 (1.62 kg/m). Incluye: una mano de pintura anticorrosiva, dos manos de pintura esmalte, cortes, desperdicios, material, mano de obra, herramienta, equipo y todas las pruebas de calidad requeridas, conforme a detalle en proyecto. A cualquier altura. | kg | 297
65 | 300061774 | 3.0704.06.) ESTRUCTURAS 3.0704.06.) B. REFERENCIAS 3.0704.06.F.01.e) Estructura de acero. (3.0704.06.G.09) Fabricación y colocación de contraventeo a base de redondo liso de 3/4" con ángulos de fijación en polinería, rosca, rondana y tuerca hexagonal para ajuste. Incluye: una mano de pintura anticorrosiva, dos manos de pintura esmalte, cortes, desperdicios, material, mano de obra, herramienta, equipo y todas las pruebas de calidad requeridas, conforme a detalle en proyecto. A cualquier altura. | kg | 220
66 | 300061775 | 3.0704.06.) ESTRUCTURAS 3.0704.06.) B. REFERENCIAS 3.0704.06.F.01.e) Estructura de acero. (3.0704.06.G.09) Fabricación y colocación de placa de acero de 33 x 35 cm x 3/8" de espesor para conexión de cumbrera del marco con 6 orificios para tornillo de 3/4" de diámetro x 2-1/2" de longitud. Incluye: una mano de pintura anticorrosiva, dos manos de pintura esmalte, cortes, desperdicios, material, mano de obra, herramienta, equipo y todas las pruebas de calidad requeridas, conforme a detalle en proyecto. A cualquier altura. | kg | 150
67 | 300061776 | 3.0704.06.) ESTRUCTURAS 3.0704.06.) B. REFERENCIAS 3.0704.06.F.01.e) Estructura de acero. (3.0704.06.G.09) Fabricación y colocación de placa de acero de 1/4" de espesor para conexión viga columna con 2 cartabón triangular de 20 x 85 cm, 1 patín de 10 x 92 cm. Incluye: una mano de pintura anticorrosiva, dos manos de pintura esmalte, cortes, desperdicios, material, mano de obra, herramienta, equipo y todas las pruebas de calidad requeridas, conforme a detalle en proyecto. A cualquier altura. | kg | 180
68 | 300061777 | 3.0704.06.) ESTRUCTURAS 3.0704.06.) B. REFERENCIAS 3.0704.06.F.01.e) Estructura de acero. (3.0704.06.G.09) Fabricación y colocación de ángulo de 4" x 4" x 1/4" para conexión marco larguero. Incluye: una mano de pintura anticorrosiva, dos manos de pintura esmalte, cortes, desperdicios, material, mano de obra, herramienta, equipo y todas las pruebas de calidad requeridas, conforme a detalle en proyecto. A cualquier altura. | kg | 350
69 | 300061778 | 3.0704.06.) ESTRUCTURAS 3.0704.06.) B. REFERENCIAS 3.0704.06.F.01.e) Estructura de acero. (3.0704.06.G.09) Fabricación y colocación de ángulo de 2" x 2" x 5/32" para conexión larguero-liga polín. Incluye: una mano de pintura anticorrosiva, dos manos de pintura esmalte, cortes, desperdicios, material, mano de obra, herramienta, equipo y todas las pruebas de calidad requeridas, conforme a detalle en proyecto. A cualquier altura. | kg | 50
70 | 300061779 | 3.0704.06.) ESTRUCTURAS 3.0704.06.) B. REFERENCIAS 3.0704.06.F.01.e) Estructura de acero. (3.0704.06.G.09) Fabricación y colocación de cartabón triangular de placa de acero de 10 x 20 cm x1/4" para conexión de columna del marco con placa base. Incluye: una mano de pintura anticorrosiva, dos manos de pintura esmalte, cortes, desperdicios, material, mano de obra, herramienta, equipo y todas las pruebas de calidad requeridas, conforme a detalle en proyecto. A cualquier altura. | kg | 50
71 | 300061780 | 3.0704.10.) TECHOS 3.0704.10.) B REFERENCIAS 3.0704.10.F.01 c) Techo no transitable sobre estructura de madera o metálica (3.0704.10.G.01) Suministro y colocación de multy techo de 2" de espesor, color arena cal. 26/26 poliéster std., embozado, con un ancho efectivo 1.00 m, paneles prefabricados para cubierta en proceso continuo, están compuestos por un núcleo de espuma rígida de poliuretano y dos caras de acero ternium pintro, aislamiento térmico, resistencia estructural y a la intemperie. Incluye: suministro de materiales, mano de obra, molduras de acabados, accesorios y la tornillería necesaria para su instalación, flete, herramienta, equipo y todo lo necesario para su correcta instalación. A cualquier altura. | m2 | 287.1
II |  | ÁREA GENERAL
II-1 |  | DEMOLICIONES Y REMOCIONES
72 | 300048561 | EP-1-A.- DEMOLICIONES, DESMONTAJES Y DESMANTELAMIENTOS. Demolición de guarnición de concreto simple. Incluye: acarreo fuera de la obra del material no utilizable. | m | 118.65
73 | 300001031 | 3.0704.01) OBRAS PRELIMINARES 3.0704.01) B. REFERENCIAS. 3.0704.01 F.01 j) Demoliciones (3.0704.01 G.13 y G.14). 03) Demolición de concreto reforzado en pisos. Inc. limpiezas, maniobras, acarreo dentro y fuera de la obra del material producto de la demolición. | m3 | 29.21
74 | 300072567 | EP-1-A.- DEMOLICIONES, DESMONTAJES Y DESMANTELAMIENTOS. Desmantelamiento, retiro de portería metálica anclado en pilones de concreto. Incluye: acarreos a lugar indicado por supervisión, mano de obra, herramienta, maniobras, acarreos, fletes y todo lo necesario para su correcta ejecución. | pza | 4
75 | 300072568 | EP-1-A.- DEMOLICIONES, DESMONTAJES Y DESMANTELAMIENTOS. Desmantelamiento, retiro de portería metálica con malla ciclónica, anclado en pilones de concreto. Incluye: acarreos a lugar indicado por supervisión, mano de obra, herramienta, maniobras, acarreos, fletes y todo lo necesario para su correcta ejecución. | pza | 2
76 | 300072569 | EP-1-A.- DEMOLICIONES, DESMONTAJES Y DESMANTELAMIENTOS. Desmantelamiento y retiro de banca metálica de 4.00 mts de largo. Incluye: acarreos a lugar indicado por supervisión, mano de obra, herramienta, maniobras, acarreos, fletes y todo lo necesario para su correcta ejecución. | pza | 5
II-2 |  | REMOCIÓN DE GRADAS CON CUBIERTA
77 | 300001140 | 3.0704.01) OBRAS PRELIMINARES 3.0704.01) REFERENCIAS 3.0704.01.F.01 j) Demoliciones (3.0704.01 G.13 y G.14). 03) Demolición de concreto armado en cimentación. Inc. Maniobras, limpiezas, corte de varillas, acarreos dentro y fuera de material producto de la demolición, mano de obra, herramienta y equipo a cualquier altura. | m3 | 4.76
78 | 300072570 | Desmantelamiento de gradas con cubierta a base de postes estructurales y para unión de PTR de 3 1/2" x 3 1/2", PTR de 2" de 1 x 51 x 28 mm, como soporte de bancas, perfiles tubulares rolado en frío ZR-200 calibre 18 de 51 x 51 mm como base de asientos, polines de asientos, placa antiderrapante en piso, cartabones, polines 3MT14 para cubierta, tubular cilíndrico de 3" cédula 40, con recuperación, Incluye: mano de obra, herramienta, equipo, maniobras, acarreos hasta el lugar indicado por la supervisión y todo lo necesario para su correcta ejecución. P.U.O.T. | kg | 2361.13
79 | 300072571 | Desmantelamiento de lamina engargolada cal. 24, con recuperación. Incluye: mano de obra, herramienta, equipo, acarreos hasta el lugar indicado por la supervisión y todo lo necesario para su correcta ejecución. P.U.O.T. | m2 | 35
II-3 |  | PLATAFORMA GENERAL
80 | 111103001 | CTR CONSTRUCCIÓN CAR. Carreteras 1.01 Terracerias .003 Corte P.U.O.T. Designación (N.CTR.CAR-1.01.003) y E.P. 85 01) Cuando el material se desperdicie | m3 | 2798.09 | corte de todo el terrno? Si asi es, casi en cada capitulo se repite corte
81 | 111118002 | E.P.51 Compactación, por unidad de obra terminada; del terreno natural en el area de desplante de los terraplenes al 90% | m3 | 2798.09
82 | 111109001 | CTR CONSTRUCCIÓN CAR. Carreteras 1.01 Terracerias .009 Terraplen P.U.O.T. Designación (N.CTR.CAR-1.01.009, I3,J3 ) y E.P. 1 1) Capa de terraplen compactado al noventa por ciento 90% (no incluye compactación de terreno natural ) | m3 | 4197.13
II-4 |  | BANQUETAS
83 | 300001051 | 3.0704.01 - OBRAS PRELIMINARES 3.0704.01 - B REFERENCIAS 3.0704.01 - F.01 a) Limpieza del terreno (fracción 3.704.01 G.01 Y G.14). 02) Limpia, trazo y nivelación del terreno en área edificable. Inc. deshierbe y retiro de maleza, equipo topográfico, bancos de nivel, mojoneras, materiales, desperdicios, limpieza y retiro de sobrantes fuera de obra, fletes, equipo, herramienta y mano de obra. | m2 | 1935.16
84 | 300089042 | 3.0704.09. PISOS Y PAVIMENTOS 3.0704.09.) B. REFERENCIAS 3.0704.09.F.01 a) Firmes de concreto hidráulico sobre terreno natural o relleno compactado (3.0704.09 G.01). Banqueta de 10 cm, de concreto F'C= 150 kg/cm2, armado con malla electrosoldada 6x6/10-10, con juntas de celotex de 1/2", frontera común @ 3.00 m, acabado floteado, cemento gris (1.25 kg/m2). Incluye: mano de obra, herramienta, equipo y todo lo necesario para su correcta ejecución. | m2 | 1935.16
II-5 |  | JARDINERIA
85 | 300001051 | 3.0704.01 - OBRAS PRELIMINARES 3.0704.01 - B REFERENCIAS 3.0704.01 - F.01 a) Limpieza del terreno (fracción 3.704.01 G.01 Y G.14). 02) Limpia, trazo y nivelación del terreno en área edificable. Inc. deshierbe y retiro de maleza, equipo topográfico, bancos de nivel, mojoneras, materiales, desperdicios, limpieza y retiro de sobrantes fuera de obra, fletes, equipo, herramienta y mano de obra. | m2 | 3404.67
86 | 300017003 | 3.0704.17) OBRAS EXTERIORES 3.0704.17) B. REFERENCIAS 3.0704.17.F.01 n) Jardinería y arbolado (3.0704.17.G.02 d) 06) Suministro y tendido de tierra vegetal. Inc. mano de obra, suministro, flete, acarreos, maniobras, herramienta y equipo. | m3 | 170.23
87 | 300017393 | 3.0704.17) OBRAS EXTERIORES 3.0704.17) B. REFERENCIAS 3.0704.17.Ff.01 n) Jardinería y arbolado (3.0704.17.g.02.c) Suministro y sembrado de semilla de Pasto Bermuda. Incluye: suministro, acarreo, rastrillado, aflojado, humedecido, eliminación de plagas, fertilizantes, mano de obra, herramienta y equipo. | m2 | 3404.67
88 | 300017584 | Suministro y tendido de piedra bola de 1/2" a 3/8" de 5 cm de espesor, con malla anti hierba modelo PLANTEX PREMIUM marca DUPONT o similar en calidad y precio. Incluye: material, mano de obra, herramienta, acarreo, flete y todo lo necesario para su correcta ejecución. P.U.O.T. | m2 | 522.19
89 | 300017585 | 3.0704.17) OBRAS EXTERIORES 3.0704.17) B. REFERENCIAS 3.0704.17.F.01 n) Jardinería y arbolado. (3.0704.17.G.02 b) Suministro y siembra de árbol tipo Encino de 3.50 m de altura y tronco de 3", 0.60 m de profundidad de sembrado. Incluye: mano de obra, material, herramienta, equipo, fertilizantes, excavación, maniobras, acarreos y todo lo necesario para su correcta ejecución. | pza | 42
90 | 300017192 | 3.0704.17) OBRAS EXTERIORES 3.0704.17) B. REFERENCIAS 3.0704.17.F.01 n) Jardinería y arbolado (3.0704.17.G.02 05) Suministro y plantado de LIRIO PERSA. Incluye: eliminación de plagas, fertilizantes, mano de obra, herramienta y equipo. P.U.O.T. | pza | 950
91 | 300017586 | 3.0704.17) OBRAS EXTERIORES 3.0704.17) B. REFERENCIAS 3.0704.17.Ff.01 n) Jardinería y arbolado (3.0704.17.g.02.c) suministro y siembra de pasto Pampa Grass grande. Incluye: mano de obra, herramienta, equipo y todo lo necesario para su correcta ejecución. | pza | 20
92 | 300017587 | 3.0704.17) OBRAS EXTERIORES 3.0704.17) B. REFERENCIAS 3.0704.17.F.01 n) Jardinería y arbolado. (3.0704.17.G.02 b) Suministro y siembra de planta Duranta (Adonis). Incluye: mano de obra, herramienta, equipo y todo lo necesario para su correcta ejecución. | pza | 3000
93 | 300017421 | 3.0704.17) OBRAS EXTERIORES 3.0704.17) B. REFERENCIAS 3.0704.17.F.01 n) Jardinería y arbolado (3.0704.17.G.02 a) Suministro y sembrado de Amaranto Rojo, de 0.60 m de altura, en áreas según proyecto. Incluye: nivelación, acarreos dentro de la obra, materiales, desperdicios, mano de obra, herramienta y equipo. Conforme a proyecto y a la especificación general de construcción, P.U.O.T. | pza | 2000
II-6 |  | MOBILIARIO URBANO
94 | 300073719 | Suministro y fabricación de bote de basura a base de contenedor laminado de 200 lts de capacidad, anclado a base de bisagra lateral en ambos lados, con tubo de 1-1/2" x 4" cedula 40 apoyada sobre placa de acero de 6" x 6" x 3/16", soportes de tubo de 2" cedula 40 y 1.00 m, de alto ambos lados, anclados 10 cm a firme de concreto. Incluye: atiezador central de tubo de 2" cedula 40 y 0.80 m de ancho, acabado con una mano de pintura anticorrosiva y dos de pintura esmalte aplicado con rociador, material, mano de obra, herramienta, equipo y todo lo necesario para su correcta ejecución. P.U.O.T. | pza | 15
95 | 300089043 | Fabricación de banca de concreto de 2.10 m de largo por 0.50 m de ancho, 0.45 m de altura y 12 cm de espesor armada con varillas de 3/8" @15 cm en ambos sentidos y concreto hecho en obra f'c=200 kg/cm2 con acabado pulido, según detalle de proyecto. Incluye: excavación, relleno y compactación, vibrado, cimbra y frontera con acabado aparente, descimbrado, material, mano de obra, herramienta, equipo y todo lo necesario para su correcta ejecución. P.U.O.T. | pza | 30
II-7 |  | CONSTRUCCIÓN DE BEBEDEROS
II-7.1 |  | ESTRUCTURA
96 | 300002001 | 3.0704.01) OBRAS PRELIMINARES 3.0704.01) B. REFERENCIAS 3.0704.01.F.01 c) Excavación en zanjas para cualquier tipo de terreno investigado en obra, para cimentaciones a cualquier profundidad, incluyendo carga y acarreo dentro y fuera de la obra del material no utilizable. (3.0704.01.G.03 Y G.14) 05) Por unidad de obra terminada, cualquiera que sea su clasificación y profundidad, incluyendo afine de taludes y fondos, acarreos y bombeo. | m3 | 0.44
97 | 300002582 | Construcción de dala de cimentación con sección de 30 x 15 cm, de concreto F'C=200 KG/CM2, armada con 4 varillas de 1/2" de diámetro y estribos de alambrón de 1/4" @ 20 cm con concreto. Incluye: material, mano de ora, habilitado de acero, colado, herramienta, equipo y todo lo necesario para su correcta ejecución. P.U.O.T. | m | 3.6
98 | 300089044 | 3.0704.03) CONCRETO HIDRÁULICO 3.0704.03) B. REFERENCIAS 3.0704.03.F.01.c) Concreto hidráulico en cadenas, castillos y dalas de repartición. Incl. Concreto (3.0704.03.G.07), cimbra no aparente (3.0704.03.G.08) y acero de refuerzo (3.0704.04.g.03 y g.01). Castillo y/o cadena de 15 x 30 cm, de concreto F'C= 175 KG/CM2 t.m.a. 3/4", armado con 4 varillas de 3/8" y estribos de alambrón de 1/4" @ 15 cm. Incluye: armado, cimbra, vaciado, descimbrado, material, mano de obra, herramienta, equipo y todo lo necesario para su correcta ejecución. | m | 4.2
99 | 300002039 | 3.0704.01) OBRAS PRELIMINARES 3.0704.01) B. REFERENCIAS 3.0704.01.F.01.b) Formación de terrazas y/o plataformas (3.0704.01.G.02 Y G.14) 02.a) Relleno para la formación de plazas cívicas, canchas deportivas y alcanzar niveles de piso terminado, con material producto de banco, compactado al 90 % proctor. Incluye: material, maniobras, acarreos, mano de obra, prueba de lab. de suelos, herramientas, maquinaria y equipo. (P.U.O.T.) | m3 | 8.2
100 | 300004007 | 3.0704.09. PISOS Y PAVIMENTOS 3.0704.09.) B. REFERENCIAS 3.0704.09.F.01 a)Firmes de concreto hidráulico sobre terreno natural o relleno compactado (3.0704.09 G.01). 02) Piso de concreto F´C= 150 KG/CM2. 10 CM. de espesor, acabado pulido, juntas frías, acabado con volteador. Incluye: cimbra, acarreos, nivelación, materiales y mano de obra. | m2 | 8.2
101 | 300004034 | 3.0704.04.) ACEROS PARA CONCRETO 3.0704.04.) B. REFERENCIAS 3.0704.04.F.01.a) Acero de refuerzo (3.0704.04.G.03 y G.01). 03) Malla electrosoldada 6x6-10/10 en firmes. Incluye suministro y colocación. | m2 | 8.2
102 | 300004065 | 3.0704.07.) MUROS 3.0704.07.) B. REFERENCIAS 3.0704.07.F.01.e) Muros de bloques huecos de concreto (3.0704.07 G.01) 01) Muro de block hueco de concreto, 15x20x40 CM asentado con mortero cemento arena prop. 1:4. de 15 CM de espesor acabado común, a plomo. Incluye: materiales, mano de obra, acarreos, desperdicios, herramienta, limpiezas y retiro de sobrantes fuera de la obra. a cualquier altura. | m2 | 1.22
103 | 300005127 | 3.0704.08.) RECUBRIMIENTOS 3.0704.08.) B. REFERENCIAS 3.0704.08. F.01.a) Aplanado de mortero de cemento-arena en proporción 1:4 (3.0704.08 G.01) 01) Aplanado de mezcla acabado pulido, con mortero cemento-arena proporción 1:4, a plomo, Inc. materiales, mano de obra, acarreos, maniobras, remates, herramienta, equipo, desperdicios, emboquillados y perfilado de aristas a cualquier altura. | m2 | 8
104 | 300090021 | 3.0704.08.) RECUBRIMIENTOS 3.0704.08.) B. REFERENCIAS 3.0704.08 F.01 k) Recubrimiento de pintura (3.0704.08 G.01) Suministro y aplicación de pintura vinil-acrílica para interiores y exteriores, línea ACRIVIN marca DUPONT o similar en calidad y precio, en muros, columnas, trabes y/o plafones de cualquier tipo de acabado, a dos manos. Incluye: mano de obra, herramienta, andamios, preparación de la superficie, una mano de sellador y dos de acabado y todo lo necesario para su correcta ejecución. | m2 | 8
II-7.2 |  | INSTALACIONES HIDRÁULICAS Y SANITARIAS
105 | 300074256 | 3.0704.12) INSTALACIONES DE GAS, HIDRAULICAS Y SANITARIAS 3.0704.12) B. REFERENCIAS 3.0704.12.F.01 d) Tubería y conexiones de p.v.c. para instalaciones hidráulicas. inc. conexiones. (3.0704.12.G.01.b) Suministro e instalación de tubería de PVC de 1/2" de diámetro ced. 40. Incluye: coples, tees, codos, conexiones, material, mano de obra, herramienta, equipo, fletes, acarreos y pruebas, trazo, excavación y relleno. | m | 38.04
106 | 300059434 | 3.0704.12) INSTALACIONES DE GAS, HIDRÁULICAS Y SANITARIAS. 3.0704.12) B. REFERENCIAS 3.0704.12 F.01 a. 04) Válvulas de bronce de globo (3.0704.12.G.01.c) b) Válvula de globo de 1/2 " en bronce, MCA. URREA, extremos roscable, comprende: vástago saliente y maneral Incluye: materiales, mano de obra desperdicios, limpieza, herramienta y equipo | pza | 2
107 | 300074202 | 3.0704.12) INSTALACIONES DE GAS, HIDRAULICAS Y SANITARIAS 3.0704.12) B. REFERENCIAS 3.0704.12.F.01 d) Tuberia y conexiones de P.V.C. para instalaciones hidráulicas. Inc. conexiones. (3.0704.12.G.01.b) Suministro e instalación de tubería de PVC hidráulico ced. 40 de 51 mm (2") de diámetro. Incluye: conexiones, material, mano de obra, herramienta, equipo, fletes, acarreos y pruebas, trazo, excavación y relleno. | m | 5
108 | 300011072 | Suministro y colocación de coladera de piso MCA. HELVEX, MOD. No. 24. Comprende: Colocación en piso, recibimiento de mortero cemento arena prop. 1:4, boquillas de cemento blanco, protección hasta terminar la obra, Incluye: materiales, mano de obra, limpieza, herramienta y equipo. | pza | 4
II-7.3 |  | EQUIPO PURIFICADOR DE AGUA CON LAMPARA ULTRAVIOLETA
109 | 300011001 | 3.0704.12) INSTALACIONES DE GAS, HIDRÁULICAS Y SANITARIAS. 3.0704.12) B. REFERENCIAS 3.0704.12 F.01 a. 01) Salida de mueble sanitario para agua fría y/o caliente con material hidráulico de cobre "M" y material sanitario de plástico rígido P.V.C. incluye colocación de mueble y válvula de control. (3.0704.12 G.01 a). | sal | 2
110 | 300041631 | 3.0704.12) INSTALACIONES DE GAS, HIDRÁULICAS Y SANITARIAS. 3.0704.12) B. REFERENCIAS 3.0704.12 - F.01 m) Muebles; incluye accesorios y llaves (3.0704.12 G.01.c). Bebedero enfriador de agua para empotrar en pared, con capacidad de 8 GPH, cubierta en acero inoxidable, panel frontal desmontable, con válvula solenoide que mueve un swith electrónico que lo hace de mayor duración. Incluye: material, mano de obra, herramienta. En cualquier nivel. | pza | 2
II-7.4 |  | DESAGÜE DE BEBEDEROS
111 | 300002001 | 3.0704.01) OBRAS PRELIMINARES 3.0704.01) B. REFERENCIAS 3.0704.01.F.01 c) Excavación en zanjas para cualquier tipo de terreno investigado en obra, para cimentaciones a cualquier profundidad, incluyendo carga y acarreo dentro y fuera de la obra del material no utilizable. (3.0704.01.G.03 Y G.14) 05) Por unidad de obra terminada, cualquiera que sea su clasificación y profundidad, incluyendo afine de taludes y fondos, acarreos y bombeo. | m3 | 4.08
112 | 300081244 | Suministro y colocación de manguera para desagüe de bebedero de 1/2". Incluye: material, mano de obra, herramienta, conexiones y todo lo necesario para su correcta ejecución. P.U.O.T. | m | 15
113 | 300089047 | Suministro y colocación de relleno sin compactar a base de piedra tezontle y/o piedra de río. Incluye: material, mano de obra, maniobras, acarreos, herramienta y todo lo necesario para su correcta ejecución. P.U.O.T. | m3 | 1.08
114 | 300089048 | Suministro y colocación de relleno sin compactar a base de gravilla cribada. Incluye: material, mano de obra, maniobras, acarreos, herramienta y todo lo necesario para su correcta ejecución. P.U.O.T. | pza | 0.65
115 | 300089049 | Suministro y colocación de relleno sin compactar a base de tierra vegetal. Incluye: material, mano de obra, maniobras, acarreos, herramienta y todo lo necesario para su correcta ejecución. P.U.O.T. | pza | 0.45
II-7.5 |  | INSTALACIONES HIDRÁULICAS
116 | 300074245 | 3.0704.12) INSTALACIONES DE GAS, HIDRAULICAS Y SANITARIAS 3.0704.12) B. REFERENCIAS 3.0704.12.F.01 d) Tuberia y conexiones de P.V.C. para instalaciones hidráulicas. Inc. conexiones. (3.0704.12.G.01.b) Suministro e instalación de tubería de PVC hidráulico ced. 40 de 19mm (3/4") de diámetro. Incluye: conexiones, material, mano de obra, herramienta, equipo, fletes, acarreos y pruebas, trazo, excavación y relleno. | m | 186.01
117 | 300074256 | 3.0704.12) INSTALACIONES DE GAS, HIDRAULICAS Y SANITARIAS 3.0704.12) B. REFERENCIAS 3.0704.12.F.01 d) Tubería y conexiones de p.v.c. para instalaciones hidráulicas. inc. conexiones. (3.0704.12.G.01.b) Suministro e instalación de tubería de PVC de 1/2" de diámetro ced. 40. Incluye: coples, tees, codos, conexiones, material, mano de obra, herramienta, equipo, fletes, acarreos y pruebas, trazo, excavación y relleno. | m | 183.93
118 | 300074257 | Suministro y colocación de llave de jardín de PVC de 3/4". Incluye: codos, conexiones, adaptador hembra de 1/2" de PVC ced. 40, material, mano de obra, herramienta, equipo, pruebas y todo lo necesario para su correcta colocación. P.U.O.T. | pza | 15
119 | 300074258 | Suministro y colocación de válvula de globo de 3/4" (19 mm) PVC cedula 40. Incluye: material, mano de obra, herramienta, conexiones, pruebas, maniobras y todo lo necesario para su correcta colocación. P.U.O.T. | pza | 2
120 | 300074259 | Suministro y colocación de válvula de globo de 1/2" (13 mm) PVC cedula 40. Incluye: material, mano de obra, herramienta, conexiones, pruebas, maniobras y todo lo necesario para su correcta colocación. P.U.O.T. | pza | 3
III |  | INSTALACIONES ELÉCTRICAS
III-1 |  | SUBESTACIÓN ELÉCTRICA
121 | 300025501 | Suministro e instalación de poste octagonal de concreto pc-12-750, conforme a especificaciones y normas de la C.F.E. relativas a líneas aéreas de distribución-construcción. Incluye: excavación de cepa, relleno, concreto f´c= 150kg/cm2, mano de obra especializada, maniobras, elevación, acarreos, fletes, herramienta y equipo. (P.U.O.T.) | pza | 1
122 | 300046752 | Suministro y colocación de abrazadera 1AG. Incluye: material, mano de obra especializada, maniobras, acarreo, herramienta y equipo, a cualquier altura. P.U.O.T. | pza | 1
123 | 300038332 | Aislador Indael de 15 kv, incluye: suministro e instalación, material, mano de obra, acarreo, colocación, maniobras y herramienta. a cualquier altura. P.U.O.T. | pza | 1
124 | 300069403 | Suministro e instalación de grillete GA1. Incluye: herramientas, equipo, material, mano de obra y todo lo necesario para su correcta ejecución. A cualquier nivel. P.U.O.T. | pza | 1
125 | 300069404 | Suministro e instalación de Clema para cable cal. 1/0 AWG. Incluye: herramientas, equipo, material, mano de obra y todo lo necesario para su correcta ejecución. A cualquier altura. P.U.O.T. | pza | 1
126 | 300038335 | Suministro y colocación de conector tipo VCLS-9-022-estribo. Incluye: material, mano de obra especializada, maniobras, acarreo, herramienta y equipo, a cualquier altura. P.U.O.T. | pza | 1
127 | 300069405 | Suministro e instalación de conector para línea (perico). Incluye: herramientas, equipo, material, mano de obra y todo lo necesario para su correcta ejecución. A cualquier nivel. P.U.O.T. | pza | 1
128 | 300046753 | Suministro y colocación de cable de cobre desnudo (DSD) semiduro cal. no.4 mca. CONDUMEX o similar en calidad, de acuerdo a normatividad C.F.E.. Incluye: materiales, mano de obra, conexión, maniobras, herramienta y equipo. En cualquier nivel. P.U.O.T. | kg | 4
129 | 300026024 | Cruceta de fierro galvanizado tipo PV75. incluye: suministro e instalación, material, mano de obra especializada, conexión, acarreo, ajustes, maniobras y herramienta. a cualquier altura. p.u.o.t. | pza | 1
130 | 300069406 | Suministro e instalación de cortacircuito fusible de 14.4 100 amperes. Incluye: listón fusible de 10 amp, acarreos, herramienta, material, equipo, mano de obra especializada, equipo y todo lo necesario para su correcta ejecución. A cualquier nivel. P.U.O.T. | pza | 1
131 | 300069407 | Suministro e instalación de apartar rayo de 12 kV. Incluye: material, mano de obra, herramienta, equipo, acarreos, conexiones, pruebas y todo lo necesario para su correcta ejecución. A cualquier nivel. P.U.O.T. | pza | 1
132 | 300013719 | Suministro y colocación de cable aluminio desnudo (AAC) cal. 1/0 AWG mca. condumex o similar en calidad, incluye: tendido, tensionado y enclemado, cortes, empalmes, cocas, conexión, material, mano de obra especializada, maniobras y herramientas. a cualquier altura. P.U.O.T. | m | 15
133 | 300027018 | Suministro y colocación de varilla de tierra COOPER WELD de 3.0 m. x 19 mm de diámetro. Incluye: conector y conductor, suministro de materiales, mano de obra, material misceláneo, desperdicio, limpieza, acarreos, herramienta y equipo. | pza | 2
134 | 300027019 | Suministro de bentonita, incluye: colocación y acomodo | kg | 50
135 | 300024074 | 3.0704.13) INSTALACIONES ELECTRICAS 3.0704.13) B. REFERENCIAS 3.0704.13 F.01 d) Tubería y conexiones metálicas conduit galvanizada pared gruesa con rosca; visible; para alimentaciones. Incluye: cajas de registro y conexión (3.0704.13.G.02) 07) Suministro e instalación de tubo conduit galv. p.g. de 78mm, incluye: material, mano de obra, herramienta, acarreo, pruebas, conexiones (roscas, codo y cople, niple, conector). | m | 8
136 | 300052261 | Suministro e instalación de poliducto de alta densidad PAD RD-17 para uso pesado de 76 mm de diámetro. Incluye: materiales, mano de obra especializada, desperdicios, acarreos, maniobras, herramienta y equipo, de acuerdo a normatividad CFE. | m | 3
137 | 300069408 | Suministro e instalación de bota termo contráctil de 3" de una vía, para una cable de potencia uso exterior tipo contractil en frio. Incluye: material, mano de obra, herramienta, pruebas, equipo y todo lo necesario para su correcta ejecución. P.U.O.T. | pza | 1
138 | 300069409 | Suministro e instalación de terminal contráctil para cable de energía uso exterior tipo contráctil de 15 kV. Incluye: material, herramienta, pruebas, equipo, mano de obra y todo lo necesario para su correcta ejecución. A cualquier altura. P.U.O.T. | pza | 1
139 | 300069410 | Suministro e instalación de terminal contráctil para cable de energía uso interior tipo contráctil de 15 kV. Incluye: material, herramienta, pruebas, equipo, mano de obra y todo lo necesario para su correcta ejecución. A cualquier altura. P.U.O.T. | pza | 1
140 | 300069411 | Suministro e instalación de terminal cañón largo, para calibre 1/0. Incluye: material, herramienta, pruebas, equipo, mano de obra y todo lo necesario para su correcta ejecución. A cualquier altura. P.U.O.T. | pza | 2
141 | 300069412 | Suministro e instalación de cable de aluminio de potencia XLPE 1/0 nivel de aislamiento100% para 15 kV marca VIAKON o similar en calidad y precio. Incluye: conexiones, cortes, almacén, traslados, mano de obra especializada, maniobras, material y todo lo necesario para su correcta ejecución. A cualquier nivel. P.U.O.T. | m | 15
142 | 300069413 | Suministro e instalacion de transformador tipo pedestal monofasico de 50 kva en 13200 YT/ 7620 voltaje secundario de 240/120, macra PROLEC o similar en calidad y precio. Incluye: material, mano de obra, herramienta, equipo, colocacion, pruebas, maniobras, acarreos, conexiones y todo lo necesario para su correcta ejecucion. A cualquier altura. P.U.O.T. | pza | 1
143 | 300025968 | Suministro e instalación de base para transformador monofásico con registro reducido de media tensión en banqueta tipo 5 designación norma C.F.E. CFE-TN-BTMRR5. Incluye: materiales, mano de obra, equipo, herramienta y todo lo necesario para su correcta instalación. P.U.O.T. | pza | 1
144 | 300069414 | Suministro e instalación de ménsula corredora y tacones de acuerdo a norma de CFE. Incluye: 4 corredoras de 60 mm marca CONHESA, 4 ménsulas de 3.5 mm marca CONHESA, 12 aisladores de neopreno para ménsula CS marca CONHESA o similar en calidad y precio, equipo, conexiones, almacén, material, mano de obra y todo lo necesario para su correcta ejecución. A cualquier nivel. P.U.O.T. | pza | 3
145 | 300089050 | Fabricación de murete para acometida electrica a base de muro de block de 15x20x40 junteado con mortero cemento-arena 1:4, castillo de 15 x 15 cm y cerramiento de 15 x 20 cm, de concreto f'c= 150 kg/cm2 y armadas con 4 var #3 y estribos de #2 @ 20 cm, aplanado pulido y cimentacion de concreto f'c=150 kg/cm2 de 25 x 35 cm armada con varilla #3 @ 15 cm en ambos sentidos, dimension total de 2.00 x 1.50 m. Incluye: material, mano de obra, herramienta, equipo, cimbra comun, descimbra, colado, vibrado, habilitado, maniobras, excavacion, relleno y todo lo necesario para su correcta ejecución. A cualquier altura. P.U.O.T. | pza | 1
146 | 300025015 | Trámites para conseguir certificado de verificación de las instalaciones eléctricas (por una unidad de verificación) | pza | 1
147 | 300025153 | Pago de deposito de garantia por contratacion del servicio de energia electrica | kw | 50
148 | 300024402 | Suministro e instalación de conector tipo codo para operación con carga (OCC) 15 KV 200 amps. marca ELASTIMOLD con No. de catalogo 166LR-B5250 para cable calibre 1/0 aluminio. Incluye: material, mano de obra especializada, desperdicios, acarreo, flete, herramienta y equipo. (P.U.O.T.) | pza | 1
149 | 300069415 | Suministro e instalación de codo apartar rayo de 200 Amp 15 kV modelo 167ESA-10 marca ELASTIMOLD o similar en calidad y precio. Incluye: material, mano de obra especializada, conexiones, pruebas, equipo, herramienta, almacén, fleje y todo lo necesario para su correcta ejecución. A cualquier nivel. P.U.O.T. | pza | 1
150 | 300024231 | 3.0704.13.) INSTALACIONES ELÉCTRICAS 3.0704.13.) B. REFERENCIAS 3.0704.13 F.01 l) Interruptor termomagnético. (3.0704.13 G.04). Suministro e instalación de interruptor termomagnetico tipo caja moldeada con zapata de 2 polos 125 amp. cat. HDL26125, marca Square-d o similar, incluye: materiales, mano de obra, conexiones, pruebas, acarreos, desperdicios, herramienta y equipo. | pza | 1
151 | 300071455 | Suministro y colocación de base para medición de 7 x 200 A. Incluye: materiales, mano de obra, herramienta y equipo. En cualquier nivel P.U.O.T. | pza | 1
152 | 300046482 | Suministro e instalación de adaptador a tierra para cable tipo 15 kv 200 amps. marca ELASTIMOLD No. de CAT. 21MA-F, para calibre 1/0 aluminio. Incluye: material, mano de obra especializada, desperdicios, acarreo, flete, herramienta y equipo. (P.U.O.T.) | pza | 1
153 | 300046066 | Suministro e instalación de poliducto de alta densidad PAD RD-17 para uso pesado de 41mm de diámetro. Incluye: materiales, mano de obra especializada, desperdicios, acarreos, maniobras, herramienta y equipo, de acuerdo a normatividad CFE. | m | 10
154 | 300020914 | Suministro y colocación de señalamiento C.F.E. aviso 7 (aviso de peligro alta tensión) de 50 x 50 cm, fabricada en LG26 diseño de acuerdo norma NRF-013 CFE ultima edición. Incluye: mano de obra, material, herramienta, maniobras, fijación y todo lo necesario para su correcta colocación. P.U.O.T. | pza | 1
III-2 |  | DISTRIBUCIÓN
155 | 300043818 | Suministro y colocación de registro tipo himel de 1.00 x 1.00 x 0.30 m. Incluye mano de obra especializada, conexiones, preparación, acarreos, maniobras, equipo y herramienta para la instalación. | pza | 1
156 | 300087135 | 3.0704.13.) INSTALACIONES ELÉCTRICAS 3.0704.13.) B. REFERENCIAS. 3.0704.13 F.01 l) Interruptor termomagnético (3.0704.13 G.04). Suministro e instalación de interruptor tipo caja moldeada de 2x40 amp. cat. FAL22040, marca SQUARE D o similar en calidad y precio. Incluye: suministro de materiales, mano de obra especializada, conexiones, pruebas, desperdicio, acarreos, maniobras, herramienta y equipo. | pza | 1
157 | 300087136 | 3.0704.13.) INSTALACIONES ELÉCTRICAS 3.0704.13.) B. REFERENCIAS. 3.0704.13 F.01 l) Interruptor termomagnético (3.0704.13 G.04). Suministro e instalación de interruptor tipo caja moldeada de 2x60 amp. cat. FAL22060 marca SQUARE D o similar en calidad y precio. Incluye: suministro de materiales, mano de obra especializada, conexiones, pruebas, desperdicio, acarreos, maniobras, herramienta y equipo. | pza | 1
158 | 300013674 | Suministro e instalación de tubo liquid tight de 53 mm. Incluye: material, mano de obra especializada, herramienta, conexión y prueba. | m | 3
159 | 300013675 | Suministro e instalación de conector recto liquid tight de 53 mm. Incluye: material, mano de obra especializada, herramienta, conexión y prueba. | pza | 2
160 | 300024049 | 3.0704.13) INSTALACIONES ELECTRICAS 3.0704.13) B. REFERENCIAS 3.0704.13 F.01 e) Conductores de cobre tipo THW, con forro; incluye empalmes.. (3.0704.13 G.02) 05) Cable de cobre tipo THW-LS 75 °C calibre AWG # 1/0, marca CONDUMEX o similar en calidad. Incluye: suministro, mano de obra especializada, conexión y prueba. | m | 10
III-3 |  | GIMNASIO DE BOX
161 | 300043559 | Suministro e instalación de tablero para alumbrado y fuerza tipo Q112L125GRBF, 1F-3H, 220/127 V, 60 HZ con zapatas principales de 125A con kit para neutro y tierra física. Marca SQUARE D. Incluye: material, mano de obra especializada, desperdicios, conexiones, acarreos, fletes, maniobras, herramienta y equipo. (P.U.O.T.) | pza | 1
162 | 300038009 | 3.0704.13.) INSTALACIONES ELÉCTRICAS 3.0704.13.) B. REFERENCIAS. 3.0704.13 F.01 l) Interruptor termomagnético (3.0704.13 G.04). Suministro e instalación de interruptor termomagnético tipo QO de 1 POLO 15 A. cat. QO115-150 marca SQUARE-D o similar en calidad. Incluye: materiales, mano de obra especializada, desperdicios, acarreos, flete, herramienta y equipo. (P.U.O.T.). | pza | 4
163 | 300087137 | 3.0704.13.) INSTALACIONES ELÉCTRICAS 3.0704.13.) B. REFERENCIAS. 3.0704.13 F.01 l) Interruptor termomagnético (3.0704.13 G.04). Suministro e instalación de Interruptor termomagnetico de 2 polos y 30 amperes, modelo FAL26030 marca SQUARE D o similar en calidad y precio. Incluye: materiales, mano de obra especializada, desperdicios, acarreos, flete, herramienta y equipo. | pza | 1
164 | 300087138 | 3.0704.13.) INSTALACIONES ELÉCTRICAS 3.0704.13.) B. REFERENCIAS. 3.0704.13.F.01 a) Salida de centro, contacto monofásico, trifásico y arbotante con tubería CONDUIT. Incluye cajas de registro, conexión, conductores tw y apagadores. (3.0704.13.G.01) Salida para alumbrado con tubería CONDUIT PVC pesado por losa, muro o piso, cable THW marca CONDUMEX o similar en calidad y precio, apagador, tapa tipo QUINZIÑO MX o similar en calidad y precio, con diámetros y calibres especificados en proyecto. Incluye: material, mano de obra especializada, pruebas, ranurado, acarreos, fletes, desperdicios, herramienta y equipo. | sal | 7
165 | 300087139 | Alimentación eléctrica con tubería conduit de PVC pesado de 3/4" (21mm) de diámetro, cableado con 3 conductores de 10 AWG y 2 conductores de 12 AWG. Incluye: conectores, coples, tornillería, taquetes, material, mano de obra, equipo, herramienta, conexiones, pruebas y todo lo necesario para su correcta ejecución. A cualquier altura. P.U.O.T. | m | 15
166 | 300087140 | Alimentación eléctrica a base de poliducto de 3/4" con 2 conductores de 10 AWG, 1 conductor de 12 AWG. Incluye: conectores, coples, tornillería, taquetes, material, mano de obra, equipo, herramienta, conexiones, pruebas y todo lo necesario para su correcta ejecución. A cualquier altura. P.U.O.T. | m | 10
167 | 300087141 | 3.0704.13.) INSTALACIONES ELÉCTRICAS 3.0704.13.) B. REFERENCIAS. 3.0704.13.F.01 a) Salida de centro, contacto monofásico, trifásico y arbotante con tubería CONDUIT. Incluye cajas de registro, conexión, conductores TW y apagadores (3.0704.13.G.01) Salida para alumbrado, con tubería CONDUIT FO. GALV. Pared Delgada, cable marca LATINCASA o similar en calidad y precio, (no incluye apagador). Incluye: conectores, coples, tornillería, taquetes, material, mano de obra, equipo, herramienta, conexiones, pruebas y todo lo necesario para su correcta ejecución. A cualquier altura. | sal | 12
168 | 300087142 | Suministro y colocación de caja registro 4 x 4" galvanizada con tapa ciega. Incluye: material, soportería, herramienta, mano de obra y todo lo necesario para el buen funcionamiento. A cualquier nivel. P.U.O.T. | pza | 20
169 | 300087143 | Suministro e instalación de extractor de aire modelo EURO 20 marca IPSA o similar en calidad y precio. Incluye: material, mano de obra, conexiones, maniobras, pruebas, herramienta, equipo y todo lo necesario para su correcta ejecución. P.U.O.T. | pza | 2
170 | 300087144 | 3.0704.13.) INSTALACIONES ELÉCTRICAS 3.0704.13.) B. REFERENCIAS. 3.0704.13.F.01 a) Salida de centro, contacto monofásico, trifásico y arbotante con tubería CONDUIT. Incluye cajas de registro, conexión, conductores tw y apagadores. (3.0704.13.G.01) Salida de apagador doble con tubería CONDUIT FO. GALV. Pared Delgada, modelo LEVITON color marfil con tapa, cable, THW. Incluye: caja 2 x 4", suministro, mano de obra , equipo, herramienta, almacén y todo lo necesario para su correcta ejecución. | sal | 5
171 | 300087145 | 3.0704.13.) INSTALACIONES ELÉCTRICAS 3.0704.13.) B. REFERENCIAS. 3.0704.13.F.01 a) Salida de centro, contacto monofásico, trifásico y arbotante con tubería CONDUIT. Incluye cajas de registro, conexión, conductores tw y apagadores. (3.0704.13.G.01) Salida de apagador sencillo con tubería CONDUIT FO. GALV. Pared Delgada, modelo LEVITON color marfil con tapa, cable, THW. Incluye: caja 2 x 4", suministro, mano de obra , equipo, herramienta, almacén y todo lo necesario para su correcta ejecución. | sal | 3
172 | 300087146 | Suministro e instalación de contacto doble 110 V tipo QUNZIÑO MX o similar en calidad y precio, con tubería PVC pesado, cable THW, con diámetros y calibres según proyecto. Incluye: caja rectangular de 2 x 4" galvanizada, cinteado, soportería, contacto, herramienta, mano de obra, placa de baquelita y todo lo necesario para su correcta ejecución. | pza | 10
173 | 300087147 | 3.0704.13.) INSTALACIONES ELÉCTRICAS 3.0704.13.) B. REFERENCIAS. 3.0704.13.F.01 a) Salida de centro, contacto monofásico, trifásico y arbotante con tubería CONDUIT. Incluye cajas de registro, conexión, conductores TW y apagadores. (3.0704.13.G.01) Salida para contacto de, con tubería PVC pesado 250 V, 50 Amp. 3 polos, NEMA 10-50R marca HUBBELL o similar en calidad y precio, cable THW, caja 2 x 4" galvanizada. Incluye: material, mano de obra, equipo, herramienta y todo lo necesario para su correcta ejecución. | sal | 1
174 | 300013222 | "3.0704.13.) INSTALACIONES ELÉCTRICAS 3.0704.13.) B. REFERENCIAS. 3.0704.13.F.01. o) Unidades de alumbrado (3.0704.13.G.04) Suministro y colocación de luminaria fluorescente de empotrar 2x32 Watts. Mca magg o similar modelo track, tensión 90-140 v. incluye: andamios, herramienta y mano de obra." | pza | 14
175 | 300087148 | 3.0704.13.) INSTALACIONES ELÉCTRICAS 3.0704.13.) B. REFERENCIAS. 3.0704.13.F.01. o) Unidades de alumbrado (3.0704.13.G.04) Suministro e instalación de luminario de colgante para 4 lámparas fluorescentes Lineal T5 4X54 watts, Modelo GRILL marca MAGG o similar en calidad y precio. Incluye: materiales, mano de obra especializada, material, maniobras, conexiones, elevación, flete, acarreos, herramienta y equipo | pza | 4
176 | 300024008 | 3.0704.13.) INSTALACIONES ELÉCTRICAS 3.0704.13.) B. REFERENCIAS 3.0704.13.F.01. n) Registros de mamposteria (3.0704.13.G.03) Registro eléctrico tipo arenero de 40x40x60 cm medidas interiores, con muros de block hueco de cemento de 15x20x40 cm y aplanado de mortero cemento-arena prop. 1:3, con marco y contramarco metálico con ángulo 1-1/4" y tapa de concreto reforzada con alambrón, fondo de arena. Inc. materiales, mano de obra, herramienta, acarreos, trazo, excavación, relleno, limpiezas y retiro de sobrantes fuera de la obra. | pza | 1
III-4 |  | ALIMENTACIÓN DE CENTRO DE CARGA GIMNASIO
177 | 300075964 | Alimentación eléctrica a base de tubería PVC de 2", con cable cuádruplex de 4 AWG de aluminio DRS, unipor de 6 AWG de aluminio DRS. Incluye: material, maniobras, mano de obra, herramienta, acarreos, fletes, suministro, colocación, excavación, rellenos y todo lo necesario para su correcta ejecución. P.U.O.T. | m | 50
178 | 300046614 | 3.0704.13.) INSTALACIONES ELÉCTRICAS 3.0704.13.) B. REFERENCIAS 3.0704.13.F.01. n) Registros de mampostería (3.0704.13.G.03) Registro eléctrico tipo arenero de 60x80x80 cm medidas interiores, con muros de block hueco (relleno de concreto f’c = 100 kg/cm2) de 15x20x40 cm y aplanado de mortero cemento-arena proporción 1:3, con marco y contramarco metálico con ángulo 1-1/4" y tapa de concreto reforzado con alambrón, fondo de arena. Incluye: material, mano de obra, herramienta, acarreos, trazo, excavación, relleno, limpiezas y retiro de sobrantes fuera de la obra. | pza | 1
179 | 300013316 | Suministro y colocación de registro eléctrico prefabricado para alumbrado, polimérico de 35 cm de diámetro x 45 cm de profundidad, bajo norma C.F.E. Inc. trazo, excavación, filtro de grava, relleno, acarreos, flete, materiales, mano de obra, herramienta y equipo. (P.U.O.T.) | pza | 1
III-5 |  | ALUMBRADO DE LA CANCHA
180 | 300075638 | Suministro y tendido de tubo conduit tipo PAD (poliducto de alta densidad) de 35 mm de diámetro (RD-17), con cama de arena. Incluye: maniobras, materiales, mano de obra, trazo, excavación, relleno, herramienta y equipo de acuerdo a normatividad CFE. P.U.O.T. | m | 420
181 | 300038990 | Cable triplex de aluminio (2+1) calibre 6, XLP de 600 volts, mca. Condumex o similar en calidad. Incluye: suministro e instalación, material, mano de obra especializada, acarreo, colocación, conexión, ajustes, maniobras y herramienta. a cualquier altura. P.U.O.T. | m | 420
182 | 300025224 | Cable triplex de aluminio (2+1) calibre 4, XLP de 600 volts, mca. Condumex o similar en calidad. Incluye: suministro e instalación, material, mano de obra especializada, acarreo, colocación, conexión, ajustes, maniobras y herramienta. a cualquier altura. P.U.O.T. | m | 80
183 | 300075641 | Suministro y tendido de tubo conduit tipo PAD (poliducto de alta densidad) de 41 mm de diámetro (RD-17), con cama de arena. Incluye: maniobras, materiales, mano de obra, trazo, excavación, relleno, herramienta y equipo de acuerdo a normatividad CFE. P.U.O.T. | m | 75
184 | 300024044 | 3.0704.13) INSTALACIONES ELECTRICAS 3.0704.13) B. REFERENCIAS 3.0704.13 F.01 e) Conductores de cobre tipo TW, con forro; incluye empalmes.. (3.0704.13 G.02) 05) Cable de cobre tipo THW-LS 75 °C calibre AWG # 10, marca CONDUMEX o similar en calidad. Incluye: suministro, mano de obra especializada, conexión y prueba. | m | 540
185 | 300089051 | Construcción de base de concreto f`c=150 kg/cm2 premezclado, con dimensiones de 0.40 x0.40 a 0.60 x 0.60 de 0.90 m de profundidad. Incluye: cimbra, descimbra juego de 4 anclas de 3/4" x36", tuercas, mano de obra, herramienta, equipo, maniobras, acarreos y todo lo necesario para su correcta ejecución. P.U.O.T. | pza | 18
186 | 300069416 | Suministro y colocación de poste circular cónico galvanizado de acero tipo ASTM de 9.00 m de altura, con dos brazos atizador galvanizados por inmersión en caliente con una longitud de 2.40 m de largo. Incluye: material, montaje, maniobras, equipo, mano de obra, herramienta y todo lo necesario para su correcta ejecución. A cualquier nivel. P.U.O.T. | pza | 18
187 | 300069417 | 3.0704.13.) INSTALACIONES ELÉCTRICAS 3.0704.13.) B. REFERENCIAS. 3.0704.13.F.01. o) Unidades de alumbrado (3.0704.13.G.04) Suministro e instalación de reflector modelo LYC-11-FL200W de 200 W, led 4 chip 85-265V o similar en calidad y precio. Incluye: equipo, conexiones, herramienta, montaje, suministro, instalación, pruebas y todo lo necesario para su correcta ejecución. | pza | 40
188 | 300069418 | 3.0704.13.) INSTALACIONES ELÉCTRICAS 3.0704.13.) B. REFERENCIAS. 3.0704.13.F.01. o) Unidades de alumbrado (3.0704.13.G.04) Reflector de led de 100 W modelo ILUYGTG100 W blanco 3000 ma IP65 o similar en calidad. Incluye: equipo, conexiones, herramienta, montaje, suministro, instalación, pruebas y todo lo necesario para su correcta ejecución. | pza | 8
189 | 300038342 | Suministro y colocación de conector UDC para calibre no.4. Inc. material, mano de obra y herramienta. | pza | 60
190 | 300069419 | Suministro e instalación de contactor magnético de 60 amper y 2 polos, marca SQUARE D o similar en calidad, con bobina 220 volts. Incluye: material, maniobras, mano de obra, herramienta, equipo, conexiones, pruebas y todo lo necesario para su correcta instalación. P.U.O.T. | pza | 1
191 | 300069420 | 3.0704.13.) INSTALACIONES ELÉCTRICAS 3.0704.13.) B. REFERENCIAS. 3.0704.13.F.01. o) Unidades de alumbrado (3.0704.13.G.04) Suministro y colocación de fotocelda de 220 volts. Incluye: base para fotocelda, material, mano de obra, herramienta, conexiones, pruebas y todo lo necesario para su buen funcionamiento. | pza | 1
192 | 300024045 | 3.0704.13) INSTALACIONES ELECTRICAS 3.0704.13) B. REFERENCIAS 3.0704.13 F.01 e) Conductores de cobre tipo THW, con forro; incluye empalmes.. (3.0704.13 G.02) 01) Cable de cobre tipo THW-LS 75 °C calibre AWG # 8, marca CONDUMEX o similar en calidad. Incluye: suministro, mano de obra especializada, conexión y prueba. | m | 20
193 | 300013316 | Suministro y colocación de registro eléctrico prefabricado para alumbrado, polimérico de 35 cm de diámetro x 45 cm de profundidad, bajo norma C.F.E. Inc. trazo, excavación, filtro de grava, relleno, acarreos, flete, materiales, mano de obra, herramienta y equipo. (P.U.O.T.) | pza | 18
IV |  | CANCHA DE FUTBOL CON PASTO SINTÉTICO
IV-1 |  | CANCHA DE FUTBOL
194 | 111103001 | CTR CONSTRUCCIÓN CAR. Carreteras 1.01 Terracerias .003 Corte P.U.O.T. Designación (N.CTR.CAR-1.01.003) y E.P. 85 01) Cuando el material se desperdicie | m3 | 860.55
195 | 111118002 | E.P.51 Compactación, por unidad de obra terminada; del terreno natural en el area de desplante de los terraplenes al 90% | m3 | 860.55
196 | 111109001 | CTR CONSTRUCCIÓN CAR. Carreteras 1.01 Terracerias .009 Terraplen P.U.O.T. Designación (N.CTR.CAR-1.01.009, I3,J3 ) y E.P. 1 1) Capa de terraplen compactado al noventa por ciento 90% (no incluye compactación de terreno natural ) | m3 | 645.42
197 | 300002039 | 3.0704.01) OBRAS PRELIMINARES 3.0704.01) B. REFERENCIAS 3.0704.01.F.01.b) Formación de terrazas y/o plataformas (3.0704.01.G.02 Y G.14) 02.a) Relleno para la formación de plazas cívicas, canchas deportivas y alcanzar niveles de piso terminado, con material producto de banco, compactado al 90 % proctor. Incluye: material, maniobras, acarreos, mano de obra, prueba de lab. de suelos, herramientas, maquinaria y equipo. (P.U.O.T.) | m3 | 430.27
198 | 300028074 | Base de material triturado de 1/4" a 1/2" consolidada. Incluye: suministro de material, incorporación de humedad, desperdicios, equipo, mano de obra, acarreos y todo lo necesario para su correcta ejecución. P.U.O.T. | m3 | 107.56
199 | 300028075 | Riego de liga con asfalto fr-3 a razón de 0.50 lt/m2. Incluye: suministro, flete, almacenaje, desperdicio, barrido previo manual y todo lo necesario para su correcta ejecución. P.U.O.T. | m2 | 4302.75
200 | 300028076 | suministro y colocación de gravilla de 1/4'' a 3/4'' de cantos rodados sobre capa de grava mayor tamaño con un espesor de 1.27 cm. Incluye: material, colocación, acomodo, herramienta, equipo y todo lo necesario para su correcta ejecución. P.U.O.T. | m3 | 54.64
201 | 300090022 | Suministro y colocación de pasto sintético bicolor para cancha de futbol, en monofilamento de 45 mm de altura, con fibra importada, tencate thiolon usa de 10000/6 denier, steele sport, 100% polietileno, estabilizado con protección uv, backing doble de latex con un peso aproximado de la fibra de 1050 gr incluyendo el backing doble, libre de metales. Incluye: 24 kg de agregados en medidas recomendadas por la FIFA (arena sílica 20-30: 12 kg, hule granulado de 3.00 a 4.50 mm: 12 kg, libre de metales), líneas de juego en color blanco del mismo material sintético con técnica de cocido a mano, lienzo por lienzo y vulcanizado por la parte trasera, materiales, mano de obra, herramienta, equipo, maniobras, flete y todo lo necesario para su correcta ejecución. P.U.O.T. | m2 | 4302.75
202 | 300073720 | Fabricación, suministro y colocación de puerta metálica a base de PTR de 1" x 1" en marco y solera de 1 1/2" en forma horizontal. Incluye: material, mano de obra, herramienta, equipo, pintura anticorrosiva, pintura esmalte a 2 manos, soldadura y todo lo necesario para su correcta ejecución. P.U.O.T. | pza | 2
IV-2 |  | GRADAS CON CUBIERTA (2 PIEZAS)
203 | 300001051 | 3.0704.01 - OBRAS PRELIMINARES 3.0704.01 - B REFERENCIAS 3.0704.01 - F.01 a) Limpieza del terreno (fracción 3.704.01 G.01 Y G.14). 02) Limpia, trazo y nivelación del terreno en área edificable. Inc. deshierbe y retiro de maleza, equipo topográfico, bancos de nivel, mojoneras, materiales, desperdicios, limpieza y retiro de sobrantes fuera de obra, fletes, equipo, herramienta y mano de obra. | m2 | 55
204 | 300002001 | 3.0704.01) OBRAS PRELIMINARES 3.0704.01) B. REFERENCIAS 3.0704.01.F.01 c) Excavación en zanjas para cualquier tipo de terreno investigado en obra, para cimentaciones a cualquier profundidad, incluyendo carga y acarreo dentro y fuera de la obra del material no utilizable. (3.0704.01.G.03 Y G.14) 05) Por unidad de obra terminada, cualquiera que sea su clasificación y profundidad, incluyendo afine de taludes y fondos, acarreos y bombeo. | m3 | 16.5
205 | 300002039 | 3.0704.01) OBRAS PRELIMINARES 3.0704.01) B. REFERENCIAS 3.0704.01.F.01.b) Formación de terrazas y/o plataformas (3.0704.01.G.02 Y G.14) 02.a) Relleno para la formación de plazas cívicas, canchas deportivas y alcanzar niveles de piso terminado, con material producto de banco, compactado al 90 % proctor. Incluye: material, maniobras, acarreos, mano de obra, prueba de lab. de suelos, herramientas, maquinaria y equipo. (P.U.O.T.) | m3 | 16.5
206 | 300089052 | Construcción de dentellón con sección de 20 x 30 cm, de concreto f'c= 200 kg/cm2, armado con 4 varillas de 3/8" y estribos de alambrón de 1/4" a cada 20 cm. Incluye: habilitado, armado, cimbra, descimbra, colado, vibrado, mano de obra, material, herramienta, equipo, acarreos, maniobras y todo lo necesario para su correcta ejecución. P.U.O.T. | m | 67
207 | 300004012 | 3.0704.09. PISOS Y PAVIMENTOS 3.0704.09.) B. REFERENCIAS 3.0704.09.F.01 a) Firmes de concreto hidráulico sobre terreno natural o relleno compactado (3.0704.09 G.01). 02) Piso de concreto F´C= 200 KG/CM2. 10 CM. de espesor, acabado pulido, juntas frías, acabado con volteador. Incluye: cimbra, acarreos, nivelación, materiales y mano de obra. | m2 | 55
208 | 300004034 | 3.0704.04.) ACEROS PARA CONCRETO 3.0704.04.) B. REFERENCIAS 3.0704.04.F.01.a) Acero de refuerzo (3.0704.04.G.03 y G.01). 03) Malla electrosoldada 6x6-10/10 en firmes. Incluye suministro y colocación. | m2 | 55
209 | 300061781 | 3.0704.06.) ESTRUCTURAS 3.0704.06.) B. REFERENCIAS 3.0704.06.F.01.e) Estructura de acero. (3.0704.06.G.09) Suministro, habilitado y montaje de estructura de acero soldad ASTM-36 (PTR de 3 1/2" x 3 1/2" cal 11). Incluye: primario anticorrosivo de alto desempeño y pintura esmalte Osel oro o similar en calidad a dos manos; materiales, mano de obra especializada, soldadura, fletes y acarreos hasta el lugar de la obra; herramienta, andamios, equipo y todas las pruebas de calidad requeridas como soldadores, pruebas de ultrasonido y radiográfica, partículas magnéticas y liquido penetrante. A cualquier altura. | kg | 481.6
210 | 300061782 | 3.0704.06.) ESTRUCTURAS 3.0704.06.) B. REFERENCIAS 3.0704.06.F.01.e) Estructura de acero. (3.0704.06.G.09) Suministro, habilitado y montaje de estructura de acero soldad ASTM-36 (perfil tubular rolado en frío ZR-200 calibre 18 51 x 51 mm). Incluye: primario anticorrosivo de alto desempeño y pintura esmalte Osel oro o similar en calidad a dos manos; materiales, mano de obra especializada, soldadura, fletes y acarreos hasta el lugar de la obra; herramienta, andamios, equipo y todas las pruebas de calidad requeridas como soldadores, pruebas de ultrasonido y radiográfica, partículas magnéticas y liquido penetrante. A cualquier altura. | kg | 469.6
211 | 300061783 | 3.0704.06.) ESTRUCTURAS 3.0704.06.) B. REFERENCIAS 3.0704.06.F.01.e) Estructura de acero. (3.0704.06.G.09) Suministro, habilitado y montaje de estructura de acero soldad ASTM-36 (PTR de 2" de 51 x 51 x 28 mm) Incluye: primario anticorrosivo de alto desempeño y pintura esmalte Osel oro o similar en calidad a dos manos; materiales, mano de obra especializada, soldadura, fletes y acarreos hasta el lugar de la obra; herramienta, andamios, equipo y todas las pruebas de calidad requeridas como soldadores, pruebas de ultrasonido y radiográfica, partículas magnéticas y liquido penetrante. A cualquier altura. | kg | 800
212 | 300061784 | Asiento corrido hecho a base de polines, conforme a detalle de proyecto. Incluye: primario anticorrosivo de alto desempeño y pintura esmalte Osel oro o similar en calidad a dos manos; materiales, mano de obra especializada, soldadura, fletes y acarreos hasta el lugar de la obra; herramienta, andamios, equipo y todas las pruebas de calidad requeridas. A cualquier altura. P.U.O.T. | kg | 800
213 | 300061785 | Piso hecho a base de placa antiderrapante calibre 1/8", confome a detalle en proyecto. Incluye: primario anticorrosivo de alto desempeño y pintura esmalte Osel oro o similar en calidad a dos manos; materiales, mano de obra especializada, soldadura, fletes y acarreos hasta el lugar de la obra; herramienta, andamios, equipo y todas las pruebas de calidad requeridas. A cualquier altura. P.U.O.T. | kg | 641
214 | 300061786 | 3.0704.06.) ESTRUCTURAS 3.0704.06.) B. REFERENCIAS 3.0704.06.F.01.e) Estructura de acero. (3.0704.06.G.09) Suministro, habilitado y montaje de estructura de acero soldad ASTM-36 (perfil tubular rolado en frío ZR-200 calibre 18 de 51 x 25 mm). Incluye: primario anticorrosivo de alto desempeño y pintura esmalte Osel oro o similar en calidad a dos manos; materiales, mano de obra especializada, soldadura, fletes y acarreos hasta el lugar de la obra; herramienta, andamios, equipo y todas las pruebas de calidad requeridas como soldadores, pruebas de ultrasonido y radiográfica, partículas magnéticas y liquido penetrante. A cualquier altura. | kg | 520
215 | 300061787 | 3.0704.06.) ESTRUCTURAS 3.0704.06.) B. REFERENCIAS 3.0704.06.F.01.e) Estructura de acero. (3.0704.06.G.09) 03) Suministro, habilitado y colocación de placa de 1/8" (cartabón). Incluye: primario anticorrosivo de alto desempeño y pintura esmalte Osel oro o similar en calidad a dos manos; materiales, mano de obra especializada, soldadura, fletes y acarreos hasta el lugar de la obra; herramienta, andamios, equipo y todas las pruebas de calidad requeridas. A cualquier altura. P.U.O.T. | kg | 64.06
216 | 300061788 | 3.0704.06.) ESTRUCTURAS 3.0704.06.) B. REFERENCIAS 3.0704.06.F.01.e) Estructura de acero. (3.0704.06.G.09) Suministro, habilitado y montaje de estructura de acero soldad ASTM-36 (polines de 3MT4). Incluye: primario anticorrosivo de alto desempeño y pintura esmalte Osel oro o similar en calidad a dos manos; materiales, mano de obra especializada, soldadura, fletes y acarreos hasta el lugar de la obra; herramienta, andamios, equipo y todas las pruebas de calidad requeridas como soldadores, pruebas de ultrasonido y radiográfica, partículas magnéticas y liquido penetrante. A cualquier altura. | kg | 458
217 | 300061789 | 3.0704.06.) ESTRUCTURAS 3.0704.06.) B. REFERENCIAS 3.0704.06.F.01.e) Estructura de acero. (3.0704.06.G.09) Suministro, habilitado y montaje de estructura de acero soldad tubular cilíndrico de 3" cédula 40. Incluye: primario anticorrosivo de alto desempeño y pintura esmalte Osel oro o similar en calidad a dos manos; materiales, mano de obra especializada, soldadura, fletes y acarreos hasta el lugar de la obra; herramienta, andamios, equipo y todas las pruebas de calidad requeridas como soldadores, pruebas de ultrasonido y radiográfica, partículas magnéticas y liquido penetrante. A cualquier altura. | kg | 418
218 | 300003911 | 3.0704.10.) TECHOS 3.0704.10.) B REFERENCIAS 3.0704.10.F.01 c) Techo no transitable sobre estructura de madera ó metálica (3.0704.10.G.01) 01) Suministro, habilitado, colocación y montaje de cubierta de lámina engargolada SSR KR 18 calibre 24, fijada a estructura de acero. Incluye elementos de fijación, fletes y acarreos hasta el lugar de la obra; herramienta, andamios, equipo, materiales de consumo y desperdicios. | m2 | 70
IV-3 |  | REJACERO
219 | 300002001 | 3.0704.01) OBRAS PRELIMINARES 3.0704.01) B. REFERENCIAS 3.0704.01.F.01 c) Excavación en zanjas para cualquier tipo de terreno investigado en obra, para cimentaciones a cualquier profundidad, incluyendo carga y acarreo dentro y fuera de la obra del material no utilizable. (3.0704.01.G.03 Y G.14) 05) Por unidad de obra terminada, cualquiera que sea su clasificación y profundidad, incluyendo afine de taludes y fondos, acarreos y bombeo. | m3 | 10.8
220 | 300089053 | 3.0704.03) CONCRETO HIDRÁULICO 3.0704.03) B. REFERENCIAS 3.0704.03.F.01.c) Concreto hidráulico en cadenas, castillos y dalas de repartición. Incl. Concreto (3.0704.03.G.07), cimbra no aparente (3.0704.03.G.08) y acero de refuerzo (3.0704.04.G.03 y g.01). Dala de cimentacion de 30 x 25 cm, de concreto f'c= 200 kg/cm2, armada con 4 varillas de 1/2" y estribos de 1/4" @20 cm. Incluye: habilitado, armado, colado, material, herramienta y todo lo necesario para su correcta ejecucion.. | m | 90
221 | 300004058 | 3.0704.07.) MUROS 3.0704.07.) B. REFERENCIAS 3.0704.07.F.01.d) Muros de bloques de cemento macizos, aparentes (3.0704.07 G.01) 01) Muro de block macizo de concreto, 15x20x40 CM asentado con mortero cemento arena prop. 1:4. de 15 CM de espesor acabado aparente ambas caras (con boquilla), a plomo. Incluye: materiales, mano de obra, acarreos, desperdicios, herramienta, limpiezas y retiro de sobrantes fuera de la obra. a cualquier altura. | m2 | 55.8
222 | 300089041 | 3.0704.03) CONCRETO HIDRÁULICO 3.0704.03) B. REFERENCIAS 3.0704.03.F.01.c) Concreto hidráulico en cadenas, castillos y dalas de repartición. Incl. Concreto (3.0704.03.G.07), cimbra no aparente (3.0704.03.G.08) y acero de refuerzo (3.0704.04.g.03 y g.01). Cadena y/o castillo de concreto F´C= 175 kg/cm2 de 15 x 15 cm, armado con armex 15x15-4. Incluye: cimbra común, descimbrado, colado, vibrado y mano de obra. | m | 11.78
223 | 300089061 | Construcción de repizón de 5 x 25 cm, concreto F'C=100 kg/cm2, armado con 2 varillas de 3/8". Incluye: mano de obra, herramienta, equipo, acarreos, maniobras, vibrado, cimbra, descimbra y todo lo necesario para su correcta ejecución. P.U.O.T. | m | 90
224 | 300005002 | 3.0704.08.) RECUBRIMIENTOS 3.0704.08.) B. REFERENCIAS 3.0704.08. F.01.a) Aplanado de mortero de cemento-arena en proporción 1:4 (3.0704.08 G.01) 01) Acabado fino en muros. 2 cm de espesor. Incluye zarpeo con mortero cemento-arena proporción 1:4, materiales, mano de obra, remates, emboquillados y perfilado de aristas, a plomo y regla, a cualquier altura. | m2 | 111.16
225 | 300090018 | 3.0704.08.) RECUBRIMIENTOS 3.0704.08.) B. REFERENCIAS 3.0704.08 F.01 k) Recubrimiento de pintura (3.0704.08 G.01) Suministro y aplicación de pintura vinil-acrílica para interiores y exteriores marca DUPONT o similar en calidad y precio, en muros, columnas, trabes y/o plafones de cualquier tipo de acabado, a dos manos. Incluye: mano de obra, herramienta, andamios, preparación de la superficie, una mano de sellador y dos de acabado y todo lo necesario para su correcta ejecución. | m2 | 111.6
226 | 300073721 | Suministro, fabricación y colocación de portería para fútbol de 7.32 x 2.44 a base de tubo ced. 40 de 4", con brazos de tubo galvanizado de 2" x 80 cm, armella de 1/2" de fierro a cada 10 cm, 2 manos de pintura anticorrosiva y esmalte, envevdia 80 cm en una cimentación de 30 x 90 cm, con una plantilla de piedra bola de 10 cm de espesor, conforme a detalle en proyecto. Incluye: red para portería con abertura de 10x10 mm, acarreos, material, mano de obra, herramienta y todo lo necesario para su correcta ejecución. P.U.O.T. | pza | 90
227 | 300073722 | Suministro y colocación de cerco perimetral tipo rejacero clásica de 2.50 m de altura, a base de varilla calibre 6 (4.89mm) y postes de perfil de aluminio extruido de 2 1/4" x 2 1/4" de 1.5 mm de espesor a cada 2.50m, en color S.M.A., marca DE ACERO o similar en calidad y precio. Incluye: materiales, mano de obra, plomeo, fijación, herrajes, accesorios y todo lo necesario para su correcta ejecución. A cualquier altura. P.U.O.T. | m | 1
V |  | GIMNASIO AL AIRE LIBRE
V-1 |  | APARATOS DE EJERCICIO
228 | 300002001 | 3.0704.01) OBRAS PRELIMINARES 3.0704.01) B. REFERENCIAS 3.0704.01.F.01 c) Excavación en zanjas para cualquier tipo de terreno investigado en obra, para cimentaciones a cualquier profundidad, incluyendo carga y acarreo dentro y fuera de la obra del material no utilizable. (3.0704.01.G.03 Y G.14) 05) Por unidad de obra terminada, cualquiera que sea su clasificación y profundidad, incluyendo afine de taludes y fondos, acarreos y bombeo. | m3 | 1.26
229 | 300002583 | Construcción de cimentación redonda de 40 x 100 cm de diámetro armada con 8 varillas de 3/4" y anillos de alambrón de 1/4" @ 10 cm, concreto f'c= 200 kg/cm2, Incluye: cimbra con sonotubo, vaciado, curado y descimbrado, material, mano de obra, herramienta, equipo y todo lo necesario para su correcta ejecución. P.U.O.T. | pza | 10
230 | 300080613 | Suministro e instalación de aparato ejercitador potro modelo TPP-GYM-0001 o similar en calidad y precio. Incluye: mano de obra, herramienta, equipo, maniobras, acarreos, fletes, fijación, herrajes y todo lo necesario para su correcta ejecución. P.U.O.T. | pza | 2
231 | 300080614 | Suministro e instalación de aparato ejercitador prensa de piernas doble modelo TPP-GYM-0012 o similar en calidad y precio. Incluye: mano de obra, herramienta, equipo, maniobras, acarreos, fletes, fijación, herrajes y todo lo necesario para su correcta ejecución. P.U.O.T. | pza | 1
232 | 300080615 | Suministro e instalación de aparato ejercitador caminadora elíptica modelo TPP-GYM-0003 o similar en calidad y precio. Incluye: mano de obra, herramienta, equipo, maniobras, acarreos, fletes, fijación, herrajes y todo lo necesario para su correcta ejecución. P.U.O.T. | pza | 3
233 | 300080616 | Suministro e instalación de tablas de surf 11101 -EJERCIPARC con un área de 3.75 x 4.18 m o similar en calidad y precio, con capacidad para 2 personas. Incluye: mano de obra, herramienta, equipo, maniobras, acarreos, fletes, fijación, herrajes y todo lo necesario para su correcta ejecución. P.U.O.T. | pza | 2
V-2 |  | MALLA SOMBRA
234 | 300002001 | 3.0704.01) OBRAS PRELIMINARES 3.0704.01) B. REFERENCIAS 3.0704.01.F.01 c) Excavación en zanjas para cualquier tipo de terreno investigado en obra, para cimentaciones a cualquier profundidad, incluyendo carga y acarreo dentro y fuera de la obra del material no utilizable. (3.0704.01.G.03 Y G.14) 05) Por unidad de obra terminada, cualquiera que sea su clasificación y profundidad, incluyendo afine de taludes y fondos, acarreos y bombeo. | m3 | 9.69
235 | 300002584 | Construcción de zapata aislada de 1.90 x 0.80 x 0.30 m de concreto F'C=200 kg/cm2 t.m.a. 3/4", armada con varilla de 1/2" @ 15 cm en ambos sentidos. Incluye: habilitado, armado, vaciado, vibrado con equipo, curado, silletas, material, mano de obra, herramienta y todo lo necesario para su correcta ejecución. P.U.O.T. | pza | 5
236 | 300002128 | 3.0704.02) MAMPOSTERIAS 3.0704.02) B. REFERENCIAS 3.0704.02 F.01 f) Mampostería de bloques de cemento, rellenos con concreto f'c=100 kg/cm2 (3.0704.02.G.02); Referencia (3.0704.07.G.01) 01) Muro de enrase en cimentación de block hueco de concreto de 15x20x40 cm de 15 cm de espesor, relleno con concreto f'c=150 kg/cm2, asentado con mortero cem.-arena 1:5. Incluye: materiales, mano de obra, acarreos, desperdicios, herramienta, limpiezas y retiro de sobrantes fuera de la obra. A cualquier altura. | m2 | 9.9
237 | 300048426 | 3.0704.01 - OBRAS PRELIMINARES 3.0704.01 - B REFERENCIAS 3.0704.01 - F.01 e) Relleno de zanjas para cimentaciones, incluyendo acarreos dentro y fuera de la obra. (3.0704.01 G.07 Y G.14) 03) Con material producto de la excavación, compactado al 95% de la prueba proctor en capas de 20 cm: de espesor. Incluye: acarreos, traspaleos, incorporación de agua, limpieza y retiro de sobrantes de obra, equipo, herramienta y mano de obra. | m3 | 4.57
238 | 300089054 | Construcción de columna de 20 x 40 cm de concreto F'C=150 kg/cm2 t.m.a. 3/4", armada con 6 varillas de 1/2" y estribos de 1/4" @ 20 cm. Incluye: habilitación, cimbrada, vaciado, curado, descimbrado, material, mano de obra, herramienta, equipo, maniobras, andamios, acarreos y todo lo necesario para su correcta ejecución. A cualquier nivel. P.U.O.T. | m | 42
239 | 300004066 | 3.0704.07.) MUROS 3.0704.07.) B. REFERENCIAS 3.0704.07.F.01.e) Muros de bloques huecos de concreto (3.0704.07 G.01) 01) Muro de block hueco de concreto, 15x20x40 CM asentado con mortero cemento arena prop. 1:4. de 15 CM de espesor acabado aparente ambas caras (con boquilla). Incluye: materiales, mano de obra, acarreos, desperdicios, herramienta, limpiezas y retiro de sobrantes fuera de la obra. a cualquier altura. | m2 | 36
240 | 300089055 | 3.0704.03.) CONCRETO HIDRÁULICO 3.0704.03.) B. REFERENCIAS 3.0704.03.F.01.c) Concreto hidráulico en cadenas, castillos y dalas de repartición. incl. concreto (3.0704.03.G.07), cimbra no aparente (3.0704.03.G.08) y acero de refuerzo (3.0704.04.G.03 y G.01). Cadena de cerramiento de 15 x 20 cm de concreto F'C= 175 kg/cm2 t.m.a. 3/4", armado con 4 vrs. de 3/8" y estribos de alambrón de 1/4" a cada 20 cm. Incluye: material, mano de obra armado, cimbra, vaciado y descimbrado. A cualquier altura. | m | 15
241 | 300005002 | 3.0704.08.) RECUBRIMIENTOS 3.0704.08.) B. REFERENCIAS 3.0704.08. F.01.a) Aplanado de mortero de cemento-arena en proporción 1:4 (3.0704.08 G.01) 01) Acabado fino en muros. 2 cm de espesor. Incluye zarpeo con mortero cemento-arena proporción 1:4, materiales, mano de obra, remates, emboquillados y perfilado de aristas, a plomo y regla, a cualquier altura. | m2 | 57
242 | 300005004 | 3.0704.08.) RECUBRIMIENTOS 3.0704.08.) B. REFERENCIAS 3.0704.08. F.01.a) Aplanado de mortero de cemento-arena en proporción 1:4 3.0704.08 G.01) 01) Acabado fino en plafones. 2 cm de espesor. Incluye zarpeo con mortero cemento-arena proporción 1:4, materiales, mano de obra, remates, emboquillados y perfilado de aristas, a plomo y regla, a cualquier altura. | m2 | 9.5
243 | 300090018 | 3.0704.08.) RECUBRIMIENTOS 3.0704.08.) B. REFERENCIAS 3.0704.08 F.01 k) Recubrimiento de pintura (3.0704.08 G.01) Suministro y aplicación de pintura vinil-acrílica para interiores y exteriores marca DUPONT o similar en calidad y precio, en muros, columnas, trabes y/o plafones de cualquier tipo de acabado, a dos manos. Incluye: mano de obra, herramienta, andamios, preparación de la superficie, una mano de sellador y dos de acabado y todo lo necesario para su correcta ejecución. | m2 | 66.5
244 | 300061790 | 3.0704.06.) ESTRUCTURAS 3.0704.06.) B. REFERENCIAS 3.0704.06.F.01.e) Estructura de acero. (3.0704.06.G.09) 03) Suministro, habilitado y montaje de estructura de acero soldada ASTM-36 (PTR de 2 1/2", PTR DE 1 1/2" y TUBO de 3/4" calibre 30). Incluye: primario anticorrosivo de alto desempeño y pintura esmalte Osel oro o similar en calidad a dos manos; materiales, mano de obra especializada, soldadura, fletes y acarreos hasta el lugar de la obra; herramienta, andamios, equipo y todas las pruebas de calidad requeridas como soldadores, pruebas de ultrasonido y radiográfica, partículas magnéticas y liquido penetrante. A cualquier altura. | kg | 309.58
245 | 300061791 | Suministro y colocación de placa base de 0.20 x 0.30 cm de 1/2" de espesor, con 4 tornillos anclas de 3/4" x 4". Incluye: mano de obra, herramienta, soldadura, material, acarreos, fletes, nivelación y todo lo necesario para su correcta ejecución. P.U.O.T. | pza | 10
246 | 300061792 | Suministro y colocacion de malla sombra con protección solar al 95% color azul. Incluye: costura, cable galvanizado, material, mano de obra, herramienta, equipo, herrajes, accesorios y todo lo necesario para su correcta ejecución. A cualquier nivel. P.U.O.T. | m2 | 113.1
VI |  | CANCHA POLIVALENTE
VI-1 |  | CANCHAS POLIVALENTE
247 | 300001051 | 3.0704.01 - OBRAS PRELIMINARES 3.0704.01 - B REFERENCIAS 3.0704.01 - F.01 a) Limpieza del terreno (fracción 3.704.01 G.01 Y G.14). 02) Limpia, trazo y nivelación del terreno en área edificable. Inc. deshierbe y retiro de maleza, equipo topográfico, bancos de nivel, mojoneras, materiales, desperdicios, limpieza y retiro de sobrantes fuera de obra, fletes, equipo, herramienta y mano de obra. | m2 | 1236
248 | 300002039 | 3.0704.01) OBRAS PRELIMINARES 3.0704.01) B. REFERENCIAS 3.0704.01.F.01.b) Formación de terrazas y/o plataformas (3.0704.01.G.02 Y G.14) 02.a) Relleno para la formación de plazas cívicas, canchas deportivas y alcanzar niveles de piso terminado, con material producto de banco, compactado al 90 % proctor. Incluye: material, maniobras, acarreos, mano de obra, prueba de lab. de suelos, herramientas, maquinaria y equipo. (P.U.O.T.) | m3 | 247.46
249 | 300002015 | 3.0704.03) CONCRETO HIDRÁULICO 3.0704.03) B. REFERENCIAS 3.0704.03 F.01. e) Cimbra no aparente, incluyendo obra falsa y descimbrado (3.0704.03 G.03 Y G.08). 01) En cimentación. | m2 | 10.6
250 | 300089052 | Construcción de dentellón con sección de 20 x 30 cm, de concreto f'c= 200 kg/cm2, armado con 4 varillas de 3/8" y estribos de alambrón de 1/4" a cada 20 cm. Incluye: habilitado, armado, cimbra, descimbra, colado, vibrado, mano de obra, material, herramienta, equipo, acarreos, maniobras y todo lo necesario para su correcta ejecución. P.U.O.T. | m | 205.6
251 | 300089056 | 3.0704.09. PISOS Y PAVIMENTOS 3.0704.09.) B. REFERENCIAS 3.0704.09.F.01.a) Firmes de concreto hidráulico, sobre terreno natural o relleno compactado (3.0704.09.G.01). 01) Firme de concreto F´C= 200 KG/CM2 acabado floteado, de 10 cm de espesor, agregado máximo de 19 mm armado con malla electrosoldada 6x6/10-10. Incluye: acarreos, nivelación, materiales y mano de obra. | m2 | 1236.48
252 | 300003488 | 3.0704.06.) ESTRUCTURAS 3.0704.06.) B. REFERENCIAS 3.0704.06.F.01.e) Estructura de acero. (3.0704.06.G.09) 03) Suministro, habilitado y montaje de estructura de acero soldada ASTM-36 (tubo negro cedula 40 de 3" de diámetro en postes de canasta y portería p = 11.34 kg/ml). Incluye: primario anticorrosivo de alto desempeño y pintura esmalte Osel oro o similar en calidad a dos manos; materiales, mano de obra especializada, soldadura, fletes y acarreos hasta el lugar de la obra; herramienta, andamios, equipo y todas las pruebas de calidad requeridas como soldadores, pruebas de ultrasonido y radiográfica, partículas magnéticas y liquido penetrante. A cualquier altura. | kg | 1783.56
253 | 300002585 | Construcción de cimentación para estructura de portería y canasta de 1.20 x 0.60 x 0.30 m, de concreto F'C=150 kg/cm2, con plantilla de 8 cm de concreto f'c=100 kg/cm2. Incluye: material, mano de obra, herramienta, excavación, relleno nivelación, maniobras, acarreos, vibrado y todo lo necesario para su correcta ejecución. P.U.O.T. | pza | 4
254 | 300003838 | Tablero-canasta profesional de 1.80 x 1.05 m fabricado a base de ángulo perimetral de aluminio anodizado natural de 1-1/2" x 3/16" fijado con silicón transparente de alto impacto y lamina de policarbonato transparente de alto impacto de 18 mm, aros de fierro redondo liso de 3/4" de diámetro, red de hilo blanco, soportes y placas para sujeción, (conforme a detalles, diseño, dimensiones y especificaciones de plano). Incluye: rotulación de identidad institucional serigrafiado a dos tintas para exteriores de acuerdo a diseño, suministro, colocación, fijación, elementos de fijación, primario y pintura esmalte para soportes y placas, flete, acarreo, maniobras, materiales, mano de obra, herramienta y equipo. (P.U.O.T.). | pza | 2
255 | 300073723 | Suministro y colocación de puerta abatible de 2.00 x 2.00 m, de rejacero clásica color S.M.A. marca DE ACERO o similar en calidad y precio a base de 2 hojas de 1.00 x 2.00 m. Incluye: material, mano de obra, herramienta, equipo, maniobras, nivelación, fijación, herrajes, accesorios y todo lo necesario para su correcta ejecución. P.U.O.T. | pza | 4
256 | 300073724 | Suministro y colocación de casquillo (funda para insertar poste), a base de tubo ced. 40 y diámetro de 3" x 11.34 kg/m de 70 cm de longitud, acabado con pintura anticorrosiva color negro aplicada a dos manos y ahogado en concreto (conforme a detella de proyecto). Incluye: material, mano de obra, herramienta, equipo, acarreo, plomeo, cortes, desperdicios y todo lo necesario para su correcta colocación. P.U.O.T. | pza | 4
257 | 300036726 | Suministro y colocación de red reglamentaria para cancha de voli-bol. P.U.O.T. | pza | 2
258 | 300090023 | Suministro y aplicación de pintura epoxica con agregado de goma o polímero y con especificaciones con alta resistencia para pavimento con transito intenso color azul tono medio. Incluye: mano de obra, herramienta, limpieza del área, mermas y todo lo necesario para su correcta ejecución. P.U.O.T. | m2 | 1057.4
259 | 300089057 | Junta transversal de contracción (según proyecto). Incluye: corte con cortadora de disco de 6 mm de ancho por 5 cm de profundidad; limpieza de superficie con soplete con aire, sellado de junta con cintilla de respaldo (backer rod de 5/8" cola de rata) sellado con SIKAFLEX 1-A o similar en calidad y precio, material, mano de obra, herramienta, equipo y todo lo necesario para su correcta ejecución. P.U.O.T. | m | 770.4
260 | 300089058 | Junta transversal de construcción, a base de pasa juntas de redondo liso engrasado de 3/4" x 41 cm de largo, separados a cada 30 cm. Incluye: corte con cortadora de disco de diamante de 6 mm de ancho por 28 mm de profundidad; limpieza de corte, cintilla de poliuretano (backer-rod) de 9 mm de diámetro, sellador auto-nivelante tipo SIKAFLEX 1-A o similar en calidad y precio, frontera metálica a base de mon-ten, suministros, fletes, acarreos, equipo, herramienta y todo lo necesario para su correcta ejecución. P.U.O.T. | m | 102.8
VI-2 |  | GRADAS CON CUBIERTA (2 PIEZAS)
261 | 300001051 | 3.0704.01 - OBRAS PRELIMINARES 3.0704.01 - B REFERENCIAS 3.0704.01 - F.01 a) Limpieza del terreno (fracción 3.704.01 G.01 Y G.14). 02) Limpia, trazo y nivelación del terreno en área edificable. Inc. deshierbe y retiro de maleza, equipo topográfico, bancos de nivel, mojoneras, materiales, desperdicios, limpieza y retiro de sobrantes fuera de obra, fletes, equipo, herramienta y mano de obra. | m2 | 55
262 | 300002001 | 3.0704.01) OBRAS PRELIMINARES 3.0704.01) B. REFERENCIAS 3.0704.01.F.01 c) Excavación en zanjas para cualquier tipo de terreno investigado en obra, para cimentaciones a cualquier profundidad, incluyendo carga y acarreo dentro y fuera de la obra del material no utilizable. (3.0704.01.G.03 Y G.14) 05) Por unidad de obra terminada, cualquiera que sea su clasificación y profundidad, incluyendo afine de taludes y fondos, acarreos y bombeo. | m3 | 16.5
263 | 300002039 | 3.0704.01) OBRAS PRELIMINARES 3.0704.01) B. REFERENCIAS 3.0704.01.F.01.b) Formación de terrazas y/o plataformas (3.0704.01.G.02 Y G.14) 02.a) Relleno para la formación de plazas cívicas, canchas deportivas y alcanzar niveles de piso terminado, con material producto de banco, compactado al 90 % proctor. Incluye: material, maniobras, acarreos, mano de obra, prueba de lab. de suelos, herramientas, maquinaria y equipo. (P.U.O.T.) | m3 | 16.5
264 | 300089052 | Construcción de dentellón con sección de 20 x 30 cm, de concreto f'c= 200 kg/cm2, armado con 4 varillas de 3/8" y estribos de alambrón de 1/4" a cada 20 cm. Incluye: habilitado, armado, cimbra, descimbra, colado, vibrado, mano de obra, material, herramienta, equipo, acarreos, maniobras y todo lo necesario para su correcta ejecución. P.U.O.T. | m | 67
265 | 300004012 | 3.0704.09. PISOS Y PAVIMENTOS 3.0704.09.) B. REFERENCIAS 3.0704.09.F.01 a) Firmes de concreto hidráulico sobre terreno natural o relleno compactado (3.0704.09 G.01). 02) Piso de concreto F´C= 200 KG/CM2. 10 CM. de espesor, acabado pulido, juntas frías, acabado con volteador. Incluye: cimbra, acarreos, nivelación, materiales y mano de obra. | m2 | 55
266 | 300004034 | 3.0704.04.) ACEROS PARA CONCRETO 3.0704.04.) B. REFERENCIAS 3.0704.04.F.01.a) Acero de refuerzo (3.0704.04.G.03 y G.01). 03) Malla electrosoldada 6x6-10/10 en firmes. Incluye suministro y colocación. | m2
267 | 300061781 | 3.0704.06.) ESTRUCTURAS 3.0704.06.) B. REFERENCIAS 3.0704.06.F.01.e) Estructura de acero. (3.0704.06.G.09) Suministro, habilitado y montaje de estructura de acero soldad ASTM-36 (PTR de 3 1/2" x 3 1/2" cal 11). Incluye: primario anticorrosivo de alto desempeño y pintura esmalte Osel oro o similar en calidad a dos manos; materiales, mano de obra especializada, soldadura, fletes y acarreos hasta el lugar de la obra; herramienta, andamios, equipo y todas las pruebas de calidad requeridas como soldadores, pruebas de ultrasonido y radiográfica, partículas magnéticas y liquido penetrante. A cualquier altura. | kg | 481.6
268 | 300061782 | 3.0704.06.) ESTRUCTURAS 3.0704.06.) B. REFERENCIAS 3.0704.06.F.01.e) Estructura de acero. (3.0704.06.G.09) Suministro, habilitado y montaje de estructura de acero soldad ASTM-36 (perfil tubular rolado en frío ZR-200 calibre 18 51 x 51 mm). Incluye: primario anticorrosivo de alto desempeño y pintura esmalte Osel oro o similar en calidad a dos manos; materiales, mano de obra especializada, soldadura, fletes y acarreos hasta el lugar de la obra; herramienta, andamios, equipo y todas las pruebas de calidad requeridas como soldadores, pruebas de ultrasonido y radiográfica, partículas magnéticas y liquido penetrante. A cualquier altura. | kg | 469.6
269 | 300061783 | 3.0704.06.) ESTRUCTURAS 3.0704.06.) B. REFERENCIAS 3.0704.06.F.01.e) Estructura de acero. (3.0704.06.G.09) Suministro, habilitado y montaje de estructura de acero soldad ASTM-36 (PTR de 2" de 51 x 51 x 28 mm) Incluye: primario anticorrosivo de alto desempeño y pintura esmalte Osel oro o similar en calidad a dos manos; materiales, mano de obra especializada, soldadura, fletes y acarreos hasta el lugar de la obra; herramienta, andamios, equipo y todas las pruebas de calidad requeridas como soldadores, pruebas de ultrasonido y radiográfica, partículas magnéticas y liquido penetrante. A cualquier altura. | kg | 800
270 | 300061784 | Asiento corrido hecho a base de polines, conforme a detalle de proyecto. Incluye: primario anticorrosivo de alto desempeño y pintura esmalte Osel oro o similar en calidad a dos manos; materiales, mano de obra especializada, soldadura, fletes y acarreos hasta el lugar de la obra; herramienta, andamios, equipo y todas las pruebas de calidad requeridas. A cualquier altura. P.U.O.T. | kg | 800
271 | 300061785 | Piso hecho a base de placa antiderrapante calibre 1/8", confome a detalle en proyecto. Incluye: primario anticorrosivo de alto desempeño y pintura esmalte Osel oro o similar en calidad a dos manos; materiales, mano de obra especializada, soldadura, fletes y acarreos hasta el lugar de la obra; herramienta, andamios, equipo y todas las pruebas de calidad requeridas. A cualquier altura. P.U.O.T. | kg | 641
272 | 300061786 | 3.0704.06.) ESTRUCTURAS 3.0704.06.) B. REFERENCIAS 3.0704.06.F.01.e) Estructura de acero. (3.0704.06.G.09) Suministro, habilitado y montaje de estructura de acero soldad ASTM-36 (perfil tubular rolado en frío ZR-200 calibre 18 de 51 x 25 mm). Incluye: primario anticorrosivo de alto desempeño y pintura esmalte Osel oro o similar en calidad a dos manos; materiales, mano de obra especializada, soldadura, fletes y acarreos hasta el lugar de la obra; herramienta, andamios, equipo y todas las pruebas de calidad requeridas como soldadores, pruebas de ultrasonido y radiográfica, partículas magnéticas y liquido penetrante. A cualquier altura. | kg | 520
273 | 300061787 | 3.0704.06.) ESTRUCTURAS 3.0704.06.) B. REFERENCIAS 3.0704.06.F.01.e) Estructura de acero. (3.0704.06.G.09) 03) Suministro, habilitado y colocación de placa de 1/8" (cartabón). Incluye: primario anticorrosivo de alto desempeño y pintura esmalte Osel oro o similar en calidad a dos manos; materiales, mano de obra especializada, soldadura, fletes y acarreos hasta el lugar de la obra; herramienta, andamios, equipo y todas las pruebas de calidad requeridas. A cualquier altura. P.U.O.T. | kg | 64.06
274 | 300061788 | 3.0704.06.) ESTRUCTURAS 3.0704.06.) B. REFERENCIAS 3.0704.06.F.01.e) Estructura de acero. (3.0704.06.G.09) Suministro, habilitado y montaje de estructura de acero soldad ASTM-36 (polines de 3MT4). Incluye: primario anticorrosivo de alto desempeño y pintura esmalte Osel oro o similar en calidad a dos manos; materiales, mano de obra especializada, soldadura, fletes y acarreos hasta el lugar de la obra; herramienta, andamios, equipo y todas las pruebas de calidad requeridas como soldadores, pruebas de ultrasonido y radiográfica, partículas magnéticas y liquido penetrante. A cualquier altura. | kg | 458
275 | 300061789 | 3.0704.06.) ESTRUCTURAS 3.0704.06.) B. REFERENCIAS 3.0704.06.F.01.e) Estructura de acero. (3.0704.06.G.09) Suministro, habilitado y montaje de estructura de acero soldad tubular cilíndrico de 3" cédula 40. Incluye: primario anticorrosivo de alto desempeño y pintura esmalte Osel oro o similar en calidad a dos manos; materiales, mano de obra especializada, soldadura, fletes y acarreos hasta el lugar de la obra; herramienta, andamios, equipo y todas las pruebas de calidad requeridas como soldadores, pruebas de ultrasonido y radiográfica, partículas magnéticas y liquido penetrante. A cualquier altura. | kg | 418
276 | 300003911 | 3.0704.10.) TECHOS 3.0704.10.) B REFERENCIAS 3.0704.10.F.01 c) Techo no transitable sobre estructura de madera ó metálica (3.0704.10.G.01) 01) Suministro, habilitado, colocación y montaje de cubierta de lámina engargolada SSR KR 18 calibre 24, fijada a estructura de acero. Incluye elementos de fijación, fletes y acarreos hasta el lugar de la obra; herramienta, andamios, equipo, materiales de consumo y desperdicios. | m2 | 70
VII |  | ACCESOS PRINCIPALES
277 | 300002001 | 3.0704.01) OBRAS PRELIMINARES 3.0704.01) B. REFERENCIAS 3.0704.01.F.01 c) Excavación en zanjas para cualquier tipo de terreno investigado en obra, para cimentaciones a cualquier profundidad, incluyendo carga y acarreo dentro y fuera de la obra del material no utilizable. (3.0704.01.G.03 Y G.14) 05) Por unidad de obra terminada, cualquiera que sea su clasificación y profundidad, incluyendo afine de taludes y fondos, acarreos y bombeo. | m3 | 31
278 | 300002584 | Construcción de zapata aislada de 1.90 x 0.80 x 0.30 m de concreto F'C=200 kg/cm2 t.m.a. 3/4", armada con varilla de 1/2" @ 15 cm en ambos sentidos. Incluye: habilitado, armado, vaciado, vibrado con equipo, curado, silletas, material, mano de obra, herramienta y todo lo necesario para su correcta ejecución. P.U.O.T. | pza | 16
279 | 300002128 | 3.0704.02) MAMPOSTERIAS 3.0704.02) B. REFERENCIAS 3.0704.02 F.01 f) Mampostería de bloques de cemento, rellenos con concreto f'c=100 kg/cm2 (3.0704.02.G.02); Referencia (3.0704.07.G.01) 01) Muro de enrase en cimentación de block hueco de concreto de 15x20x40 cm de 15 cm de espesor, relleno con concreto f'c=150 kg/cm2, asentado con mortero cem.-arena 1:5. Incluye: materiales, mano de obra, acarreos, desperdicios, herramienta, limpiezas y retiro de sobrantes fuera de la obra. A cualquier altura. | m2 | 3.96
280 | 300089054 | Construcción de columna de 20 x 40 cm de concreto F'C=150 kg/cm2 t.m.a. 3/4", armada con 6 varillas de 1/2" y estribos de 1/4" @ 20 cm. Incluye: habilitación, cimbrada, vaciado, curado, descimbrado, material, mano de obra, herramienta, equipo, maniobras, andamios, acarreos y todo lo necesario para su correcta ejecución. A cualquier nivel. P.U.O.T. | m | 156.8
281 | 300004066 | 3.0704.07.) MUROS 3.0704.07.) B. REFERENCIAS 3.0704.07.F.01.e) Muros de bloques huecos de concreto (3.0704.07 G.01) 01) Muro de block hueco de concreto, 15x20x40 CM asentado con mortero cemento arena prop. 1:4. de 15 CM de espesor acabado aparente ambas caras (con boquilla). Incluye: materiales, mano de obra, acarreos, desperdicios, herramienta, limpiezas y retiro de sobrantes fuera de la obra. a cualquier altura. | m2 | 140.8
282 | 300089055 | 3.0704.03.) CONCRETO HIDRÁULICO 3.0704.03.) B. REFERENCIAS 3.0704.03.F.01.c) Concreto hidráulico en cadenas, castillos y dalas de repartición. incl. concreto (3.0704.03.G.07), cimbra no aparente (3.0704.03.G.08) y acero de refuerzo (3.0704.04.G.03 y G.01). Cadena de cerramiento de 15 x 20 cm de concreto F'C= 175 kg/cm2 t.m.a. 3/4", armado con 4 vrs. de 3/8" y estribos de alambrón de 1/4" a cada 20 cm. Incluye: material, mano de obra armado, cimbra, vaciado y descimbrado. A cualquier altura. | m | 80
283 | 300005002 | 3.0704.08.) RECUBRIMIENTOS 3.0704.08.) B. REFERENCIAS 3.0704.08. F.01.a) Aplanado de mortero de cemento-arena en proporción 1:4 (3.0704.08 G.01) 01) Acabado fino en muros. 2 cm de espesor. Incluye zarpeo con mortero cemento-arena proporción 1:4, materiales, mano de obra, remates, emboquillados y perfilado de aristas, a plomo y regla, a cualquier altura. | m2 | 172.8
284 | 300005004 | 3.0704.08.) RECUBRIMIENTOS 3.0704.08.) B. REFERENCIAS 3.0704.08. F.01.a) Aplanado de mortero de cemento-arena en proporción 1:4 3.0704.08 G.01) 01) Acabado fino en plafones. 2 cm de espesor. Incluye zarpeo con mortero cemento-arena proporción 1:4, materiales, mano de obra, remates, emboquillados y perfilado de aristas, a plomo y regla, a cualquier altura. | m2 | 57.6
285 | 300090018 | 3.0704.08.) RECUBRIMIENTOS 3.0704.08.) B. REFERENCIAS 3.0704.08 F.01 k) Recubrimiento de pintura (3.0704.08 G.01) Suministro y aplicación de pintura vinil-acrílica para interiores y exteriores marca DUPONT o similar en calidad y precio, en muros, columnas, trabes y/o plafones de cualquier tipo de acabado, a dos manos. Incluye: mano de obra, herramienta, andamios, preparación de la superficie, una mano de sellador y dos de acabado y todo lo necesario para su correcta ejecución. | m2 | 229.6
286 | 300048426 | 3.0704.01 - OBRAS PRELIMINARES 3.0704.01 - B REFERENCIAS 3.0704.01 - F.01 e) Relleno de zanjas para cimentaciones, incluyendo acarreos dentro y fuera de la obra. (3.0704.01 G.07 Y G.14) 03) Con material producto de la excavación, compactado al 95% de la prueba proctor en capas de 20 cm: de espesor. Incluye: acarreos, traspaleos, incorporación de agua, limpieza y retiro de sobrantes de obra, equipo, herramienta y mano de obra. | m3 | 14.76
287 | 300089059 | Construcción de repizón de 8 x 25 cm, de concreto F'C=150 kg/cm2 t.m.a. 19 mm, armado con 2 varillas de 3/8" y grapas de alambrón de 1/4" @ 20 cm . Incluye: material, mano de obra, cimbrado, herramienta, descimbrado, equipo y todo lo necesario para su correcta ejecución. P.U.O.T. | m | 28.44
288 | 300073726 | Suministro y colocación de cerca de malla ciclónica de 2.00 m de altura a base de alambre galvanizado calibre 10.5mm con retícula de 55mm x 55mm, con cinta de PVC color S.M.A., postes galvanizados (esquineros de 3" de diam, de línea de 2" de diam, de refuerzo de 3" de diam. a cada 15m, barra superior de 42mm de diam), espada sencilla con tres hilos de puas en lecho superior., incluye accesorios (capuchas, abrazaderas, coples, alambres , tornillería), cimentación para postes de 15x20x50 cm relleno con concreto f'c=100kg/cm2. trazo, nivelación, tensionado, limpiezas, materiales que intervienen, mano de obra, fletes, acarreos, desperdicios, herramienta, equipo, retiro de sobrantes fuera de la obra y tood lo necesario para su correcta ejecución. P.U.O.T. | m | 28.44
289 | 300073727 | Suministro y colocación de portón abatiente de 2 hojas de 1.00 m de ancho y 2.50 m de alto de malla ciclónica forrada de PVC, a base de alambre galvanizado calibre 10.5mm con retícula de 55mm x 55mm, postes galvanizados de 3" de diam. incluye accesorios (capuchas, abrazaderas, alambres , tornillería, pasador, herrajes), cimentación para postes de 20x20x50 cm relleno con concreto f'c=100kg/cm2. trazo, nivelación, tensionado, limpiezas, materiales que intervienen, mano de obra, fletes, acarreos, desperdicios, herramienta, equipo y retiro de sobrantes fuera de la obra. P.U.O.T. | pza | 2
VIII |  | ESTACIONAMIENTO
VIII-1 |  | PAVIMENTACIÓN
290 | 300001051 | 3.0704.01 - OBRAS PRELIMINARES 3.0704.01 - B REFERENCIAS 3.0704.01 - F.01 a) Limpieza del terreno (fracción 3.704.01 G.01 Y G.14). 02) Limpia, trazo y nivelación del terreno en área edificable. Inc. deshierbe y retiro de maleza, equipo topográfico, bancos de nivel, mojoneras, materiales, desperdicios, limpieza y retiro de sobrantes fuera de obra, fletes, equipo, herramienta y mano de obra. | m2 | 705.3
291 | 300001471 | 3.0704.01) OBRAS PRELIMINARES 3.0704.01) B. REFERENCIAS 3.0704.01 - F.01 a) Limpieza del terreno (Fracción 3.0704.01 G.01 Y G.14). 01) Despalme: Remoción de la capa superficial de tierra vegetal del terreno natural, en un espesor de 10 cm. Incluyendo el desenraice, carga y acarreo del material no utilizable fuera de la obra. | m2 | 705.3
292 | 111103001 | CTR CONSTRUCCIÓN CAR. Carreteras 1.01 Terracerias .003 Corte P.U.O.T. Designación (N.CTR.CAR-1.01.003) y E.P. 85 01) Cuando el material se desperdicie | m3 | 141.06
293 | 111118262 | E.P. 51-F Compactación, por unidad de obra terminada; del terreno natural en el area de desplante de los terraplenes al 90%, adicionando 3% de cal en peso, P.U.O.T. | m3 | 141.06
294 | 111402001 | CTR CONSTRUCCIÓN CAR. Carreteras 1.04 Pavimentos .002 Sub-bases y Bases P.U.O.T. Designación (N.CTR.CAR-1.04.002 ) y E.P. 4 1) Subbase Compactada al Cien por ciento 100% | m3 | 141.06
295 | 111404001 | CTR CONSTRUCCIÓN CAR. Carreteras 1.04 Pavimentos .004 Riego de Impregnación P.U.O.T. Designación (N.CTR.CAR-1.04.004 ) 1) Emulsión Catiónica para Impregnación 1.5lt/m2 | m2 | 705.3
296 | 111406001 | CTR CONSTRUCCIÓN CAR. Carreteras 1.04 Pavimentos .006 Carpetas Asfálticas con Mezcla en Caliente P.U.O.T. Designación (N.CTR.CAR-1.04.006 ) 1) Compactada al noventa y cinco por ciento 95% | m3 | 705.3
VIII-2 |  | GUARNICIONES
297 | 300002037 | 3.0704.01 - OBRAS PRELIMINARES 3.0704.01 - B REFERENCIAS 3.0704.01 F.01 e) Relleno de zanjas para cimentaciones, incluyendo acarreos dentro y fuera de la obra (3.0704.01 G.07 Y G.14). 04) Relleno y compactación con material de banco (inerte) compactado al 90% proctor en capas no mayores de 20 cm. Incluye: material, maniobras, acarreos, mano de obra, herramienta y equipo. | m3 | 27.1
298 | 111210030 | CTR CONSTRUCCIÓN CAR. Carreteras 1.02 Estructuras .010 Guarniciones y Banquetas P.U.O.T. Designación (N.CTR.CAR-1.02.010) 30) Guarniciones de concreto premezclado f'c= 150 kg/cm2 pecho paloma (recta), de 40 X 30cm., acabado floteado con mortero cemento-arena 1:4., juntas de expansión con celotex de 3/8" @ 3.0m. | m | 338.78
299 | 111210031 | CTR CONSTRUCCIÓN CAR. Carreteras 1.02 Estructuras .010 Guarniciones y Banquetas P.U.O.T. Designación (N.CTR.CAR-1.02.010) 31) Guarniciones de concreto premezclado f'c= 150 kg/cm2 pecho paloma (curva), de 40 X 30cm., acabado floteado con mortero cemento-arena 1:4., juntas de expansión con celotex de 3/8" @ 3.0m. | m | 15.7
300 | 111210110 | CTR CONSTRUCCIÓN CAR. Carreteras 1.02 Estructuras .010 Guarniciones y Banquetas P.U.O.T. Designación (N.CTR.CAR-1.02.010) 67) Guarniciones de concreto premezclado f'c=150 kg/cm2, de 15x20x60 cm de forma trapezoidal, agregado triturado. Incluye: junta de dilatación a cada 4.50 m a base de celotex de 1/2" y una mano de asfaltex. | m | 323.08
301 | 111704012 | Tope de hule para estacionamiento con franjas de poliuretano color amarillo de 100x150x1800 mm, Incluye: mano de obra, materiales, equipo especializado y todo lo necesario para dejar el concepto de trabajo totalmente terminado. (P.U.O.T) | pza | 28
302 | 111701081 | CTR CONSTRUCCION CAR CARRETERAS 1.07 Señalamientos y Dispositivos de Seguridad 001 Marcas en el pavimento P.U.O.T. (Designación N.CTR.CAR.1.07.001), I1. M-10) Marcas para estacionamiento, color amarillo reflejante (termoplástica) de 10 cm de espesor y E.P.5 | m | 144
303 | 300090024 | Pintado de líneas circulación para espacios de discapacitados con material termoplástico SYLPYL 3100 en pavimento, de 10 cm de ancho color azul. Incluye: material, mano de obra, equipo, trazo y todo lo necesario para su correcta ejecución. P.U.O.T. | m | 12
304 | 300090025 | Suministro y aplicación de pintura esmalte marca DUPONT o similar en calidad y precio, color azul en cajón de minusválidos. Incluye: dibujo de logotipo minusválidos, trazo, limpieza, preparación de superficie, material, mano de obra, herramienta, equipo y todo lo necesario para su correcta ejecución. P.U.O.T. | m2 | 45.6
305 | 300089060 | Construcción de rampa de acceso de concreto f`c= 150 kg/cm2 de 10 cm de espesor, acabado escobillado. Incluye: estampado de logotipo hándicap en color blanco con pintura esmalte marca DUPONT o similar en calidad y precio, dentellón de 15 cm de espesor armado con 3 varillas de 3/8" en forma y estribos de alambrón de 1/4" a cada 20 cm, malla electrosoldada 6x6/10-10, terracería, cimbra común y todo lo necesario para su correcta ejecución. P.U.O.T. | m2 | 4.44
306 | 111705374 | CTR CONSTRUCCION CAR CARRETERAS 1.07 Señalamientos y Dispositivos de Seguridad 005 Señales Verticales Bajas P.U.O.T. (Designación N.CTR.CAR.1.07.005) y E.P.6. 90) Señal informativa de servicios (minusválidos) SIS-51 de 61x61 cm. | pza | 2
IX |  | CERCA PERIMETRAL A BASE DE REJACERO
307 | 300002001 | 3.0704.01) OBRAS PRELIMINARES 3.0704.01) B. REFERENCIAS 3.0704.01.F.01 c) Excavación en zanjas para cualquier tipo de terreno investigado en obra, para cimentaciones a cualquier profundidad, incluyendo carga y acarreo dentro y fuera de la obra del material no utilizable. (3.0704.01.G.03 Y G.14) 05) Por unidad de obra terminada, cualquiera que sea su clasificación y profundidad, incluyendo afine de taludes y fondos, acarreos y bombeo. | m3 | 42.72
308 | 300089053 | 3.0704.03) CONCRETO HIDRÁULICO 3.0704.03) B. REFERENCIAS 3.0704.03.F.01.c) Concreto hidráulico en cadenas, castillos y dalas de repartición. Incl. Concreto (3.0704.03.G.07), cimbra no aparente (3.0704.03.G.08) y acero de refuerzo (3.0704.04.G.03 y g.01). Dala de cimentacion de 30 x 25 cm, de concreto f'c= 200 kg/cm2, armada con 4 varillas de 1/2" y estribos de 1/4" @20 cm. Incluye: habilitado, armado, colado, material, herramienta y todo lo necesario para su correcta ejecucion.. | m | 355.97
309 | 300004065 | 3.0704.07.) MUROS 3.0704.07.) B. REFERENCIAS 3.0704.07.F.01.e) Muros de bloques huecos de concreto (3.0704.07 G.01) 01) Muro de block hueco de concreto, 15x20x40 CM asentado con mortero cemento arena prop. 1:4. de 15 CM de espesor acabado común, a plomo. Incluye: materiales, mano de obra, acarreos, desperdicios, herramienta, limpiezas y retiro de sobrantes fuera de la obra. a cualquier altura. | m2 | 213.58
310 | 300089041 | 3.0704.03) CONCRETO HIDRÁULICO 3.0704.03) B. REFERENCIAS 3.0704.03.F.01.c) Concreto hidráulico en cadenas, castillos y dalas de repartición. Incl. Concreto (3.0704.03.G.07), cimbra no aparente (3.0704.03.G.08) y acero de refuerzo (3.0704.04.g.03 y g.01). Cadena y/o castillo de concreto F´C= 175 kg/cm2 de 15 x 15 cm, armado con armex 15x15-4. Incluye: cimbra común, descimbrado, colado, vibrado y mano de obra. | m | 91.14
311 | 300089061 | Construcción de repizón de 5 x 25 cm, concreto F'C=100 kg/cm2, armado con 2 varillas de 3/8". Incluye: mano de obra, herramienta, equipo, acarreos, maniobras, vibrado, cimbra, descimbra y todo lo necesario para su correcta ejecución. P.U.O.T. | m | 355.97
312 | 300005002 | 3.0704.08.) RECUBRIMIENTOS 3.0704.08.) B. REFERENCIAS 3.0704.08. F.01.a) Aplanado de mortero de cemento-arena en proporción 1:4 (3.0704.08 G.01) 01) Acabado fino en muros. 2 cm de espesor. Incluye zarpeo con mortero cemento-arena proporción 1:4, materiales, mano de obra, remates, emboquillados y perfilado de aristas, a plomo y regla, a cualquier altura. | m2 | 427.16
313 | 300090018 | 3.0704.08.) RECUBRIMIENTOS 3.0704.08.) B. REFERENCIAS 3.0704.08 F.01 k) Recubrimiento de pintura (3.0704.08 G.01) Suministro y aplicación de pintura vinil-acrílica para interiores y exteriores marca DUPONT o similar en calidad y precio, en muros, columnas, trabes y/o plafones de cualquier tipo de acabado, a dos manos. Incluye: mano de obra, herramienta, andamios, preparación de la superficie, una mano de sellador y dos de acabado y todo lo necesario para su correcta ejecución. | m2 | 427.16
314 | 300073722 | Suministro y colocación de cerco perimetral tipo rejacero clásica de 2.50 m de altura, a base de varilla calibre 6 (4.89mm) y postes de perfil de aluminio extruido de 2 1/4" x 2 1/4" de 1.5 mm de espesor a cada 2.50m, en color S.M.A., marca DE ACERO o similar en calidad y precio. Incluye: materiales, mano de obra, plomeo, fijación, herrajes, accesorios y todo lo necesario para su correcta ejecución. A cualquier altura. P.U.O.T. | m | 357.5
315 | 300073723 | Suministro y colocación de puerta abatible de 2.00 x 2.00 m, de rejacero clásica color S.M.A. marca DE ACERO o similar en calidad y precio a base de 2 hojas de 1.00 x 2.00 m. Incluye: material, mano de obra, herramienta, equipo, maniobras, nivelación, fijación, herrajes, accesorios y todo lo necesario para su correcta ejecución. P.U.O.T. | pza | 3
X |  | BARDA DE BLOCK
316 | 300001051 | 3.0704.01 - OBRAS PRELIMINARES 3.0704.01 - B REFERENCIAS 3.0704.01 - F.01 a) Limpieza del terreno (fracción 3.704.01 G.01 Y G.14). 02) Limpia, trazo y nivelación del terreno en área edificable. Inc. deshierbe y retiro de maleza, equipo topográfico, bancos de nivel, mojoneras, materiales, desperdicios, limpieza y retiro de sobrantes fuera de obra, fletes, equipo, herramienta y mano de obra. | m2 | 124
317 | 300002001 | 3.0704.01) OBRAS PRELIMINARES 3.0704.01) B. REFERENCIAS 3.0704.01.F.01 c) Excavación en zanjas para cualquier tipo de terreno investigado en obra, para cimentaciones a cualquier profundidad, incluyendo carga y acarreo dentro y fuera de la obra del material no utilizable. (3.0704.01.G.03 Y G.14) 05) Por unidad de obra terminada, cualquiera que sea su clasificación y profundidad, incluyendo afine de taludes y fondos, acarreos y bombeo. | m3 | 61.75
318 | 300048426 | 3.0704.01 - OBRAS PRELIMINARES 3.0704.01 - B REFERENCIAS 3.0704.01 - F.01 e) Relleno de zanjas para cimentaciones, incluyendo acarreos dentro y fuera de la obra. (3.0704.01 G.07 Y G.14) 03) Con material producto de la excavación, compactado al 95% de la prueba proctor en capas de 20 cm: de espesor. Incluye: acarreos, traspaleos, incorporación de agua, limpieza y retiro de sobrantes de obra, equipo, herramienta y mano de obra. | m3 | 35.15
319 | 300002586 | Fabricación de zapata corrida de 20 x 60 cm de concreto f`c=200 kg/cm2 t.m.a. 3/4", armada con 4 varillas de 3/8" en forma longitudinal y vrs. de 3/8" en forma transversal @ 25 cms., incluye: vaciado, habilitado, colado, vibrado, material, mano de obra, herramienta, equipo, cimbra común, descimbra y todo lo necesario para su correcta ejecución. P.U.O.T. | m | 124
320 | 300002128 | 3.0704.02) MAMPOSTERIAS 3.0704.02) B. REFERENCIAS 3.0704.02 F.01 f) Mampostería de bloques de cemento, rellenos con concreto f'c=100 kg/cm2 (3.0704.02.G.02); Referencia (3.0704.07.G.01) 01) Muro de enrase en cimentación de block hueco de concreto de 15x20x40 cm de 15 cm de espesor, relleno con concreto f'c=150 kg/cm2, asentado con mortero cem.-arena 1:5. Incluye: materiales, mano de obra, acarreos, desperdicios, herramienta, limpiezas y retiro de sobrantes fuera de la obra. A cualquier altura. | m2 | 78.12
321 | 300004036 | 3.0704.03) CONCRETO HIDRÁULICO 3.0704.03) B. REFERENCIAS 3.0704.03.F.01.c) Concreto hidráulico en cadenas, castillos y dalas de repartición. Incl. Concreto (3.0704.03.G.07), cimbra no aparente (3.0704.03.G.08) y acero de refuerzo (3.0704.04.g.03 y g.01). 01) Cadena o castillo de concreto F'C=150 KG/CM2 DE 15 X 15 CM armado con 4 VARS no 3 y estribos no 2 @ 20 CM. Incluye: suministro de materiales, mano de obra, anclajes necesarios, cimbra común y descimbra. a cualquier altura. | m | 156.09
322 | 300089062 | 3.0704.03) CONCRETO HIDRÁULICO 3.0704.03) B. REFERENCIAS 3.0704.03.F.01.c) Concreto hidráulico en cadenas, castillos y dalas de repartición. Incl. Concreto (3.0704.03.G.07), cimbra no aparente (3.0704.03.G.08) y acero de refuerzo (3.0704.04.g.03 y g.01). Dala de 15 x 15 CM, de concreto f`c=150 kg/cm2 t.m.a. 3/4" armado con 4 varillas de 3/8" y estribos de alambrón de 1/4" @ 20 cm. Incluye: armado, cimbra, vaciado, descimbrado y todo lo necesario para su correcta ejecución. | m | 124
323 | 300004065 | 3.0704.07.) MUROS 3.0704.07.) B. REFERENCIAS 3.0704.07.F.01.e) Muros de bloques huecos de concreto (3.0704.07 G.01) 01) Muro de block hueco de concreto, 15x20x40 CM asentado con mortero cemento arena prop. 1:4. de 15 CM de espesor acabado común, a plomo. Incluye: materiales, mano de obra, acarreos, desperdicios, herramienta, limpiezas y retiro de sobrantes fuera de la obra. a cualquier altura. | m2 | 372
324 | 300089063 | 3.0704.03) CONCRETO HIDRÁULICO 3.0704.03) B. REFERENCIAS 3.0704.03.F.01.c) Concreto hidráulico en cadenas, castillos y dalas de repartición. Incl. Concreto (3.0704.03.G.07), cimbra no aparente (3.0704.03.G.08) y acero de refuerzo (3.0704.04.G.03 y G.01). Cadena de cerramiento de 15 x 20 cm, concreto F'C= 150 KG/CM2 T.M.A. 3/4", armado con 4 vrs. de 3/8" y estribos de alambrón de 1/4" a cada 15 cm. Incluye: habilitado, cimbra, vaciado y descimbrado, vibrado, maniobras, mano de obra, herramienta y todo lo necesario para su correcta ejecución. | m | 124
325 | 300005002 | 3.0704.08.) RECUBRIMIENTOS 3.0704.08.) B. REFERENCIAS 3.0704.08. F.01.a) Aplanado de mortero de cemento-arena en proporción 1:4 (3.0704.08 G.01) 01) Acabado fino en muros. 2 cm de espesor. Incluye zarpeo con mortero cemento-arena proporción 1:4, materiales, mano de obra, remates, emboquillados y perfilado de aristas, a plomo y regla, a cualquier altura. | m2 | 372
326 | 300090018 | 3.0704.08.) RECUBRIMIENTOS 3.0704.08.) B. REFERENCIAS 3.0704.08 F.01 k) Recubrimiento de pintura (3.0704.08 G.01) Suministro y aplicación de pintura vinil-acrílica para interiores y exteriores marca DUPONT o similar en calidad y precio, en muros, columnas, trabes y/o plafones de cualquier tipo de acabado, a dos manos. Incluye: mano de obra, herramienta, andamios, preparación de la superficie, una mano de sellador y dos de acabado y todo lo necesario para su correcta ejecución. | m2 | 372
XI |  | MÓDULO DE BAÑOS
XI-1 |  | PRELIMINARES
327 | 300001400 | 3.0704.01) OBRAS PRELIMINARES 3.0704.01) B. REFERENCIAS 3.0704.01 - F.01 a) Limpieza del terreno (Fracción 3.0704.01 G.01 Y G.14). 01) Despalme: Remoción de la capa superficial de tierra vegetal del terreno natural, en un espesor de 10 a 15 cm. Incluyendo el desenraice, carga y acarreo del material no utilizable fuera de la obra. | m2 | 72.46
328 | 111109001 | CTR CONSTRUCCIÓN CAR. Carreteras 1.01 Terracerias .009 Terraplen P.U.O.T. Designación (N.CTR.CAR-1.01.009, I3,J3 ) y E.P. 1 1) Capa de terraplen compactado al noventa por ciento 90% (no incluye compactación de terreno natural ) | m3 | 14.8
329 | 300002039 | 3.0704.01) OBRAS PRELIMINARES 3.0704.01) B. REFERENCIAS 3.0704.01.F.01.b) Formación de terrazas y/o plataformas (3.0704.01.G.02 Y G.14) 02.a) Relleno para la formación de plazas cívicas, canchas deportivas y alcanzar niveles de piso terminado, con material producto de banco, compactado al 90 % proctor. Incluye: material, maniobras, acarreos, mano de obra, prueba de lab. de suelos, herramientas, maquinaria y equipo. (P.U.O.T.) | m3 | 14.29
XI-2 |  | ESTRUCTURA
330 | 300089064 | Construcción de trabe de 20 x 35 cm, de concreto F'C=200 KG/CM2, armada con 2 varillas de 1/2" + 1 varilla de 5/8" (lecho superior), 2 varillas de 1/2" + 1 varilla de 5/8" (lecho inferior), con anillos de alambrón de 1/4" @ 20 cm. Incluye: suministro, habilitado, colado, vibrado, cimbrado común, descimbrado, herramienta, equipo y todo lo necesario para su correcta ejecución. A cualquier nivel. P.U.O.T. | m | 46.55
331 | 300002587 | Construcción de losa de cimentación de 10 cm de espesor, de concreto F'C= 200 KG/CM2, armada con malla electrosoldada 6x6/10-10 y bastones de varilla 3/8" @ 30 cm colocadas sobre eje de trazo de muro, conforme a detalle en proyecto. Incluye: habilitado, armado, colado, vibrado, equipo, herramienta y todo lo necesario para su correcta ejecución. P.U.O.T. | m2 | 60.06
332 | 300002015 | 3.0704.03) CONCRETO HIDRÁULICO 3.0704.03) B. REFERENCIAS 3.0704.03 F.01. e) Cimbra no aparente, incluyendo obra falsa y descimbrado (3.0704.03 G.03 Y G.08). 01) En cimentación. | m2 | 3.11
333 | 300004065 | 3.0704.07.) MUROS 3.0704.07.) B. REFERENCIAS 3.0704.07.F.01.e) Muros de bloques huecos de concreto (3.0704.07 G.01) 01) Muro de block hueco de concreto, 15x20x40 CM asentado con mortero cemento arena prop. 1:4. de 15 CM de espesor acabado común, a plomo. Incluye: materiales, mano de obra, acarreos, desperdicios, herramienta, limpiezas y retiro de sobrantes fuera de la obra. a cualquier altura. | m2 | 99.12
334 | 300004037 | 3.0704.03) CONCRETO HIDRÁULICO 3.0704.03) B. REFERENCIAS 3.0704.03.F.01.c) Concreto hidráulico en cadenas, castillos y dalas de repartición. Incl. Concreto (3.0704.03.G.07), cimbra no aparente (3.0704.03.G.08) y acero de refuerzo (3.0704.04.g.03 y g.01). 02) Cadena o castillo de concreto F'C=200 KG/CM2 DE 15 X 15 CM armado con 4 VARS N°. 3 y estribos N°. 2 @ 20 CM. incluye: suministro de materiales, mano de obra, anclajes necesarios, cimbra común y descimbra. a cualquier altura. | m | 32.64
335 | 300004044 | 3.0704.03) CONCRETO HIDRÁULICO 3.0704.03) B. REFERENCIAS 3.0704.03.F.01.c) Concreto hidráulico en cadenas, castillos y dalas de repartición. Incl. Concreto (3.0704.03.G.07), cimbra no aparente (3.0704.03.G.08) y acero de refuerzo (3.0704.04.G.03 y g.01). 01) Castillo y/o cadena de concreto de F´C=150 KG/CM2. Sección de 15 X 30 CM armado con 6 VS #3 FY=4200 KG/CM2 y E=#2 @20 CM. T.M.A. 19 MM. Incluye: suministro de materiales, mano de obra, anclajes necesarios, cimbra común y descimbra. a cualquier altura. | m | 16.32
336 | 300089065 | Suministro y habilitado de acero de refuerzo de # 3 f`y= 4200 kg/cm2, no considerado en el castillo por pasar en cerramiento y losa. Incluye: armado, traslapes, silletas, escuadras, ganchos, desperdicios y todo lo necesario para su correcta ejecución. A cualquier nivel. P.U.O.T. | m | 50.4
337 | 300089055 | 3.0704.03.) CONCRETO HIDRÁULICO 3.0704.03.) B. REFERENCIAS 3.0704.03.F.01.c) Concreto hidráulico en cadenas, castillos y dalas de repartición. incl. concreto (3.0704.03.G.07), cimbra no aparente (3.0704.03.G.08) y acero de refuerzo (3.0704.04.G.03 y G.01). Cadena de cerramiento de 15 x 20 cm de concreto F'C= 175 kg/cm2 t.m.a. 3/4", armado con 4 vrs. de 3/8" y estribos de alambrón de 1/4" a cada 20 cm. Incluye: material, mano de obra armado, cimbra, vaciado y descimbrado. A cualquier altura. | m | 40.4
338 | 300061452 | Construcción de losa solida de concreto de F'C=200 KG/CM2 de 10 CM de espesor, armada con varilla de 3/8 @20CM en ambos sentidos. Incluye: suministro, habilitado y armado de acero, colado, vibrado, curado, material, desperdicios, mano de obra, herramienta, equipo, cimbra, acarreos, limpiezas y retiro de sobrantes fuera de la obra, en cualquier nivel. P.U.O.T. | m2 | 44.01
339 | 300089066 | Construcción de pretil de block de 15 x 20 x 40 cm, relleno con concreto f'c= 150 kg/cm2, asentado con mortero cemento-arena 1:4, con 1 varilla de 1/2" @ 1.00 m. Incluye: suministro, colocación, maniobras, acarreos y todo lo necesario para su correcta ejecución. A cualquier nivel. P.U.O.T. | m2 | 16.32
340 | 300089067 | Construcción de repizon de 5 x 25 cm, concreto F'C=100 kg/cm2. Incluye: mano de obra, herramienta, equipo, acarreos, maniobras, vibrado, cimbra, descimbra y todo lo necesario para su correcta ejecución. P.U.O.T. | m | 28.9
341 | 300089068 | Construcción de barra de concreto f'c= 150 kg/cm2 de 10 cm de espesor de ancho, armada con varillas de 3/8" a cada 20 cm en ambos sentidos, apoyada sobre muro de block de15x20x40 cm relleno de concreto f'c=150 kg/cm2, con varilla de 3/8" según detalle en proyecto, con preparación para recibir lavabo. Incluye: cimbra, filetes de mezcla, acabado pulido, herramienta, mano de obra, equipo, acarreos, maniobras y todo lo necesario para su correcta ejecución. P.U.O.T. | m2 | 2.47
342 | 300089069 | Construcción de muro de ladrillo de 10 cm de espesor asentado con mortero cemento-arena 1:3, acabado mezcla cortada. Incluye: mano de obra, herramienta, material, equipo, acarreos, maniobras y todo lo necesario para su correcta ejecución. A cualquier altura. P.U.O.T. | m2 | 66.25
XI-3 |  | ACABADOS
343 | 300005002 | 3.0704.08.) RECUBRIMIENTOS 3.0704.08.) B. REFERENCIAS 3.0704.08. F.01.a) Aplanado de mortero de cemento-arena en proporción 1:4 (3.0704.08 G.01) 01) Acabado fino en muros. 2 cm de espesor. Incluye zarpeo con mortero cemento-arena proporción 1:4, materiales, mano de obra, remates, emboquillados y perfilado de aristas, a plomo y regla, a cualquier altura. | m2 | 314.49
344 | 300090021 | 3.0704.08.) RECUBRIMIENTOS 3.0704.08.) B. REFERENCIAS 3.0704.08 F.01 k) Recubrimiento de pintura (3.0704.08 G.01) Suministro y aplicación de pintura vinil-acrílica para interiores y exteriores, línea ACRIVIN marca DUPONT o similar en calidad y precio, en muros, columnas, trabes y/o plafones de cualquier tipo de acabado, a dos manos. Incluye: mano de obra, herramienta, andamios, preparación de la superficie, una mano de sellador y dos de acabado y todo lo necesario para su correcta ejecución. | m2 | 324.2
345 | 300090026 | 3.0704.09) PISOS Y PAVIMENTOS 3.0704.09) B. REFERENCIAS 3.0704.09 - F.01 e) Pisos de losetas, baldosas o cintillas de barro. (3.0704.09 G.01). Suministro y colocación de piso de loseta de cerámica de 33 x 33 cm modelo ARDESIA marca INTERCERAMIC o similar en calidad, asentado con adhesivo pega-piso, boquilla de color rojo de 3 mm. Incluye: cortes, boquilla de 1 cm. utilizando boquicrest blanco Himalaya., suministro y colocación. | m2 | 35.8
346 | 300073728 | Suministro y colocación de rejilla metálica fija de 3.64 x 0.42 m, a base de solera de 1/4" y polín de 6" empotrado con anclas a base de solera de 1 1/2" x 1/4" x 8" de largo, conforme a detalle en plano. Incluye: resane (filetes) con mortero cemento-arena 1:3, cortes, desperdicios, pintura en muros sobre resane, fabricación, montaje, suministro, colocación, herramienta, equipo y todo lo necesario para su correcta ejecución. A cualquier nivel. P.U.O.T. | pza | 2
347 | 300073729 | Suministro y colocación de puerta multipanel de acero de 915 mm por 2450 mm y 35 mm de espesor (considerando el marco exterior de remate) consistente en un sándwich de lamina de fierro galvanizada y prepintada (pintro) cal no 26 con un núcleo de poliuretano rígido, lisa color arena. Incluye: chambranas o marco universal, 4 bisagras cuadradas, perno suelto latonada 330-L de 76 mm, tornillo para madera no10 x 3 cabeza ranurada 3 por bisagra y 2 por contra, mano de obra, herramienta, maniobras, nivelación, fijación, herrajes y todo lo necesario para su correcta ejecución. P.U.O.T. | pza | 2
348 | 300089070 | Entortado para dar pendientes en losa de azotea con mortero cemento arena 1:3 de 2.50 cm de espesor. Incluye: mano de obra, material, acarreos, maniobras, herramienta, equipo y todo lo necesario para su correcta ejecución. A cualquier nivel. P.U.O.T. | m2 | 44.01
349 | 300073730 | 3.0704.18) IMPERMEABILIZACIONES 3.0704.18.B) REFERENCIAS 3.0704.18.F.01.a) Impermeabilización para cimientos (3.0704.18.G.01.b). Impermeabilización en losa a base de IMPAC 5000 a dos manos, membrana de refuerzo, una capa de sellador elastomérico, 5 años de garantía. Incluye: sellado de grietas con cemento plástico antes de recibir sellador, mano de obra, herramienta y todo lo necesario para su correcta ejecución. | m2 | 49.79
350 | 300004256 | Gárgola de concreto precolado, de 20x50 cm, junteada con mortero cemento-arena proporcion 1:3. Incluye: suministro, acarreos, mano de obra y herramienta menor. P.U.O.T. | pza | 4
XI-4 |  | INSTALACIONES HIDRO-SANITARIAS
351 | 300011002 | 3.0704.12) INSTALACIONES DE GAS, HIDRÁULICAS Y SANITARIAS. 3.0704.12) B. REFERENCIAS 3.0704.12 F.01 a. 01) Salida de mueble sanitario para agua fría y/o caliente con material hidráulico de cobre "M" y material sanitario de plástico rígido P.V.C., incluye: válvula de control, conexiones a coladeras tubo de ventilación, codos, tee, yee, etc., materiales, desperdicios, conexión y pruebas, mano de obra herramienta y equipo. (3.0704.12 G.01 a). | sal | 20
352 | 300023001 | 3.0704.12) INSTALACIONES DE GAS, HIDRÁULICAS Y SANITARIAS. 3.0704.12) B. REFERENCIAS 3.0704.12 F.01 f) Tubería y conexiones de plástico rígido p.v.c. acampanada; incluye conexiones, para albañales. (3.0704.12 G.01.b). 01) de 2" de diámetro (5cm). Inc. suministro, colocación, acarreo, trazo, excavación y relleno. | m | 12.72
353 | 300023002 | 3.0704.12) INSTALACIONES DE GAS, HIDRÁULICAS Y SANITARIAS. 3.0704.12) B. REFERENCIAS 3.0704.12 F.01 f) Tubería y conexiones de plástico rígido p.v.c. acampanada; incluye conexiones, para albañales. (3.0704.12 G.01.b). 02) de 4" de diámetro (10 cm). Inc. suministro, colocación, acarreo, trazo, excavación y relleno. | m | 22.15
354 | 300059095 | Preparación de salida de ventila sanitaria con tubo de P.V.C. de 2" de diámetro. Incluye: material, ranuras, mano de obra, herramienta y equipo. A cualquier altura. | sal | 2
355 | 300011861 | 3.0704.12) INSTALACIONES DE GAS, HIDRÁULICAS Y SANITARIAS. 3.0704.12) B. REFERENCIAS 3.0704.12 F.01 a) 2 Línea de alimentación a cisternas, ­tinacos; redes de riego, incluye conexiones, trazo, excavación, rellenos y pruebas. (3.0704.12 G.01.b) 09) De cobre "M" de 1/2" (13 mm) de diámetro, marca nacobre o similar. Incluye: suministro, tendido, acarreo, mano de obra, conexiones (tees, codos, coples, conectores, reducciones, etc.), excavación, relleno y pruebas. | m | 23.67
356 | 300011072 | Suministro y colocación de coladera de piso MCA. HELVEX, MOD. No. 24. Comprende: Colocación en piso, recibimiento de mortero cemento arena prop. 1:4, boquillas de cemento blanco, protección hasta terminar la obra, Incluye: materiales, mano de obra, limpieza, herramienta y equipo. | pza | 3
357 | 300023682 | E.P. 1A-13 Suministro, habilitado e instalación de toma domiciliaria para agua potable, de manguera multicapa PE-AL-PE DE 3/4” de diámetro, toma corta (3.00 m.) y toma larga (9.00 m), P.U.O.T. | toma | 1
XI-5 |  | MUEBLES SANITARIOS
358 | 300081245 | 3.0704.12) INSTALACIONES DE GAS, HIDRÁULICAS Y SANITARIAS. 3.0704.12) B. REFERENCIAS 3.0704.12 - F.01 m) Muebles; incluye accesorios y llaves (3.0704.12 G.01.c). Suministro y colocación de inodoro BELLEZA DUAL FLUSH color hueso marca LAMOSA o similar en calidad y precio. Incluye: material, mano de obra, llave de paso herrajes, conexiones y todo lo necesario para su correcta ejecución. | pza | 4
359 | 300011621 | 3.0704.12) INSTALACIONES DE GAS, HIDRÁULICAS Y SANITARIAS. 3.0704.12) B. REFERENCIAS 3.0704.12 - F.01 m) Muebles; incluye accesorios y llaves (3.0704.12 G.01.c). 04) Suministro y colocación de mingitorio modelo Verona color hueso, spud de presión baja, completo marca LAMOSA o similar en calidad. Incluye: llave temporizadora 69-T para mingitorio marca Rugo o similar en calidad accesorios y conexiones. | pza | 2
360 | 300081246 | 3.0704.12) INSTALACIONES DE GAS, HIDRÁULICAS Y SANITARIAS. 3.0704.12) B. REFERENCIAS 3.0704.12 - F.01 m) Muebles; incluye accesorios y llaves (3.0704.12 G.01.c). Suministro e instalación de lavabo VISSANI SIENA color hueso modelo 707755 o similar en calidad y precio. Incluye: llave individual, herrajes, conexiones y todo lo necesario para su correcta ejecución. | pza | 4
361 | 300011373 | Suministro y colocación de accesorios de baño. Incluye: material, mano de obra, limpieza, colocación, herramienta y equipo: Despachador de papel, porta rollo higiénico jumbo JR-IN-SIGHT humo KIMBERLY CLARCK o similar. | pza | 4
362 | 300011375 | Suministro y colocación de accesorios de baño. Incluye: material, mano de obra, limpieza, colocación, herramienta y equipo: Jabonera a granel IN-SIGHT negro y humo KIMBERLY CLARCK o similar. | pza | 2
363 | 300011342 | Suministro y colocación de espejo de 6 mm. de espesor, con marco en aluminio anodizado natural incluye: suministro, colocación, material, mano de obra, limpieza, herramienta y equipo. | m2 | 3.44
364 | 300065883 | Suministro y colocación de mamparas metálicas fabricadas a base de perfiles tubulares y lámina troquelada cal. 18, con aplicación de primario anticorrosivo y pintura esmalte a 2 manos S.M.A. marca COMEX o similar en calidad. Incluye: suministro de materiales que intervienen, mano de obra, desperdicio, cortes, habilitado, anclajes, herrajes, flete, acarreos, maniobras, nivelación, plomeo, limpieza y retiro de sobrantes fuera de la obra. (P.U.O.T.). | m2 | 18.84
365 | 300020915 | Suministro e instalación de señalamiento de sanitarios hombres, de 20 x 20 cm en aluminio de 1 mm de espesor, lacado blanco. Incluye: fijación, material, mano de obra, y todo lo necesario para su correcta ejecución. P.U.O.T. | pza | 1
366 | 300020916 | Suministro e instalación de señalamiento de sanitarios mujer, de 20 x 20 cm en aluminio de 1 mm de espesor, lacado blanco. Incluye: fijación, material, mano de obra, y todo lo necesario para su correcta ejecución. P.U.O.T. | pza | 1
367 | 300081195 | Suministro y colocación de barras de apoyo para personas con discapacidad de línea comercial de 1-1/4" (32 mm) de diámetro, de acero inoxidable tipo 304 calibre No. 18, marca SANILOCK modelo 7311-0, color acero o similar en calidad y precio, fijadas a mamparas y/o muros según el caso, con bridas de 3" (76 mm) y cubiertas con chapetón, la separación de las barras con respecto al muro será mínimo de 1-1/2" (38 mm). Incluye: material, mano de obra, herramienta, acarreos, herrajes, elementos de fijación y todo lo necesario para su correcta colocación. P.U.O.T. | pza | 4
368 | 300081247 | Suministro y colocación de gancho para muelas para discapacitados modelo 7705-2 marca SANILOCK o similar en calidad y precio. Incluye: mano de obra, material, herramienta, fijación, herrajes, acarreos, maniobras y todo lo necesario para su correcta colocación. P.U.O.T. | pza | 4
XI-6 |  | INSTALACIÓN SANITARIA EXTERIOR
369 | 300074260 | 3.0704.12) INSTALACIONES DE GAS, HIDRÁULICAS Y SANITARIAS. 3.0704.12) B. REFERENCIAS 3.0704.12.F01 j) Registro de albañal; incluye excavación y relleno (3.0704.12.G.01.d) Registro sanitario de 50x50x80 cm dimensiones interiores, a base de block de 15 cm asentado con mortero cemento arena 1:4, xon plantilla de f'c=100 kg/cm2 de 7 cm y marco y contra marco metálico, tapa de concreto f'c= 150 kg/cm2 de 7 cm, armada con varillas de 3/8" en ambos sentidos y aplanado interior. Incluye: materiales, mano de obra, herramienta, acarreos, media caña, trazo, excavación y relleno. | pza | 1
370 | 300002001 | 3.0704.01) OBRAS PRELIMINARES 3.0704.01) B. REFERENCIAS 3.0704.01.F.01 c) Excavación en zanjas para cualquier tipo de terreno investigado en obra, para cimentaciones a cualquier profundidad, incluyendo carga y acarreo dentro y fuera de la obra del material no utilizable. (3.0704.01.G.03 Y G.14) 05) Por unidad de obra terminada, cualquiera que sea su clasificación y profundidad, incluyendo afine de taludes y fondos, acarreos y bombeo. | m3 | 4.54
371 | 300002036 | 3.0704.01 - OBRAS PRELIMINARES 3.0704.01 - B REFERENCIAS 3.0704.01 - F.01 e) Relleno de zanjas para cimentaciones, incluyendo acarreos dentro y fuera de la obra. (3.0704.01 G.07 Y G.14) 03) Con material producto de la excavación, compactado al 90% de la prueba proctor en capas de 20 cm: de espesor. Incluye: acarreos, traspaleos, incorporación de agua, limpieza y retiro de sobrantes de obra, equipo, herramienta y mano de obra. | m3 | 2.95
372 | 300074261 | Descarga domiciliaria de 15 cm (6"). Incluye: tubería de PVC 6" serie 20, codo de PVC 6" de 45°, manga SLANT de PVC de 6", cemento, limpiador, lubricante, corte, y/o desperdicio. (para vialidades de 9.00 m de arroyo), excavación, relleno y todo lo necesario para su correcta ejecución. P.U.O.T: | pza | 1
XII |  | VITAPISTA
373 | 300001051 | 3.0704.01 - OBRAS PRELIMINARES 3.0704.01 - B REFERENCIAS 3.0704.01 - F.01 a) Limpieza del terreno (fracción 3.704.01 G.01 Y G.14). 02) Limpia, trazo y nivelación del terreno en área edificable. Inc. deshierbe y retiro de maleza, equipo topográfico, bancos de nivel, mojoneras, materiales, desperdicios, limpieza y retiro de sobrantes fuera de obra, fletes, equipo, herramienta y mano de obra. | m2 | 1194.15
374 | 300001471 | 3.0704.01) OBRAS PRELIMINARES 3.0704.01) B. REFERENCIAS 3.0704.01 - F.01 a) Limpieza del terreno (Fracción 3.0704.01 G.01 Y G.14). 01) Despalme: Remoción de la capa superficial de tierra vegetal del terreno natural, en un espesor de 10 cm. Incluyendo el desenraice, carga y acarreo del material no utilizable fuera de la obra. | m2 | 1194.15
375 | 300002001 | 3.0704.01) OBRAS PRELIMINARES 3.0704.01) B. REFERENCIAS 3.0704.01.F.01 c) Excavación en zanjas para cualquier tipo de terreno investigado en obra, para cimentaciones a cualquier profundidad, incluyendo carga y acarreo dentro y fuera de la obra del material no utilizable. (3.0704.01.G.03 Y G.14) 05) Por unidad de obra terminada, cualquiera que sea su clasificación y profundidad, incluyendo afine de taludes y fondos, acarreos y bombeo. | m3 | 8.6
376 | 111118262 | E.P. 51-F Compactación, por unidad de obra terminada; del terreno natural en el area de desplante de los terraplenes al 90%, adicionando 3% de cal en peso, P.U.O.T. | m3 | 214.94
377 | 111402001 | CTR CONSTRUCCIÓN CAR. Carreteras 1.04 Pavimentos .002 Sub-bases y Bases P.U.O.T. Designación (N.CTR.CAR-1.04.002 ) y E.P. 4 1) Subbase Compactada al Cien por ciento 100% | m3 | 143.29
378 | 300089071 | Construcción de dentellón curvo de 12 x 40 cm de concreto premezclado f'c=150 kg/cm2, acabado floteado. Incluye: cimbra común, descimbra, material, mano de obra, herramienta, colado, vibrado y todo lo necesario para su correcta ejecución. P.U.O.T. | m | 395.94
379 | 300089072 | Construcción de dentellón recto de 12 x 40 cm de concreto premezclado f'c=150 kg/cm2, acabado floteado. Incluye: cimbra común, descimbra, material, mano de obra, herramienta, colado, vibrado y todo lo necesario para su correcta ejecución. P.U.O.T. | m | 198.64
380 | 111404001 | CTR CONSTRUCCIÓN CAR. Carreteras 1.04 Pavimentos .004 Riego de Impregnación P.U.O.T. Designación (N.CTR.CAR-1.04.004 ) 1) Emulsión Catiónica para Impregnación 1.5lt/m2 | m2 | 1194.15
381 | 111406001 | CTR CONSTRUCCIÓN CAR. Carreteras 1.04 Pavimentos .006 Carpetas Asfálticas con Mezcla en Caliente P.U.O.T. Designación (N.CTR.CAR-1.04.006 ) 1) Compactada al noventa y cinco por ciento 95% | m3 | 35.83
382 | 300076878 | E.P. 191 Suministro y colocación de SISTEMA MASNIPUR de 1.5 cm de espesor, a base de dos capas de resina de POLIURETANO y trazo de líneas de carriles, números y disciplinas, marca JAMPION o similar en calidad y precio. Garantía de 5 años. P.U.O.T. | m2 | 1194.15

## RESUMEN
GOBIERNO DEL ESTADO DE TAMAULIPAS
SECRETARÍA DE OBRAS PÚBLICAS
SUBSECRETARÍA DE SERVICIOS TÉCNICOS Y PROYECTOS
LICITACIÓN No.: | LPE-N5-2017 | PLAZO DE EJECUCIÓN |  | FIRMA DEL LICITANTE
DESCRIPCIÓN: | CONSTRUCCIÓN DE UNIDAD DEPORTIVA EN COLONIA LOMAS DEL RIO, UBICADA EN BOULEVARD TECOLOTES Y JESÚS GUAJARDO EN NUEVO LAREDO, TAMAULIPAS | DE LOS TRABAJOS: |  |  | ANEXO
AE15
RAZON SOCIAL DEL LICITANTE: |  | FECHAS | INICIO: |  | HOJA: 1
|  |  | TERMINO: |  | DE: 1
RESÚMEN DE CATALOGO DE CONCEPTOS
NUMERO | CAPÍTULO | IMPORTE
I | GIMNASIO DE BOX
II | ÁREA GENERAL
III | INSTALACIONES ELÉCTRICAS
IV | CANCHA DE FUTBOL CON PASTO SINTÉTICO
V | GIMNASIO AL AIRE LIBRE
VI | CANCHA POLIVALENTE. (2 PIEZAS)
VII | ACCESOS PRINCIPALES
VIII | ESTACIONAMIENTO
IX | CERCA PERIMETRAL A BASE DE REJACERO
X | BARDA DE BLOCK
XI | MÓDULO DE BAÑOS
XII | VITAPISTA
SUB - TOTAL
I.V.A.
TOTAL DE LA PROPUESTA
IMPORTE TOTAL CON LETRA