## CATALOGO
GOBIERNO DEL ESTADO DE TAMAULIPAS
SECRETARÍA DE OBRAS PUBLICAS
SUBSECRETARIA DE SERVICIOS TECNICOS Y PROYECTOS
LICITACIÓN No.: | [5 empty] | FIRMA DEL LICITANTE
DESCRIPCIÓN: |  | BARDA DE SALA DE CONTROL, GONZALEZ, TAMAULIPAS. | PLAZO DE EJECUCIÓN DE LOS TRABAJOS: |  |  |  | ANEXO AE15
RAZON SOCIAL DEL LICITANTE: |  |  | FECHAS |  | INICIO: |  | HOJA:
[5 empty] | TERMINO: |  | DE:
CATALOGO DE CONCEPTOS
NÚMERO | CLAVE | DESCRIPCIÓN DE CONCEPTOS DE OBRA | UNIDAD | CANTIDAD | PRECIO UNITARIO |  | IMPORTE
[5 empty] | NÚMERO | CON LETRA | PESOS
AMPLIACIÓN DE BARDA
PRELIMINARES
| 300001070 | 3.0704.01) OBRAS PRELIMINARES 3.0704.01) B. REFERENCIAS. 3.0704.01 F.01 j) Demoliciones (3.0704.01 G.13 y G.14). 03) Demolición de concreto armado en elementos estructurales. Incluye: maniobras, limpiezas, corte de varillas, acarreo dentro y fuera de material producto de la demolición, mano de obra, herramienta y equipo a cualquier altura. | m3 | 2.43
ESTRUCTURA DE CONCRETO
| 300003033 | 3.0704.03.) CONCRETO HIDRÁULICO 3.0704.03.) B. REFERENCIAS 3.0704.03.F.01.d) Cimbra aparente, incluyendo obra falsa (3.0704.03.G.08). 02) En estructura (Columnas). Incluye cimbrado, descimbrado, chaflanes (ochavos), a cualquier altura. | m2 | 62.7
| 300003036 | 3.0704.04.) ACEROS PARA CONCRETO 3.0704.04.) B. REFERENCIAS 3.0704.04 . F.01. a) Acero de refuerzo en estructura ( 3.0704.04.G.03 Y G.01 ) 01) Limite elástico f'y=2530 kg/cm2. (alambrón # 2) | kg | 105
| 300003039 | 3.0704.04.) ACEROS PARA CONCRETO 3.0704.04.) B. REFERENCIAS 3.0704.04 . F.01. a) Acero de refuerzo en estructura ( 3.0704.04.G.03 Y G.01 ) 02) Limite elástico f'y=4200 kg/cm2. (corrugada # 4) | kg | 308.76
| 300003044 | 3.0704.03.) CONCRETO HIDRÁULICO 3.0704.03.) B. REFERENCIAS 3.0704.03.F.01.b) Concreto hidráulico en estructura, sin incluir moldes y obra falsa. (3.0704.03. G.01 Y G.07) 02) Resistencia f'c=200 kg/cm2. A cualquier altura. | m3 | 4.99
| 300004682 | Junta constructiva a base de CELOTEX DE 1" de espesor. Incluye: suministro, colocación, cortes, desperdicios, herramienta, limpiezas y retiro de sobrantes fuera de la obra. | m2 | 3.15
ALBAÑILERÍA
| 300004069 | 3.0704.07.) MUROS 3.0704.07.) B. REFERENCIAS 3.0704.07.F.01.e) Muros de bloques huecos de concreto (3.0704.07 G.01) 01) Muro de block hueco de concreto, 15x20x40 CM asentado con mortero cemento arena prop. 1:4. de 15 CM de espesor acabado común, a plomo, reforzado con escalerilla armex. Incluye: materiales, mano de obra, acarreos, desperdicios, herramienta, limpiezas y retiro de sobrantes fuera de la obra. a cualquier altura. | m2 | 150.71
| 300004227 | 3.0704.03) Concreto hidráulico 3.0704.03) B. Referencias 3.0704.03.F.01.c) Concreto hidráulico en cadenas, castillos y dalas de repartición. Incl. Concreto (3.0704.03.G.07), cimbra no aparente (3.0704.03.G.08) y acero de refuerzo (3.0704.04.G.03 y G.01). 05) Cadena o castillo de concreto F'c = 150 kg/cm2 de 20x25 cm armada con 4 varillas del No. 3 Fy = 4200kg/cm2 y estribos del No. 2 @ 15 cm. Incluye: cimbra comun y cruces varillas. A cualquier altura. P.U.O.T. | ml | 177.3
ACABADOS
| 300005002 | 3.0704.08.) RECUBRIMIENTOS 3.0704.08.) B. REFERENCIAS 3.0704.08. F.01.a) Aplanado de mortero de cemento-arena en proporción 1:4 (3.0704.08 G.01) 01) Acabado fino en muros. 2 cm de espesor. Incluye zarpeo con mortero cemento-arena proporción 1:4, materiales, mano de obra, remates, emboquillados y perfilado de aristas, a plomo y regla, a cualquier altura. | m2 | 531.9
| 300005958 | Fileteo de columnas y castillos de 20 a 30 cm de ancho, a base de mortero cemento-arena prop. 1:4. Incluye: material, mano de obra, acarreos, herramienta, limpieza y retiro de sobrantes fuera de la obra. (P.U.O.T.) | ml | 512.1
| 300005050 | 3.0704.08.) RECUBRIMIENTOS 3.0704.08.) B. REFERENCIAS 3.0704.08 F.01 k) Recubrimiento de pintura (3.0704.08 G.01) 01) Suministro y aplicación de pintura viníl-acrílica para interiores y exteriores, marca Vinimex de Comex o similar en calidad, aplicada sobre muros, columnas, trabes y/o plafones de cualquier tipo de acabado, a dos manos, con aplicación de fondo. Inc. suministro, mano de obra, limpieza y preparación de la superficie, acarreos. a cualquier altura. | m2 | 531.9
HERRERÍA
| 300050472 | Suministro y colocación de concertina de acero inoxidable de 45 cm diam. MODELO CBT-65 MARCA ACERO, con tubo galvanizado de 2" Ø con tapa, colocados a cada 3.00 m, anclado en cadena de cerramiento. Incluye herrajes, accesorios, trazo, nivelación, tensionado, limpiezas, materiales que intervienen, mano de obra, fletes, acarreos, desperdicios, herramienta, equipo y retiro de sobrantes fuera de la obra. | ml | 177.3
| S/C | Suministro y colocación de protector metálico marca CADILLO modelo Cactus o similar sobre reja metálica. Incluye: protección anticorrosiva y acabado en pintura de esmalte a dos manos, suministros, materiales misceláneos, acarreos, mano de obra especializada, andamiaje y herramienta. | ml | 31.75