## CATÁLOGO
GOBIERNO DEL ESTADO DE TAMAULIPAS
SECRETARÍA DE OBRAS PÚBLICAS
SUBSECRETARÍA DE SERVICIOS TÉCNICOS Y PROYECTOS
LICITACIÓN No.: | LPE-N58-2017 | PLAZO DE EJECUCIÓN DE LOS TRABAJOS: |  |  | FIRMA DEL LICITANTE | FIRMA DEL LICITANTE | ANEXO
DESCRIPCIÓN: | CONSTRUCCIÓN DE UNIDAD DEPORTIVA EN EL MUNICIPIO DE NUEVA CIUDAD GUERRERO, TAMAULIPAS. | [5 empty] | AE15
RAZON SOCIAL DEL LICITANTE: |  | FECHAS |  | INICIO: |  |  | HOJA:
|  |  |  | TERMINO: |  |  | DE:
CATALOGO DE CONCEPTOS
CLAVE | DESCRIPCIÓN DE CONCEPTOS DE OBRA | UNIDAD | CANTIDAD | PRECIO UNITARIO |  |  | IMPORTE
|  |  |  | NÚMERO | CON LETRA | CON LETRA | PESOS
I | CANCHA FUTBOL 7
I-1 | PRELIMINARES
300001051 | 3.0704.01 - OBRAS PRELIMINARES 3.0704.01 - B REFERENCIAS 3.0704.01 - F.01 a) Limpieza del terreno (fracción 3.704.01 G.01 Y G.14). 02) Limpia, trazo y nivelación del terreno en área edificable. Inc. deshierbe y retiro de maleza, equipo topográfico, bancos de nivel, mojoneras, materiales, desperdicios, limpieza y retiro de sobrantes fuera de obra, fletes, equipo, herramienta y mano de obra. | m2 | 3343
300001050 | 3.0704.01) OBRAS PRELIMINARES 3.0704.01) B. REFERENCIAS 3.0704.01 - F.01 a) Limpieza del terreno (Fracción 3.0704.01 G.01 Y G.14). 01) Despalme: Remoción de la capa superficial de tierra vegetal del terreno natural, en un espesor de 20 a 30 cm. Incluyendo el desenraice, carga y acarreo del material no utilizable fuera de la obra. | m2 | 334.3
I-2 | TERRACERIAS Y MURO DE PROTECCIÓN
300002039 | 3.0704.01) OBRAS PRELIMINARES 3.0704.01) B. REFERENCIAS 3.0704.01.F.01.b) Formación de terrazas y/o plataformas (3.0704.01.G.02 Y G.14) 02.a) Relleno para la formación de plazas cívicas, canchas deportivas y alcanzar niveles de piso terminado, con material producto de banco, compactado al 90 % proctor. Incluye: material, maniobras, acarreos, mano de obra, prueba de lab. de suelos, herramientas, maquinaria y equipo. (P.U.O.T.) | m3 | 668.6
300002040 | 3.0704.01 - OBRAS PRELIMINARES 3.0704.01 - B REFERENCIAS 3.0704.01 F.01 e) Relleno para cimentaciones, incluyendo acarreos dentro y fuera de la obra (3.0704.01 G.07 Y G.14). 04) Con material de base hidráulica compactado al 95% proctor (material triturado de 1 1/2" a finos). Incluye; material, maniobras, acarreos, mano de obra, prueba de lab. de suelos, herramientas y equipo. | m3 | 529.2
300077401 | Suministro y aplicación de riego de impregnación con emulsión asfáltica a razón de 1.8 lts/m2. Incluye: aplicación de poreo con arena, suministro, carga y acarreo de material hasta el lugar de la obra, barrido, calentamiento, bombeo, aplicación, equipo, herramienta y mano de obra. En cualquier nivel, según proyecto, P.U.O.T. | m2 | 2646
300017620 | Suministro y colocación de herbicida (con glifosato al 100%), marca MONSANTO o similar en calidad. Incluye: mano de obra, maniobras, equipo y todo lo necesario para su correcta aplicación. En cualquier nivel, según proyecto, P.U.O.T. | m2 | 2646
300004304 | Guarnición trapezoidal recta de concreto F'C = 150 kg/cm² con una sección de 15 x 20 x 40cms. Incluye cimbra metálica, colocación, nivelación, alineación, cimbrado, troquelado, descimbrado, traslados a las estaciones subsecuentes, colado, vibrado, celotex de 1/2" @ 30.00 m. materiales, mano de obra, herramienta y equipo | m | 507.3
300004009 | 3.0704.09. PISOS Y PAVIMENTOS 3.0704.09.) B. REFERENCIAS 3.0704.09.F.01 a) Firmes de concreto hidráulico sobre terreno natural o relleno compactado (3.0704.09 G.01). 05) Piso de concreto F´C= 150 KG/CM2. 10 CM. de espesor, acabado estampado, juntas frías, acabado con volteador. Incluye: cimbra, acarreos, nivelación, materiales y mano de obra. | m2 | 339.36
300004034 | 3.0704.04.) ACEROS PARA CONCRETO 3.0704.04.) B. REFERENCIAS 3.0704.04.F.01.a) Acero de refuerzo (3.0704.04.G.03 y G.01). 03) Malla electrosoldada 6x6-10/10 en firmes. Incluye suministro y colocación. | m2 | 339.36
300060027 | Suministro y colocación de grava triturada de 3/4" en capas de 10 cm. Incluye: tendido, nivelado, carga, acarreo, descarga y colocación de material, mano de obra, maniobras, herramienta y equipo. P.U.O.T. | m3 | 3
I-3 | BANCAS Y GRADAS
300002562 | Construcción de cimentación en ejes de módulos de gradas consistente en zapata corrida de 0.15 x 0.50 x 2.35 m de concreto f´c= 200kg/cm2 reforzada con 3 varillas del #3 en sentido longitudinal y varilla del #3 @ 30cm en sentido transversal; y contra trabe de 0.20 x 0.95 x 2.05 m de concreto f´c= 200 kg/cm2 armada con 10 varillas del #3 y estribos del #2 @ 28 cm. Incluye: armado y habilitado de acero, cimbra no aparente, descimbrado, cemento grout para relleno entre el dado y la placa base, material, equipo, herramienta, mano de obra y retiro de material sobrante. En cualquier nivel, según proyecto (ver plano e-01). P.U.O.T. | pza | 7
300009265 | 3.0704.06.) ESTRUCTURAS 3.0704.06.) B. REFERENCIAS 3.0704.06.F.01.e) Estructura de acero. (3.0704.06.G.09) 03) Suministro, habilitado y montaje de estructura de acero soldada ASTM-36 (banca para jugadores de 3m. a base de PTR de 2"x2"). Incluye: primario anticorrosivo y pintura esmalte Marca COMEX o similar en calidad a dos manos; materiales, mano de obra especializada, soldadura, fletes y acarreos hasta el lugar de la obra; herramienta, andamios, equipo y prueba para elementos soldados. A cualquier altura. Según proyecto. (P.U.O.T.) | kg | 100.65
300003310 | 3.0704.06.) ESTRUCTURAS 3.0704.06.) B. REFERENCIAS 3.0704.06.F.01.e) Estructura de acero. (3.0704.06.G.09) 03) Suministro, habilitado y montaje de estructura de acero soldada ASTM-36 (gradas a base de estructura con PTR 2"x2"x14.). Incluye: primario anticorrosivo y pintura esmalte Marca COMEX o similar en calidad a dos manos; materiales, mano de obra especializada, soldadura, fletes y acarreos hasta el lugar de la obra; herramienta, andamios, equipo y prueba para elementos soldados. A cualquier altura. Según proyecto. (P.U.O.T.) | kg | 1261.38
300003311 | 3.0704.06.) ESTRUCTURAS 3.0704.06.) B. REFERENCIAS 3.0704.06.F.01.e) Estructura de acero. (3.0704.06.G.09) 03) Suministro, habilitado y montaje de estructura de acero soldada ASTM-36 (polines 8MT14 para asiento de gradas). Incluye: primario anticorrosivo y pintura esmalte Marca COMEX o similar en calidad a dos manos; materiales, mano de obra especializada, soldadura, fletes y acarreos hasta el lugar de la obra; herramienta, andamios, equipo y prueba para elementos soldados. A cualquier altura. Según proyecto. (P.U.O.T.) | kg | 2952.1
300003312 | 3.0704.06.) ESTRUCTURAS 3.0704.06.) B. REFERENCIAS 3.0704.06.F.01.e) Estructura de acero. (3.0704.06.G.09) 03) Suministro, habilitado y montaje de estructura de acero soldada ASTM-36 (gradas a base de estructura con PTR 1"x1"x4). Incluye: primario anticorrosivo y pintura esmalte Marca COMEX o similar en calidad a dos manos; materiales, mano de obra especializada, soldadura, fletes y acarreos hasta el lugar de la obra; herramienta, andamios, equipo y prueba para elementos soldados. A cualquier altura. Según proyecto. (P.U.O.T.) | kg | 140.4
I-4 | DRENAJE
300089362 | Construcción de Dren Pluvial de concreto armado f´c= 150 kg/cm2, de 35 cm de ancho x 30 cm de altura, (medidas exteriores), con paredes y fondo de 8 cm. de espesor, reforzado con 4 varillas de 3/8" long. y estribos del N° 2 @ 15 cm., conforme a proyecto, Incluye: trazo, excavación, relleno, afine de taludes, cimbra común y descimbra, habilitado y armado de acero de refuerzo, colado, curado y vibrado de concreto, mano de obra, limpieza, maniobras, herramienta y equipo. (P.U.O.T.) | m | 124.8
300089363 | Fabricación y colocación de rejilla pluvial de acero a base de ángulo de 1 1/2" y varilla cuadrada de 3/8" con separación de 1/2" entre cada una, contramarco de ángulo de 1 1/2" con anclas para ahogar en concreto, incluye fondo anticorrosivo y pintura de esmalte a dos manos, soldaduras y todo lo necesario para su correcta instalación. En cualquier nivel, según proyecto, P.U.O.T. | kg | 2304
300059263 | 3.0704.12) INSTALACIONES DE GAS, HIDRÁULICAS Y SANITARIAS. 3.0704.12) B. REFERENCIAS 3.0704.12.F01 j) Registro de albañal; incluye excavación y relleno (3.0704.12.G.01.d) 01) Registro sanitario de 60x40 cm hasta 100 cm de profundidad interior, de block hueco de cemento de 15x20x40 cm asentado y junteado con mortero cemento-arena 1:5 acabado pulido. Incluye: plantilla de mortero cemento-arena proporción 1:6 de 3 cm de espesor, media caña, tapa de concreto f’c=150kg/cm2 de 48 x 68 cm y 5 cm de espesor reforzada con alambrón, marco y contramarco metálico de solera de 1-1/2” x 1/8”, material, mano de obra, herramienta, acarreos, media caña, trazo, excavación y relleno. | pza | 3
300042900 | Suministro y colocación de tubo de 6" de diámetro de P.V.C. para desalojo de agua pluvial, incluye: conexiones(coples, tees, codos, etc.), mano de obra, fijación, elevaciones, acarreos, herramienta y equipo. (P.U.O.T.). | m | 50
I-5 | PASTO SINTETICO
300076986 | Suministro y aplicación de caucho granulado en superficie de pasto sintético. Incluye: mano de obra, carga, descarga, traslados, tendido, esparcido, retiro de sobrantes, herramienta y equipo. En cualquier nivel, según proyecto, P.U.O.T. | kg | 10000
300076987 | Suministro e instalación por medios manuales de pasto artificial color verde marca SPORTMASTER o similar en calidad y precio, modelo SPORTGRASS, para futbol en exterior, de 30 mm de altura. Incluye: adhesivo de contacto especial de alta resistencia ad-5170, injertos de áreas, líneas reglamentarias y laterales con pasto sintético de color blanco, material, equipo, herramienta y mano de obra. En cualquier nivel, según proyecto, P.U.O.T. | m2 | 2620.8
300076988 | Suministro y colocación de arena sílice en superficie de pasto sintético. Incluye: mano de obra, carga, descarga, traslados, tendido, esparcido, retiro de sobrantes, herramienta y equipo. En cualquier nivel, según proyecto, P.U.O.T. | ton | 16
300061759 | Suministro e instalación de marco de acero para porterías de 6.00 x 2.44 m. comprende: tubería cedula 40 de 4” y 2” para poste y armazón posterior; cilindro de funda para el suelo de tubería cedula 40 de 4” y 2”, ahogado en concreto f’c=150kg/cm2, con 4 anclas a base de varilla del #3. Incluye: primario anticorrosivo de alto desempeño y pintura esmalte Osel oro o similar en calidad a dos manos; materiales, mano de obra especializada, soldadura, fletes y acarreos hasta el lugar de la obra; herramienta, andamios, equipo y todo lo necesario para su construcción. A cualquier altura. Según proyecto (ver plano D-01 y D-02, detalle 02). P.U.O.T. | kg | 311.23
I-6 | ALUMBRADO
300075932 | Suministro y colocación de cable aluminio URD formado por dos (2) conductores de aluminio para fase calibre 1/0 y un (1) conductor para neutro calibre 2, con aislamiento individual de XLPE. Incluye: accesorios, conexiones, mano de obra especializada, materiales, herrajes necesarios para su fijación, conexiones y todo lo necesario para su correcta instalación. P.U.O.T. | m | 370
300076989 | Construcción de dado de concreto f'c=200 kg/cm2, de 40 x 40 x 1.50 m, sección trapezoidal armado con 4 varillas del #5, estribos del 3 @ 20 cm y cuatro anclas de varilla roscada de 3/8" x 0.80 m de largo para recibir poste metálico. Incluye: zapata aislada de 0.60 x 0.60 x 0.15 m de concreto f´c=200 kg/cm2 armada con varilla del #3 @26 cm en ambos sentidos en lado superior e inferior; placa base de 0.28 x 0.28 m de 3/4" de espesor; excavación, cimbra, concreto, descimbra y relleno apisonado; material, mano de obra, herramienta y equipo; en cualquier nivel, según proyecto, P.U.O.T. | pza | 12
300087101 | Suministro y colocación de arbotante cónico metálico, calibre 11, de 7.00 m de altura, con percha. Incluye: cruceta superior para soporte de luminarias, suministro de materiales, mano de obra, limpieza del tubo, pintura a base de una mano de anticorrosivo y dos manos de esmalte, material misceláneo, maniobras, elevación, fijación, anclas, tuerca y contratuerca, acarreos, desperdicios, herramienta, equipo, limpieza y retiro de sobrantes fuera de la obra. | pza | 12
300013338 | 3.0704.13.) INSTALACIONES ELÉCTRICAS 3.0704.13.) B. REFERENCIAS 3.0704.13.F.01. o) Unidades de alumbrado (3.0704.13.G.04) Suministro e instalación de luminaria modelo NPB2-PRISMBEAM con lámpara 1000 W. aditivos metálicos de 240 v, 60 hz, marca HOLOPHANE o similar en calidad. Incluye: suministro de materiales, lámpara de 1000 w., mano de obra especializada, conexiones, material misceláneo, acarreos, elevación, maniobras, pruebas, desperdicios, herramienta y equipo. (P.U.O.T.) | pza | 18
300069400 | 3.0704.13.) INSTALACIONES ELÉCTRICAS 3.0704.13.) B. REFERENCIAS. 3.0704.13.F.01. o) Unidades de alumbrado (3.0704.13.G.04) Suministro y colocación de luminaria led de 76 w streetlight westminister 4chip marca VENTURE LIGHTINING o similar en calidad y precio. Incluye: suministro de materiales, mano de obra especializada, conexiones, material misceláneo, acarreos, elevación, maniobras, conexiones y pruebas, desperdicios, herramienta y equipo. (P.U.O.T.) | pza | 6
300024045 | 3.0704.13) INSTALACIONES ELECTRICAS 3.0704.13) B. REFERENCIAS 3.0704.13 F.01 e) Conductores de cobre tipo THW, con forro; incluye empalmes.. (3.0704.13 G.02) 01) Cable de cobre tipo THW-LS 75 °C calibre AWG # 8, marca CONDUMEX o similar en calidad. Incluye: suministro, mano de obra especializada, conexión y prueba. | m | 1950
300025741 | Suministro y tendido de tubo conduit tipo pad (poliducto de alta densidad) de 53 mm de ø, con cama de arena. Incluye: maniobras, materiales, mano de obra, trazo, excavación, relleno, herramienta y equipo de acuerdo a normatividad CFE. P.U.O.T. | m | 370
300069070 | Suministro e instalación de registro polimérico de 35 x 40 cm según norma de C.F.E. Incluye: mano de obra especializada, herramienta, flete, acarreos, maniobras, pruebas, trazo, excavación y relleno. P.U.O.T. | pza | 17
300076990 | Construcción de murete para alojar tablero general, con medidas de 1.20 x 2.50 m, a base de block de concreto de 15x20x40 cm; comprende: muro de enrase, castillos y cadenas de concreto de 150 kg/cm2 sobre zapata corrida de 0.15 x 0.80 x 1.86 m de concreto f’c=200kg/cm2, acabado fino con mortero cemento arena proporción 1:4 y pintura vinílica VINIMEX de Comex o similar en calidad, ver plano correspondiente. Incluye: materiales, mano de obra, desperdicios, fletes, acarreos, cimbras, excavaciones, rellenos, limpieza y retiro de sobrantes fuera de la obra, herramienta y todo lo necesario para terminar el trabajo según proyecto. P.U.O.T. | pza | 1
300092257 | Suministro y colocación de tablero de control para 18 circuitos monofasico, 120/240 V.C.A. marca Square D o similar en calidad, con interruptor principal de 2P-150 Amp. Incluye suministro de materiales, mano de obra especializada, conexiones, pruebas, material misceláneo, desperdicio, acarreos, maniobras, herramienta y equipo. en cualquier nivel P.U.O.T. | pza | 1
300013608 | 3.0704.13.) INSTALACIONES ELÉCTRICAS 3.0704.13.) B. REFERENCIAS. 3.0704.13 F.01 l) Interruptor termomagnético (3.0704.13 G.04). 01) De 1 Polo, 120 V.C.A., 15 a 50 Amp, tipo Q0, mca. BTICINO o similar. Incluye: suministro, colocación, pruebas, herramienta y equipo. | pza | 5
300013609 | 3.0704.13.) INSTALACIONES ELÉCTRICAS 3.0704.13.) B. REFERENCIAS. 3.0704.13 F.01 l) Interruptor termomagnético (3.0704.13 G.04). 02) De 2 Polos, 120/220 V.C.A., 15 a 50 Amp, tipo Q0, mca. BTICINO o similar. Incluye: suministro, colocación, pruebas, herramienta y equipo. | pza | 3
300076991 | Construcción de murete para acometida eléctrica de 0.55 x 0.55 m. Incluye: columna de concreto reforzado f´c= 200 kg/cm2 de 0.25 x 0.25 m, armada con 4 varillas del #3 y estribos del #2 @20cm, recubierta con block de concreto de 15 x 20 x 40 cm, con varilla ahogada del #3 y relleno de concreto pobre; excavación; relleno; cimbra; descimbrado; zapata aislada de 1.00 x 1.00 x 0.15 m de espesor de concreto f'c= 200 kg/cm2; acarreo de sobrante fuera de la obra; y todo lo necesario para la correcta construcción del murete, en cualquier nivel, según proyecto. P.U.O.T. | pza | 1
300013080 | 3.0704.13.) INSTALACIONES ELÉCTRICAS 3.0704.13.) B. REFERENCIAS. 3.0704.13 F.01 l) Interruptor termomagnético (3.0704.13 G.04). De 3 polos, 150 A, E250H, línea EASYTIKER, modelo T6133/150, marca BTICINO o similar en calidad, tipo caja moldeada con gabinete. Incluye: suministro, colocación, pruebas, herramienta y equipo. | pza | 1
300024944 | Suministro e instalación de acometida eléctrica en baja tensión 240/120 v., incluye: mufa, canalizaciones con tubería conduit fo. galv. pared gruesa 41 mm ø, cable THW-LS 75°C CAL. 1/0 marca CONDUMEX o similar en calidad, interruptor termomagnético de 2 polos x 100 amperes cat. HDL26100 en gabinete nema 3R CAT J250AWK, base socket de 5 terminales x 100 amp, cat. MS1005J, materiales y accesorios necesarios para su total conexion en intemperie y canalizaciones hasta el primer registro, mano de obra especializada, desperdicios, conexiones, acarreos, fletes, maniobras, herramienta y equipo. P.U.O.T. | pza | 1
300075447 | Trámites y pagos ante la C.F.E. para factibilidad de servicio. Incluye: proyecto autorizado, oficio resolutivo, planos definitivos, convenios y todo lo necesario para este trámite. | pza | 1
I-7 | CERCO PERIMETRAL DE PROTECCIÓN
300073700 | Suministro y colocación de cerco integral a base de reja de acero (color azul) en módulos de 2.00 m de altura y 2.00 m de ancho, abertura 50x200mm, calibre 6. Incluye: poste de reja de acero de 2.50 m de longitud, material, mano de obra, herramienta, equipo, excavación, rellenos, poste ahogado en guarnición, herrajes, abrazaderas y todo lo necesario para la correcta ejecución del concepto. P.U.O.T. | m | 230
300073701 | Suministro y colocación de portón reja de acero (color azul) abatible de 2.85 m de ancho (dos paneles de 1.42 m x 2.00 m, abertura 50x200mm); y bastidor a base de poste de 2.50 m de altura, marca De acero. Incluye: material, mano de obra, herramienta, equipo, poste ahogado en guarnición, herrajes, abrazaderas y todo lo necesario para la correcta ejecución del concepto. P.U.O.T. | pza | 4
111702004 | CTR CONSTRUCCION CAR CARRETERAS 1.07 Señalamientos y Dispositivos de Seguridad 002 Marcas en guarniciones P.U.O.T. (Designación N.CTR.CAR.1.07.002) M-12) Marcas en guarniciones M.12.2) Para delinear guarniciones color blanco reflejante. | m | 507.3
300073702 | Suministro y colocación de poste metálico a base de PTR de 4" x 4", cal. 11 de 8 m de altura para red perimetral. Incluye: izado, plomeado, pintura blanca, 4 argollas para sujeción de red a cada metro, excavación y relleno, ahogado de poste con concreto f´c= 150 kg/cm2 reforzado con armex, de 15 x 20 a una profundidad de 2 m; material, mano de obra, herramienta, equipo y todo lo necesario para la correcta ejecución del concepto, en cualquier nivel, según proyecto (ver detalle en plano D-02, detalle 20). P.U.O.T. | pza | 14
300077402 | Suministro e instalación de red perimetral de nylon, calibre 18, abertura de cuadro de 4 pulgadas, marca SPORTMASTER o similar en calidad y precio, color negro, tejido clásico tipo rombo, orilla reforzada con piola, nylon con cubierta de acritan, tratada contra los rayos uv. | m2 | 352.8
II | MURO ESCÉNICO
II-1 | CIMENTACIÓN
300001051 | 3.0704.01 - OBRAS PRELIMINARES 3.0704.01 - B REFERENCIAS 3.0704.01 - F.01 a) Limpieza del terreno (fracción 3.704.01 G.01 Y G.14). 02) Limpia, trazo y nivelación del terreno en área edificable. Inc. deshierbe y retiro de maleza, equipo topográfico, bancos de nivel, mojoneras, materiales, desperdicios, limpieza y retiro de sobrantes fuera de obra, fletes, equipo, herramienta y mano de obra. | m2 | 52.5
300002004 | 3.0704.01 - OBRAS PRELIMINARES 3.0704.01 - B REFERENCIAS 3.0704.01 F.01 f) Plantilla para desplante de 6 cm. de espesor (3.0704.01 G.08 Y G.14). 01) de concreto hidráulico f'c =100 kg/cm2. | m2 | 25.2
300002001 | 3.0704.01) OBRAS PRELIMINARES 3.0704.01) B. REFERENCIAS 3.0704.01.F.01 c) Excavación en zanjas para cualquier tipo de terreno investigado en obra, para cimentaciones a cualquier profundidad, incluyendo carga y acarreo dentro y fuera de la obra del material no utilizable. (3.0704.01.G.03 Y G.14) 05) Por unidad de obra terminada, cualquiera que sea su clasificación y profundidad, incluyendo afine de taludes y fondos, acarreos y bombeo. | m3 | 41.58
300002039 | 3.0704.01) OBRAS PRELIMINARES 3.0704.01) B. REFERENCIAS 3.0704.01.F.01.b) Formación de terrazas y/o plataformas (3.0704.01.G.02 Y G.14) 02.a) Relleno para la formación de plazas cívicas, canchas deportivas y alcanzar niveles de piso terminado, con material producto de banco, compactado al 90 % proctor. Incluye: material, maniobras, acarreos, mano de obra, prueba de lab. de suelos, herramientas, maquinaria y equipo. (P.U.O.T.) | m3 | 31.82
300002013 | 3.0704.03) CONCRETO HIDRÁULICO 3.0704.03) B. REFERENCIAS 3.0704.03 F.01. a) Concreto hidráulico en cimentación, sin incluir moldes y obra falsa. (3.0704.03 G.07). 03) Resistencia f'c =250 kg/cm2. | m3 | 10.09
300002015 | 3.0704.03) CONCRETO HIDRÁULICO 3.0704.03) B. REFERENCIAS 3.0704.03 F.01. e) Cimbra no aparente, incluyendo obra falsa y descimbrado (3.0704.03 G.03 Y G.08). 01) En cimentación. | m2 | 17.45
300002020 | 3.0704.04) ACERO PARA CONCRETO 3.0704.04) B. REFERENCIAS 3.0704.04. F.01. a) Acero de refuerzo en cimentación (3.0704.04.G.03 Y G.01) 02) Limite elástico f'y=4200 kg/cm2. (Corrugada # 3) | kg | 167.86
300002021 | 3.0704.04) ACERO PARA CONCRETO 3.0704.04) B. REFERENCIAS 3.0704.04. F.01. a) Acero de refuerzo en cimentación (3.0704.04.G.03 Y G.01) 02) Limite elástico f'y=4200 kg/cm2. (Corrugada # 4). | kg | 153.16
300002024 | 3.0704.04) ACERO PARA CONCRETO 3.0704.04) B. REFERENCIAS 3.0704.04. F.01. a) Acero de refuerzo en cimentación (3.0704.04.G.03 Y G.01) 02) Limite elástico f'y=4200 kg/cm2. (Corrugada # 8 al # 12) | kg | 641.77
II-2 | ESTRUCTURA
300061826 | 3.0704.06.) ESTRUCTURAS 3.0704.06.) B. REFERENCIAS 3.0704.06.F.01.e) Estructura de acero. (3.0704.06.G.09) 03) Suministro, habilitado y montaje de estructura de acero soldada ASTM-36 (perfil OR 254x76x3.2), según proyecto. Incluye: primario anticorrosivo de alto desempeño y pintura esmalte OSEL ORO o similar en calidad a dos manos; material, mano de obra especializada, soldadura, fletes y acarreos hasta el lugar de la obra; herramienta, andamios, equipo y todas las pruebas de calidad requeridas como soldadores, pruebas de ultrasonido y radiográfica, partículas magnéticas y liquido penetrante. A cualquier altura. | kg | 1515.74
II-3 | ALBAÑILERIA Y ACABADOS
300089194 | Suministro e instalación de muro de tablacemento DUROCK o similar en calidad y precio, de 15 cm de espesor (según proyecto), a dos caras, con canal y poste cal. 22 repellado y afinado con mortero basecoat, previa colocación de cinta de refuerzo en las juntas, rectificado y plomeado. Incluye: material, mano de obra, cortes desperdicio limpieza, fijación y todo lo necesario para su correcta instalación. P.U.O.T. | m2 | 30
300047959 | 3.0704.08.) RECUBRIMIENTOS 3.0704.08.) B. REFERENCIAS 3.0704.08 F.01 k) Recubrimiento de pintura (3.0704.08 G.01) Suministro y colocación de pintura vinilica lavable en muros, columnas, trabes y plafones, a 2 manos color BLANCO linea VINIMEX mca. COMEX o similar en calidad. Incluye: preparación de la superficie rebabear, plaste necesario, y sellador vinilico, | m2 | 68
II-4 | HERRERIA Y ALUMINIO
300073770 | Suministro, habilitado y armado de reja metálica, a base de perfil tubular comercial (según diseño de proyecto). Incluye: bisagras, herramienta, soldadura, primario rojo oxido, fletes, material, mano de obra, equipo, plomeo, accesorios y todo lo necesario para su correcta ejecución. P.U.O.T. | m2 | 7.15
300073771 | Suministro y colocación de reja de acero de 5/16" (1.22 x 2.44) (según diseño) colocada en bastidor de PTR 2x2x1/4, color blanco mate. Incluye: colocación, fijación, remaches, juntas plásticas, sellador, acarreo, maniobras, mano de obra, herramienta, plomeo, accesorios y todo lo necesario para su correcta colocación. P.U.O.T. | m | 13.46
III | TROTAPISTA
300001050 | 3.0704.01) OBRAS PRELIMINARES 3.0704.01) B. REFERENCIAS 3.0704.01 - F.01 a) Limpieza del terreno (Fracción 3.0704.01 G.01 Y G.14). 01) Despalme: Remoción de la capa superficial de tierra vegetal del terreno natural, en un espesor de 20 a 30 cm. Incluyendo el desenraice, carga y acarreo del material no utilizable fuera de la obra. | m2 | 2505.5
300001051 | 3.0704.01 - OBRAS PRELIMINARES 3.0704.01 - B REFERENCIAS 3.0704.01 - F.01 a) Limpieza del terreno (fracción 3.704.01 G.01 Y G.14). 02) Limpia, trazo y nivelación del terreno en área edificable. Inc. deshierbe y retiro de maleza, equipo topográfico, bancos de nivel, mojoneras, materiales, desperdicios, limpieza y retiro de sobrantes fuera de obra, fletes, equipo, herramienta y mano de obra. | m2 | 2505.5
300002039 | 3.0704.01) OBRAS PRELIMINARES 3.0704.01) B. REFERENCIAS 3.0704.01.F.01.b) Formación de terrazas y/o plataformas (3.0704.01.G.02 Y G.14) 02.a) Relleno para la formación de plazas cívicas, canchas deportivas y alcanzar niveles de piso terminado, con material producto de banco, compactado al 90 % proctor. Incluye: material, maniobras, acarreos, mano de obra, prueba de lab. de suelos, herramientas, maquinaria y equipo. (P.U.O.T.) | m3 | 478.9
300005753 | Suministro, acarreo y extendido de material arcilla roja para andador de pista para trotar de 7,50 cm de espesor. Incluye: compactado con pisón de mano, material, mano de obra, acarreo, desperdicio y limpieza | m2 | 2505.5
300076154 | Guarnición de concreto F´C=200 KG/CM2 de 10 x 30 cm acabado pulido con aristas boleadas realizadas con volteador metálico, cimbra rígida para tramos rectos y cimbra flexible de lámina cal. 12 para tramos curvos, (según especificaciones de proyecto). Incluye: equipo, materiales, acarreos, colado, cimbra, descimbra, herramienta y mano de obra. P.U.O.T. | m | 1175
IV | EJERCITADORES
300001050 | 3.0704.01) OBRAS PRELIMINARES 3.0704.01) B. REFERENCIAS 3.0704.01 - F.01 a) Limpieza del terreno (Fracción 3.0704.01 G.01 Y G.14). 01) Despalme: Remoción de la capa superficial de tierra vegetal del terreno natural, en un espesor de 20 a 30 cm. Incluyendo el desenraice, carga y acarreo del material no utilizable fuera de la obra. | m2 | 489
300001051 | 3.0704.01 - OBRAS PRELIMINARES 3.0704.01 - B REFERENCIAS 3.0704.01 - F.01 a) Limpieza del terreno (fracción 3.704.01 G.01 Y G.14). 02) Limpia, trazo y nivelación del terreno en área edificable. Inc. deshierbe y retiro de maleza, equipo topográfico, bancos de nivel, mojoneras, materiales, desperdicios, limpieza y retiro de sobrantes fuera de obra, fletes, equipo, herramienta y mano de obra. | m2 | 489
300002001 | 3.0704.01) OBRAS PRELIMINARES 3.0704.01) B. REFERENCIAS 3.0704.01.F.01 c) Excavación en zanjas para cualquier tipo de terreno investigado en obra, para cimentaciones a cualquier profundidad, incluyendo carga y acarreo dentro y fuera de la obra del material no utilizable. (3.0704.01.G.03 Y G.14) 05) Por unidad de obra terminada, cualquiera que sea su clasificación y profundidad, incluyendo afine de taludes y fondos, acarreos y bombeo. | m3 | 16.67
300002003 | 3.0704.01 - OBRAS PRELIMINARES 3.0704.01 - B REFERENCIAS 3.0704.01 F.01 f) Plantilla para desplante de 5 cm. de espesor (3.0704.01 G.08 Y G.14). 01.a) de concreto hidráulico f'c =100 kg/cm2. | m2 | 66.68
300042322 | Murete de enrase de 1 hilada de block hueco de concreto de 15x20x40 cm de 15 cm de espesor, relleno con concreto f'c=100 kg/cm2, asentado con mortero cem.-arena 1:5. Incluye: materiales, mano de obra, acarreos, desperdicios, herramienta, limpiezas y retiro de sobrantes fuera de la obra. A cualquier altura. | m | 190.5
300002037 | 3.0704.01 - OBRAS PRELIMINARES 3.0704.01 - B REFERENCIAS 3.0704.01 F.01 e) Relleno de zanjas para cimentaciones, incluyendo acarreos dentro y fuera de la obra (3.0704.01 G.07 Y G.14). 04) Relleno y compactación con material de banco (inerte) compactado al 90% proctor en capas no mayores de 20 cm. Incluye: material, maniobras, acarreos, mano de obra, herramienta y equipo. | m3 | 7.62
300004008 | 3.0704.09. PISOS Y PAVIMENTOS 3.0704.09.) B. REFERENCIAS 3.0704.09.F.01 a) Firmes de concreto hidráulico sobre terreno natural o relleno compactado (3.0704.09 G.01). 04) Piso de concreto F´C= 150 KG/CM2. 10 CM. de espesor, acabado escobillado con brocha de pelo, juntas frías, acabado con volteador. Incluye: cimbra, acarreos, nivelación, materiales y mano de obra. | m2 | 489
300080626 | Suministro y colocación de aparato gimnasio al aire libre modelo BA-10 marca MING o similar en calidad. Incluye: mano de obra, herramienta, equipo, maniobras, herrajes, fijación, nivelación y todo lo necesario para su correcta ejecución. P.U.O.T. | pza | 2
300080627 | Suministro e instalación de aparato ejercitador potro modelo TPP-GYM-0001 o similar en calidad. Incluye: mano de obra, herramienta, equipo, maniobras, acarreos, fletes, fijación, herrajes y todo lo necesario para su correcta ejecución. P.U.O.T. | pza | 2
300080628 | Suministro y colocación de aparato gimnasio al aire libre modelo TPP-GYM-0011, prensa de hombro doble de herrería o similar en calidad. Incluye: mano de obra, herramienta, equipo, maniobras, herrajes, fijación, nivelación y todo lo necesario para su correcta ejecución. P.U.O.T. | pza | 3
300080629 | Suministro e instalación de aparato ejercitador caminadora elíptica modelo TPP-GYM-0003 o similar en calidad. Incluye: mano de obra, herramienta, equipo, maniobras, acarreos, fletes, fijación, herrajes y todo lo necesario para su correcta ejecución. P.U.O.T. | pza | 2
V | AREA DE JUEGOS
300001050 | 3.0704.01) OBRAS PRELIMINARES 3.0704.01) B. REFERENCIAS 3.0704.01 - F.01 a) Limpieza del terreno (Fracción 3.0704.01 G.01 Y G.14). 01) Despalme: Remoción de la capa superficial de tierra vegetal del terreno natural, en un espesor de 20 a 30 cm. Incluyendo el desenraice, carga y acarreo del material no utilizable fuera de la obra. | m2 | 251.5
300001051 | 3.0704.01 - OBRAS PRELIMINARES 3.0704.01 - B REFERENCIAS 3.0704.01 - F.01 a) Limpieza del terreno (fracción 3.704.01 G.01 Y G.14). 02) Limpia, trazo y nivelación del terreno en área edificable. Inc. deshierbe y retiro de maleza, equipo topográfico, bancos de nivel, mojoneras, materiales, desperdicios, limpieza y retiro de sobrantes fuera de obra, fletes, equipo, herramienta y mano de obra. | m2 | 251.5
300002001 | 3.0704.01) OBRAS PRELIMINARES 3.0704.01) B. REFERENCIAS 3.0704.01.F.01 c) Excavación en zanjas para cualquier tipo de terreno investigado en obra, para cimentaciones a cualquier profundidad, incluyendo carga y acarreo dentro y fuera de la obra del material no utilizable. (3.0704.01.G.03 Y G.14) 05) Por unidad de obra terminada, cualquiera que sea su clasificación y profundidad, incluyendo afine de taludes y fondos, acarreos y bombeo. | m3 | 22
300002003 | 3.0704.01 - OBRAS PRELIMINARES 3.0704.01 - B REFERENCIAS 3.0704.01 F.01 f) Plantilla para desplante de 5 cm. de espesor (3.0704.01 G.08 Y G.14). 01.a) de concreto hidráulico f'c =100 kg/cm2. | m2 | 88.03
300042322 | Murete de enrase de 1 hilada de block hueco de concreto de 15x20x40 cm de 15 cm de espesor, relleno con concreto f'c=100 kg/cm2, asentado con mortero cem.-arena 1:5. Incluye: materiales, mano de obra, acarreos, desperdicios, herramienta, limpiezas y retiro de sobrantes fuera de la obra. A cualquier altura. | m | 143.5
300002037 | 3.0704.01 - OBRAS PRELIMINARES 3.0704.01 - B REFERENCIAS 3.0704.01 F.01 e) Relleno de zanjas para cimentaciones, incluyendo acarreos dentro y fuera de la obra (3.0704.01 G.07 Y G.14). 04) Relleno y compactación con material de banco (inerte) compactado al 90% proctor en capas no mayores de 20 cm. Incluye: material, maniobras, acarreos, mano de obra, herramienta y equipo. | m3 | 13.29
300028025 | Construcción de banqueta de concreto f´c= 150 kg/cm2, de 10 cm de espesor, acabado estampado. Incluye: trazo, excavación, nivelación, relleno compactado, malla 6-6/10-10, cimbra limite, pigmentos y desmoldante para acabado estampado. | m2 | 251.5
300080452 | Suministro e instalación de estructura tubular en forma de dinosaurio Modelo 12TP1 PLAYCLUB o similar en calidad y precio. Incluye: estructura tubular en forma de dinosaurio en pintura electrostática con pre-tratamiento de fosfato de zinc, placa de polietileno con protección de rayos UV y tornillería necesaria, mano de obra, herramienta, equipo, (De acuerdo a proyecto), maniobras, acarreo fletes y todo lo necesario para su correcta colocación y funcionamiento. (P.U.O.T.) | pza | 2
300080453 | Suministro e instalación de estructura tubular Modelo 7TP8 PLAYCLUB o similar en calidad y precio. Incluye estructura tubular placa base, 16 postes de tubo rolado de 4" Ced. 30, 4 vigas tubulares en "T", 4 escaleras, 3 escaleras colgantes, 1 pasamanos con aros y 1 pasamanos con 3 volantes de metal con acabado en pintura electrostática con pre-tratamiento de fosfato de zinc, 2 trepadores, 1 escalera con piedra plástica, 3 balancines, 2 discos y remates de tubo de polietileno con protección a rayos UV tornillería necesaria, mano de obra, herramienta, equipo, (de acuerdo a proyecto), maniobras acarreo fletes y todo lo necesario para su correcta colocación y funcionamiento. (P.U.O.T.) | pza | 2
300077374 | Suministro y colocacion de Juego giratorio modelo CJR-1407 marca MONOPARK o similar en calidad y precio, para sillas de ruedas, medidas 2.80 de diámetro x 1.40 m de altura, fabricado de acero galvanizado limpiado a chorro de arena, pintura electroestática a triple capa horneada en color negro (Monopark frozed paint) mate y vivos en color gris. Incluye: mano de obra, herramienta, equipo, ancla de 114 mm para ahogado en concreto, herrajes, fijación, maniobras, acarraeos, fletes y todo lo necesario para su correcta colocación y funcionamiento. P.U.O.T. | pza | 2
300077375 | Suministro y colocacion de Columpio modelo CJR-1408 marca MONOPARK o similar en calidad y precio, para sillas de ruedas medidas 2.25 x 1.55 x 2.55 m de altura, fabricado de acero galvanizado limpiado a chorro de arena, pintura electroestática a triple capa horneada en color negro (Monopark frozed paint) mate y vivos en color gris. Incluye: mano de obra, herramienta, equipo, extension de tubo para ahogado en concreto, herrajes, fijación, maniobras, acarraeos, fletes y todo lo necesario para su correcta colocación y funcionamiento. P.U.O.T. | pza | 2
VI | EXPLANADA
300001050 | 3.0704.01) OBRAS PRELIMINARES 3.0704.01) B. REFERENCIAS 3.0704.01 - F.01 a) Limpieza del terreno (Fracción 3.0704.01 G.01 Y G.14). 01) Despalme: Remoción de la capa superficial de tierra vegetal del terreno natural, en un espesor de 20 a 30 cm. Incluyendo el desenraice, carga y acarreo del material no utilizable fuera de la obra. | m2 | 1563
300001051 | 3.0704.01 - OBRAS PRELIMINARES 3.0704.01 - B REFERENCIAS 3.0704.01 - F.01 a) Limpieza del terreno (fracción 3.704.01 G.01 Y G.14). 02) Limpia, trazo y nivelación del terreno en área edificable. Inc. deshierbe y retiro de maleza, equipo topográfico, bancos de nivel, mojoneras, materiales, desperdicios, limpieza y retiro de sobrantes fuera de obra, fletes, equipo, herramienta y mano de obra. | m2 | 1563
300004304 | Guarnición trapezoidal recta de concreto F'C = 150 kg/cm² con una sección de 15 x 20 x 40cms. Incluye cimbra metálica, colocación, nivelación, alineación, cimbrado, troquelado, descimbrado, traslados a las estaciones subsecuentes, colado, vibrado, celotex de 1/2" @ 30.00 m. materiales, mano de obra, herramienta y equipo | m | 380
300028025 | Construcción de banqueta de concreto f´c= 150 kg/cm2, de 10 cm de espesor, acabado estampado. Incluye: trazo, excavación, nivelación, relleno compactado, malla 6-6/10-10, cimbra limite, pigmentos y desmoldante para acabado estampado. | m2 | 1449.8
VII | BANQUETAS
300001050 | 3.0704.01) OBRAS PRELIMINARES 3.0704.01) B. REFERENCIAS 3.0704.01 - F.01 a) Limpieza del terreno (Fracción 3.0704.01 G.01 Y G.14). 01) Despalme: Remoción de la capa superficial de tierra vegetal del terreno natural, en un espesor de 20 a 30 cm. Incluyendo el desenraice, carga y acarreo del material no utilizable fuera de la obra. | m2 | 112.5
300001051 | 3.0704.01 - OBRAS PRELIMINARES 3.0704.01 - B REFERENCIAS 3.0704.01 - F.01 a) Limpieza del terreno (fracción 3.704.01 G.01 Y G.14). 02) Limpia, trazo y nivelación del terreno en área edificable. Inc. deshierbe y retiro de maleza, equipo topográfico, bancos de nivel, mojoneras, materiales, desperdicios, limpieza y retiro de sobrantes fuera de obra, fletes, equipo, herramienta y mano de obra. | m2 | 112.5
300004304 | Guarnición trapezoidal recta de concreto F'C = 150 kg/cm² con una sección de 15 x 20 x 40cms. Incluye cimbra metálica, colocación, nivelación, alineación, cimbrado, troquelado, descimbrado, traslados a las estaciones subsecuentes, colado, vibrado, celotex de 1/2" @ 30.00 m. materiales, mano de obra, herramienta y equipo | m | 121
300028025 | Construcción de banqueta de concreto f´c= 150 kg/cm2, de 10 cm de espesor, acabado estampado. Incluye: trazo, excavación, nivelación, relleno compactado, malla 6-6/10-10, cimbra limite, pigmentos y desmoldante para acabado estampado. | m2 | 112.5
VIII | REJA
300009213 | Suministro y colocación de Cerco perimetral tipo rejacero de 2.00m de altura, a base de varilla calibre 6 (4.89mm) y postes de perfil de aluminio extruido de 1.5mm de espesor a cada 2.50m, en color verde, de línea de marca DE ACERO o similar, incluye: materiales, mano de obra, plomeo, fijación, herrajes, accesorios y todo lo necesario para dejar el trabajo completamente terminado. P.U.O.T. | m | 330
IX | JARDINERÍA
300017002 | 3.0704.17) OBRAS EXTERIORES 3.0704.17) B. REFERENCIAS 3.0704.17.F.01 n) Jardinería y arbolado (3.0704.17.G.02 a) 01) Suministro y tendido de tierra negra. Inc. mano de obra, suministro, flete, acarreos, maniobras, herramienta y equipo. | m3 | 752.72
300017004 | 3.0704.17) OBRAS EXTERIORES 3.0704.17) B. REFERENCIAS 3.0704.17.Ff.01 n) Jardinería y arbolado (3.0704.17.g.02.c) 05) Suministro y plantado de pasto tipo Bermuda o similar en rollo. Inc. Suministro, tendido, acarreo, rastrillado, aflojado, humedecido, eliminación de plagas, fertilizantes, mano de obra, herramienta y equipo. | m2 | 5019.8
300017013 | 3.0704.17) OBRAS EXTERIORES 3.0704.17) B. REFERENCIAS 3.0704.17.F.01 n) Jardinería y arbolado. (3.0704.17.G.02 b) 02) Suministro y plantación de árboles y arbustos (Encino Roble Quercus Polymorpha) de 8.0-14.0 M de diámetro y 10.0 M de altura. Inc. Suministro, acarreos, guías, excavación, colocación, fertilizantes, riego, accesorios y todo lo necesario para dejar el trabajo completamente terminado. | pza | 18
X | ESTACIONAMIENTO
X-1 | TERRACERIAS
111102003 | CTR CONSTRUCCIÓN CAR. Carreteras 1.01 Terracerias .002 Despalme P.U.O.T. Designación (N.CTR.CAR-1.01.002) c) en corte o terraplen cuando el material se desperdicie. | m3 | 169.75
111118002 | E.P.51 Compactación, por unidad de obra terminada; del terreno natural en el area de desplante de los terraplenes al 90% | m3 | 72.75
X-2 | PAVIMENTOS
111402001 | CTR CONSTRUCCIÓN CAR. Carreteras 1.04 Pavimentos .002 Sub-bases y Bases P.U.O.T. Designación (N.CTR.CAR-1.04.002 ) y E.P. 4 1) Subbase Compactada al Cien por ciento 100% | m3 | 97
111402002 | CTR CONSTRUCCIÓN CAR. Carreteras 1.04 Pavimentos .002 Sub-bases y Bases P.U.O.T. Designación (N.CTR.CAR-1.04.002 ) y E.P. 4 2) Base Compactada al Cien por ciento 100% | m3 | 42.3
111404001 | CTR CONSTRUCCIÓN CAR. Carreteras 1.04 Pavimentos .004 Riego de Impregnación P.U.O.T. Designación (N.CTR.CAR-1.04.004 ) 1) Emulsión Catiónica para Impregnación 1.5lt/m2 | m2 | 485
111406001 | CTR CONSTRUCCIÓN CAR. Carreteras 1.04 Pavimentos .006 Carpetas Asfálticas con Mezcla en Caliente P.U.O.T. Designación (N.CTR.CAR-1.04.006 ) 1) Compactada al noventa y cinco por ciento 95% | m3 | 24.25
X-3 | SEÑALAMIENTO
111701033 | CTR CONSTRUCCION CAR CARRETERAS 1.07 Señalamientos y Dispositivos de Seguridad 001 Marcas en el pavimento P.U.O.T. (Designación N.CTR.CAR.1.07.001), I1. M-10.1) Marcas para estacionamiento, color amarillo reflejante y E.P.5 | m | 121
111702004 | CTR CONSTRUCCION CAR CARRETERAS 1.07 Señalamientos y Dispositivos de Seguridad 002 Marcas en guarniciones P.U.O.T. (Designación N.CTR.CAR.1.07.002) M-12) Marcas en guarniciones M.12.2) Para delinear guarniciones color blanco reflejante. | m | 138
111701083 | CTR CONSTRUCCION CAR CARRETERAS 1.07 Señalamientos y Dispositivos de Seguridad 001 Marcas en el pavimento P.U.O.T. (Designación N.CTR.CAR.1.07.001), I2. M-11.1) Símbolos para Discapacitados color azul y E.P.5 | pza | 2
X-4 | BANQUETAS
111118170 | Construcción de rampa de concreto hidráulico f'c= 200 kg/cm2 para acceso a discapacitados, peatones y bicicletas, acabado escobillado antiderrapante. Incluye: pintura de esmalte color azul en área de rampa con señalización de acceso a discapacitados (símbolo para discapacitados) con refuerzo malla electrosoldada 6-6/10-10, rellenos, herramientas, equipo, limpieza de desperdicios y mano de obra. | m2 | 3

## RESUMEN
GOBIERNO DEL ESTADO DE TAMAULIPAS
SECRETARÍA DE OBRAS PÚBLICAS
SUBSECRETARÍA DE SERVICIOS TÉCNICOS Y PROYECTOS
LICITACIÓN No.: | LPE-N58-2017 | PLAZO DE EJECUCIÓN |  | FIRMA DEL LICITANTE
DESCRIPCIÓN: | CONSTRUCCIÓN DE UNIDAD DEPORTIVA EN EL MUNICIPIO DE NUEVA CIUDAD GUERRERO, TAMAULIPAS. | DE LOS TRABAJOS: |  |  | ANEXO
AE15
RAZON SOCIAL DEL LICITANTE: |  | FECHAS | INICIO: |  | HOJA: 1
|  |  | TERMINO: |  | DE: 1
RESÚMEN DE CATALOGO DE CONCEPTOS
NUMERO | CAPÍTULO | IMPORTE
I | CANCHA FUTBOL 7
II | MURO ESCÉNICO
III | TROTAPISTA
IV | EJERCITADORES
V | AREA DE JUEGOS
VI | EXPLANADA
VII | BANQUETAS
VIII | REJA
IX | JARDINERÍA
X | ESTACIONAMIENTO
SUB - TOTAL
I.V.A.
TOTAL DE LA PROPUESTA
IMPORTE TOTAL CON LETRA