## CATÁLOGO
GOBIERNO DEL ESTADO DE TAMAULIPAS
SECRETARÍA DE OBRAS PÚBLICAS
SUBSECRETARÍA DE SERVICIOS TÉCNICOS Y PROYECTOS
LICITACIÓN No.: LPE-N36-2018 |  |  | PLAZO DE EJECUCIÓN DE LOS TRABAJOS: |  |  | FIRMA DEL LICITANTE | ANEXO
DESCRIPCIÓN: |  | EJECUCIÓN DE TRABAJOS VARIOS EN LA UNIDAD DEPORTIVA ADOLFO RUIZ CORTINES EN CD. VICTORIA, TAMAULIPAS |  |  |  |  | AE15
RAZON SOCIAL DEL LICITANTE: |  |  | FECHAS |  | INICIO: |  | HOJA:
[5 empty] | TERMINO: |  | DE:
CATALOGO DE CONCEPTOS
NUMERO | CLAVE | DESCRIPCIÓN DE CONCEPTOS DE OBRA | UNIDAD | CANTIDAD | PRECIO UNITARIO |  | IMPORTE
[5 empty] | NÚMERO | CON LETRA | PESOS
| I | PISTA EXTREMA
| I-1 | PRELIMINARES
| 300002055 | Suministro y colocación de polietileno negro de 200 micras de espesor, como impermeabilizante en losa de cimentación y en el desplante de los muros. Incluye: cortes, desperdicio, traslapes, materiales, acarreos y mano de obra. P.U.O.T. | m2 | 662.72
| 300089562 | Construcción de escalón de 48 cm de ancho, acabado pulido a base de concreto f'C= 200 kg/cm2 con nariz, incluye: una hilera de rodapie de block de 10 x 20 x 40 cm. Relleno de concreto pobre con anclas de varilla corrugada de 1/2" a cada 30 cm, con aplanados en cara visible y relleno con material inerte compactado al 90% y cimbra no aparente o comun, material, mano de obra, herramienta, equipo, maniobras, acarreos y todo lo necesario para su correcta ejecución. A cualquier nivel. P.U.O.T. | m | 34
| 300089563 | Junta de expansión en firmes de 3 mm de espesor ranurada con disco de diamante y relleno con silicon tipo ZIKAFLEX A-1 color gris o similar en calidad. Incluye: material, mano de obra, herramienta, equipo, maniobras, acarreos y todo lo necesario para su correcta ejecución. P.U.O.T. | m | 445.51
| 300002001 | 3.0704.01) OBRAS PRELIMINARES 3.0704.01) B. REFERENCIAS 3.0704.01.F.01 c) Excavación en zanjas para cualquier tipo de terreno investigado en obra, para cimentaciones a cualquier profundidad, incluyendo carga y acarreo dentro y fuera de la obra del material no utilizable. (3.0704.01.G.03 Y G.14) 05) Por unidad de obra terminada, cualquiera que sea su clasificación y profundidad, incluyendo afine de taludes y fondos, acarreos y bombeo. | m3 | 38.1
| 300002003 | 3.0704.01 - OBRAS PRELIMINARES 3.0704.01 - B REFERENCIAS 3.0704.01 F.01 f) Plantilla para desplante de 5 cm. de espesor (3.0704.01 G.08 Y G.14). 01.a) de concreto hidráulico f'c =100 kg/cm2. | m2 | 9.24
| 300002015 | 3.0704.03) CONCRETO HIDRÁULICO 3.0704.03) B. REFERENCIAS 3.0704.03 F.01. e) Cimbra no aparente, incluyendo obra falsa y descimbrado (3.0704.03 G.03 Y G.08). 01) En cimentación. | m2 | 5.1
| 300002020 | 3.0704.04) ACERO PARA CONCRETO 3.0704.04) B. REFERENCIAS 3.0704.04. F.01. a) Acero de refuerzo en cimentación (3.0704.04.G.03 Y G.01) 02) Limite elástico f'y=4200 kg/cm2. (Corrugada # 3) | kg | 298.22
| 300002012 | 3.0704.03) CONCRETO HIDRÁULICO 3.0704.03) B. REFERENCIAS 3.0704.03 F.01. a) Concreto hidráulico en cimentación, sin incluir moldes y obra falsa. (3.0704.03 G.07). 02) Resistencia f'c =200 kg/cm2. | m3 | 8.2
| 300002037 | 3.0704.01 - OBRAS PRELIMINARES 3.0704.01 - B REFERENCIAS 3.0704.01 F.01 e) Relleno de zanjas para cimentaciones, incluyendo acarreos dentro y fuera de la obra (3.0704.01 G.07 Y G.14). 04) Relleno y compactación con material de banco (inerte) compactado al 90% proctor en capas no mayores de 20 cm. Incluye: material, maniobras, acarreos, mano de obra, herramienta y equipo. | m3 | 89.9
| 300004045 | 3.0704.03) CONCRETO HIDRÁULICO 3.0704.03) B. REFERENCIAS 3.0704.03.F.01.c) Concreto hidráulico en cadenas, castillos y dalas de repartición. Incl. Concreto (3.0704.03.G.07), cimbra no aparente (3.0704.03.G.08) y acero de refuerzo (3.0704.04.G.03 y g.01). 02) Castillo y/o cadena de concreto de F´C=200 KG/CM2. Sección de 15 X 30 CM armado con 6 VS #3 FY=4200 KG/CM2 Y E=#2 @20 CM. T.M.A. 19 MM. Incluye: suministro de materiales, mano de obra, anclajes necesarios, cimbra común y descimbra. a cualquier altura. | m | 35.42
| I-2 | ESTRUCTURA DE CONCRETO
| 300003038 | 3.0704.04.) ACEROS PARA CONCRETO 3.0704.04.) B. REFERENCIAS 3.0704.04 . F.01. a) Acero de refuerzo en estructura ( 3.0704.04.G.03 Y G.01 ) 02) Limite elástico f'y=4200 kg/cm2. (corrugada # 3) | kg | 278.5
| 300003034 | 3.0704.03.) CONCRETO HIDRÁULICO 3.0704.03.) B. REFERENCIAS 3.0704.03.F.01.d) Cimbra aparente, incluyendo obra falsa (3.0704.03.G.08). 03) En estructura (muros de concreto). Incluye cimbrado, descimbrado, chaflanes (ochavos), a cualquier altura. | m2 | 43.22
| 300003044 | 3.0704.03.) CONCRETO HIDRÁULICO 3.0704.03.) B. REFERENCIAS 3.0704.03.F.01.b) Concreto hidráulico en estructura, sin incluir moldes y obra falsa. (3.0704.03. G.01 Y G.07) 02) Resistencia f'c=200 kg/cm2. A cualquier altura. | m3 | 10.25
| I-3 | ALBAÑILERÍA Y ACABADOS
| 300004019 | 3.0704.09. PISOS Y PAVIMENTOS 3.0704.09.) B. REFERENCIAS 3.0704.09.F.01 a) Firmes de concreto hidráulico sobre terreno natural o relleno compactado (3.0704.09 G.01). 02) piso de concreto F´C= 200 KG/CM2. 12 CM. de espesor, acabado pulido, juntas frías, acabado con volteador. Incluye: cimbra, acarreos, nivelación, materiales y mano de obra. | m2 | 65.59
| 300004031 | 3.0704.04.) ACEROS PARA CONCRETO 3.0704.04.) B. REFERENCIAS 3.0704.04.F.01.a) Acero de refuerzo (3.0704.04.G.03 y G.01). 03) Malla electrosoldada 6X6-6/6 en firmes. Incluye suministro y colocación. | m2 | 65.59
| 300064879 | 3.0704.08.) RECUBRIMIENTOS 3.0704.08.) B. REFERENCIAS 3.0704.08 F.01 k) Recubrimiento de pintura (3.0704.08 G.01) Suministro y aplicación de pintura epoxica en pisos, a dos manos, preparado con aplicación de fondo OSEL LOCK 485 entintado blanco (10 mils), acabado OSEL SHIELD, entintado color RAL conforme a códigos de colores indicados en plano de acabados AS-01 (04 mils), protección OSEL SHIELD transparente (04 mils). Inc. suministro, mano de obra, limpieza y preparación de la superficie, acarreos, en cualquier nivel. P.U.O.T. | m2 | 427.21
| I-4 | INSTALACION HIDRAULICA
| 280370127 | Suministro, instalción y prueba de tubería de alcantarillado sistema métrico SERIE 20 de 101 mm (4") de diámetro de diámetro, incluye: carga, descarga, fletes, maniobras, acarreos, equipo, herramienta y mano de obra. P.U.O.T. y E.P. 4A | m | 69.15
| 280370128 | Suministro, instalación y pruebas de tubería pvc de 200 mm (8") de diámetro serie 20, marca REXOLIT o similar en calidad, ncluye: carga, descarga, fletes, maniobras, acarreos, equipo, herramienta y mano de obra. P.U.O.T. y E.P. 4A | m | 33.65
| 280370120 | Suministro, instalción y prueba de tubería de alcantarillado sistema métrico SERIE 20 de 254 mm. (10") de diámetro, incluye: carga, descarga, fletes, maniobras, acarreos, equipo, herramienta y mano de obra. P.U.O.T. y E.P. 4A | m | 18
| 300089469 | 3.0704.12) INSTALACIONES DE GAS, HIDRÁULICAS Y SANITARIAS. 3.0704.12) B. REFERENCIAS 3.0704.12.F01 j) Registro de albañal; incluye excavación y relleno (3.0704.12.G.01.d) Registro sanitario de 80x90 cm hasta 200cm de profundidad interior, de block hueco de cemento de 15x20x40 cm asentado y junteado con mortero cemento-arena 1:4 acabado pulido, marco y contramarco metálico de angulo de 3/16" x 1 1/4", tapa de concreto F'C=150 kg/cm2 reforzada con alambrón. Incl. materiales, mano de obra, herramienta, acarreos, media caña, trazo, excavación y relleno. | pza | 5
| I-5 | INSTALACIÓN ELÉCTRICA DE ALUMBRADO
| 300046480 | Suministro e instalación de varilla de tierra del tipo COPPERWELD de 3.05 m. y 16.0 mm de diámetro, para la bajante de tierra. Incluye conector mecánico para varilla. Incluye: suministro de materiales, mano de obra especializada, desperdicio, maniobras, fijación, acarreos, herramienta y equipo. | pza | 2
| 300084205 | Instalación de poliducto de alta densidad PAD RD-17 para uso pesado de 35 mm de diámetro. Incluye: material misceláneo, mano de obra, desperdicios, acarreos, maniobras, herramienta y equipo, de acuerdo a normatividad CFE. P.U.O.T. | m | 15
| 300052681 | Suministro e instalación de cable de aluminio calibre 6 AWG monopolar en aluminio XHHW-LS, para baja tensión para fases, marca Viakon o similar en calidad. Incluye: suministro de materiales, mano de obra especializada, conexiones, desperdicio, acarreos, maniobras, herramienta y equipo. | m | 616
| 300025089 | Suministro y colocación de cable de cobre desnudo (DSD) semiduro cal. No.10 mca. CONDUMEX o similar en calidad. incluye: materiales, mano de obra, conexión, maniobras, herramienta y equipo. En cualquier nivel. P.U.O.T. | m | 275
| 300046493 | Suministro y colocación de conectores múltiples de baja tensión de 4 vías, en barra de aluminio serie RXL, catalogo RXL-4 marca HOMAC o similar en calidad. Incluye: materiales, mano de obra, conexión, maniobras, herramienta y equipo. En cualquier nivel. P.U.O.T. | pza | 24
| II | SISTEMA DE RIEGO
| 300023356 | 3.0704.12) INSTALACIONES DE GAS, HIDRÁULICAS Y SANITARIAS 3.0704.12) B. REFERENCIAS 3.0704.12.F.01 d) Tubería y conexiones de p.v.c. para instalaciones hidráulicas. inc. conexiones. (3.0704.12.G.01.b) 04) Suministro e instalación de tubería de PVC de 32mm (1-1/4") de diámetro RD-26 con cople integral. Incluye: conexiones, material, mano de obra, herramienta, equipo, fletes, acarreos y pruebas, trazo, excavación y relleno. | m | 20
| 300081432 | Suministro y colocación de rociador 15 VAN con boquilla, marca RAIN-BIRD o similar en calidad. Incluye: colocación, materiales, mano de obra, limpieza, herramienta y equipo, en cualquier nivel, según proyecto, P.U.O.T. | pza | 5
| 300059453 | E.P. 18-E Suministro, instalación y prueba de tubería y piezas especiales comerciales. TEE de PVC de 32 X 32 MM (11/4" X 11/4" ) de diámetro. | pza | 1
| 300023922 | E.P. 18-E Suministro, instalación y prueba de tubería y piezas especiales comerciales. Codo de PVC de 45° x 32 mm (45° x 1 1/4") de diámetro | pza | 1
| 300081267 | E.P. 18-E SUMINISTRO, INSTALACIÓN Y PRUEBA DE TUBERÍA Y PIEZAS ESPECIALES COMERCIALES. Tapón campana de pvc de 32 mm (1 1/4") de diámetro. Incluye: materiales, mano de obra, herramienta y equipo. | pza | 1
| 300015022 | E.P. 13-E Suministro y colocación de tubería CONDUIT y/o piezas especiales de PVC pesado. (P.U.O.T.) 22) Codo de PVC de 90° X 32 mm de diámetro. | pza | 1
| III | JARDINERAS
| III-1 | PRELIMINARES
| 300001051 | 3.0704.01 - OBRAS PRELIMINARES 3.0704.01 - B REFERENCIAS 3.0704.01 - F.01 a) Limpieza del terreno (fracción 3.704.01 G.01 Y G.14). 02) Limpia, trazo y nivelación del terreno en área edificable. Inc. deshierbe y retiro de maleza, equipo topográfico, bancos de nivel, mojoneras, materiales, desperdicios, limpieza y retiro de sobrantes fuera de obra, fletes, equipo, herramienta y mano de obra. | m2 | 194.9
| III-2 | CIMENTACION
| 300002001 | 3.0704.01) OBRAS PRELIMINARES 3.0704.01) B. REFERENCIAS 3.0704.01.F.01 c) Excavación en zanjas para cualquier tipo de terreno investigado en obra, para cimentaciones a cualquier profundidad, incluyendo carga y acarreo dentro y fuera de la obra del material no utilizable. (3.0704.01.G.03 Y G.14) 05) Por unidad de obra terminada, cualquiera que sea su clasificación y profundidad, incluyendo afine de taludes y fondos, acarreos y bombeo. | m3 | 286.75
| 300002003 | 3.0704.01 - OBRAS PRELIMINARES 3.0704.01 - B REFERENCIAS 3.0704.01 F.01 f) Plantilla para desplante de 5 cm. de espesor (3.0704.01 G.08 Y G.14). 01.a) de concreto hidráulico f'c =100 kg/cm2. | m2 | 272.66
| 300002020 | 3.0704.04) ACERO PARA CONCRETO 3.0704.04) B. REFERENCIAS 3.0704.04. F.01. a) Acero de refuerzo en cimentación (3.0704.04.G.03 Y G.01) 02) Limite elástico f'y=4200 kg/cm2. (Corrugada # 3) | kg | 6158.21
| 300002012 | 3.0704.03) CONCRETO HIDRÁULICO 3.0704.03) B. REFERENCIAS 3.0704.03 F.01. a) Concreto hidráulico en cimentación, sin incluir moldes y obra falsa. (3.0704.03 G.07). 02) Resistencia f'c =200 kg/cm2. | m3 | 87.17
| 300002037 | 3.0704.01 - OBRAS PRELIMINARES 3.0704.01 - B REFERENCIAS 3.0704.01 F.01 e) Relleno de zanjas para cimentaciones, incluyendo acarreos dentro y fuera de la obra (3.0704.01 G.07 Y G.14). 04) Relleno y compactación con material de banco (inerte) compactado al 90% proctor en capas no mayores de 20 cm. Incluye: material, maniobras, acarreos, mano de obra, herramienta y equipo. | m3 | 187.88
| III-3 | OBRA EXTERIOR
| 300001032 | Corte o ranura en piso de concreto hidráulico y/o asfáltico de 10 a 15 cm de espesor, con disco abrasivo y/o máquina. Incluye: mano de obra, herramienta, limpiezas y retiro de escombro fuera de la obra. | m | 346.56
| 300001140 | 3.0704.01) OBRAS PRELIMINARES 3.0704.01) REFERENCIAS 3.0704.01.F.01 j) Demoliciones (3.0704.01 G.13 y G.14). 03) Demolición de concreto armado en cimentación. Inc. Maniobras, limpiezas, corte de varillas, acarreos dentro y fuera de material producto de la demolición, mano de obra, herramienta y equipo a cualquier altura. | m3 | 19.49
| 300089303 | 3.0704.09. PISOS Y PAVIMENTOS 3.0704.09.) B. REFERENCIAS 3.0704.09.F.01 a) Firmes de concreto hidráulico sobre terreno natural o relleno compactado (3.0704.09 G.01). Piso de concreto F´C= 150 KG/CM2. 10 CM. de espesor, acabado estampado con molde marca SPG o similar en calidad, adoquín de 10 x 10 cm, clave AM034, endurecedor color HOJA SECA y desmoldante color HOJA SECA, reforzado con malla electrosoldada 6x6-10/10. Incluye: cimbra, acarreos, nivelación, materiales y mano de obra. P.U.O.T. | m2 | 261.4
| 111409020 | CTR CONSTRUCCIÓN CAR. Carreteras 1.04 Pavimentos .009 Carpetas de Concreto Hidráulico P.U.O.T. Designación (N.CTR.CAR-1.04.009 ) 2.5) Carpeta de concreto hidráulico con modulo de Ruptura MR= 42kg/cm2, acabado estampado. | m3 | 17.03
| 300089304 | Guarnición de concreto f´c=200kg/cm2 de 20 x 60 cm armada con 6 var. No.3 y estribos N°2 @ 15 cm. Incluye: suministro de materiales, mano de obra, nivelación, alineación, colado, vibrado, cimbra común y descimbra, herramienta y equipo, a cualquier altura. | m | 7.01
| 300076877 | Suministro y tendido de material de relleno (LIMO), comprende: confinado de relleno, Incluye: material, mano de obra, acarreos, elevaciones, desperdicios, limpieza, retiro de sobrante, herramienta, equipo, maniobras, acarreos, fletes y todo lo necesario para su correcta ejecución. P.U.O.T. | m3 | 55.58
| 300002675 | Cimbra aprente en cimentación, fabricados en moldes metálicos a base de placa rolada de 1/8" con separadores metálicos con finda de PVC; para un uso maximo de 20 usos. Incluye: material, mano de obra, herramienta, equipo, maniobras, acarreos y todo lo necesario para su correcta ejecución. P.U.O.T. | m2 | 585.93
| 300061880 | 3.0704.06.) ESTRUCTURAS 3.0704.06.) B. REFERENCIAS 3.0704.06.F.01.e) Estructura de acero. (3.0704.06.G.09) Suministro, habilitado y montaje de estructura de acero soldada ASTM-36 compuesto por un redondo liso de 3/8” de diámetro. Incluye: primario anticorrosivo de alto desempeño y pintura esmalte a dos manos; materiales, mano de obra especializada, soldadura, fletes y acarreos hasta el lugar de la obra; herramienta, andamios, equipo y todas las pruebas de calidad requeridas como soldadores. A cualquier altura. | kg | 8734.2
| 300061881 | 3.0704.06.) ESTRUCTURAS 3.0704.06.) B. REFERENCIAS 3.0704.06.F.01.e) Estructura de acero. (3.0704.06.G.09) Suministro y colocación de arillo metálico, a base de SOLERA de 3" X 1/4". Incluye: materiales, soldadura, aplicación de primario anticorrosivo y acabado con pintura esmalte a dos manos, cortes, ajustes, herrajes, nivelación, plomeo, gastos taller, desperdicios, herramienta, mano de obra, limpieza y retiro de sobrantes fuera de la obra. | kg | 551.25
| 300061980 | 3.0704.06.) ESTRUCTURAS 3.0704.06.) B. REFERENCIAS 3.0704.06.F.01.e) Estructura de acero. (3.0704.06.G.09) Suministro, habilitado y montaje de estructura de acero soldada ASTM-36 compuesto por un redondo liso de 1/2” de diámetro. Incluye: primario anticorrosivo de alto desempeño y pintura esmalte a dos manos; materiales, mano de obra especializada, soldadura, fletes y acarreos hasta el lugar de la obra; herramienta, andamios, equipo y todas las pruebas de calidad requeridas como soldadores. A cualquier altura. | kg | 3845.56
| 300097033 | Suministro, habilitado y montaje de estructura de acero prefabricada tipo Armex de 15 x 30-4 cm con estribos calibre 8 y varilla de 6.35 mm, según proyecto. Incluye: material, mano de obra, herramienta, equipo, maniobras, acarreos, fletes, soldadura pruebas y todo lo necesario para su correcta ejecución. A cualquier altura. P.U.O.T. | m | 102.04
| 300090151 | Acabado de concreto pulido integral en cara superior de banca. Incluye: mano de obra, herramienta, materiales, andamios, equipo de seguridad, limpiezas, acarreo y retiro de escombro fuera de la obra. | m2 | 32.05
| 300090152 | Suministro y aplicación de sellador vinílico, acabado MATE, de la marca BEREL o similar en calidad, en superficie de concreto pulido, incluye: materiales, mano de obra, herramienta y equipo. | m2 | 37.05
| 300005220 | 3.0704.08.) RECUBRIMIENTOS 3.0704.08.) B. REFERENCIAS 3.0704.08 F.01 k) Recubrimiento de pintura (3.0704.08 G.01) 01) Suministro y aplicación de pintura vinil-acrílica para interiores y exteriores, línea Berelinte 7 marca BEREL o similar en calidad, color blanco, aplicada sobre muros, columnas, trabes y/o plafones de cualquier tipo de acabado, a dos manos, con aplicación de fondo. Incluye: suministro, mano de obra, limpieza y preparación de la superficie, acarreos. A cualquier altura. | m2 | 247.89
| IV | PORTON INSTITUCIONAL, U.D.A.R.C., VICTORIA, TAM.
| IV-1 | PRELIMINARES
| 300001051 | 3.0704.01 - OBRAS PRELIMINARES 3.0704.01 - B REFERENCIAS 3.0704.01 - F.01 a) Limpieza del terreno (fracción 3.704.01 G.01 Y G.14). 02) Limpia, trazo y nivelación del terreno en área edificable. Inc. deshierbe y retiro de maleza, equipo topográfico, bancos de nivel, mojoneras, materiales, desperdicios, limpieza y retiro de sobrantes fuera de obra, fletes, equipo, herramienta y mano de obra. | m2 | 8.46
| 300001032 | Corte o ranura en piso de concreto hidráulico y/o asfáltico de 10 a 15 cm de espesor, con disco abrasivo y/o máquina. Incluye: mano de obra, herramienta, limpiezas y retiro de escombro fuera de la obra. | m | 7.2
| 300001391 | EP-1-A.- DEMOLICIONES, DESMONTAJES Y DESMANTELAMIENTOS. Demolición de carpeta de asfalto en cortes empleando compresor de 2 pistolas neumático de 125lb. Incluye: maniobras, limpiezas, acarreo dentro y fuera de material producto de la demolición, mano de obra, herramienta y equipo a cualquier altura. | m3 | 0.08
| IV-2 | CIMENTACION
| 300002001 | 3.0704.01) OBRAS PRELIMINARES 3.0704.01) B. REFERENCIAS 3.0704.01.F.01 c) Excavación en zanjas para cualquier tipo de terreno investigado en obra, para cimentaciones a cualquier profundidad, incluyendo carga y acarreo dentro y fuera de la obra del material no utilizable. (3.0704.01.G.03 Y G.14) 05) Por unidad de obra terminada, cualquiera que sea su clasificación y profundidad, incluyendo afine de taludes y fondos, acarreos y bombeo. | m3 | 0.97
| 300002003 | 3.0704.01 - OBRAS PRELIMINARES 3.0704.01 - B REFERENCIAS 3.0704.01 F.01 f) Plantilla para desplante de 5 cm. de espesor (3.0704.01 G.08 Y G.14). 01.a) de concreto hidráulico f'c =100 kg/cm2. | m2 | 1.62
| 300002015 | 3.0704.03) CONCRETO HIDRÁULICO 3.0704.03) B. REFERENCIAS 3.0704.03 F.01. e) Cimbra no aparente, incluyendo obra falsa y descimbrado (3.0704.03 G.03 Y G.08). 01) En cimentación. | m2 | 0.72
| 300002020 | 3.0704.04) ACERO PARA CONCRETO 3.0704.04) B. REFERENCIAS 3.0704.04. F.01. a) Acero de refuerzo en cimentación (3.0704.04.G.03 Y G.01) 02) Limite elástico f'y=4200 kg/cm2. (Corrugada # 3) | kg | 4.03
| 300002012 | 3.0704.03) CONCRETO HIDRÁULICO 3.0704.03) B. REFERENCIAS 3.0704.03 F.01. a) Concreto hidráulico en cimentación, sin incluir moldes y obra falsa. (3.0704.03 G.07). 02) Resistencia f'c =200 kg/cm2. | m3 | 0.11
| 300002622 | Construcción de dado de concreto f´c= 200 kg/cm2, de 0.20 x 0.20 x 0.45 m. de altura, armado con 4 varillas # 3 y estribos # 2 a cada 15 cm. Incluye: cimbra, descimbra, colado, vibrado, curado, habilitado y armado de acero, traslapes, dobleces, alambre recocido, bombeo, materiales, mano de obra, acarreos, fletes, desperdicios, herramientas, equipo y todo lo necesario para su correcta ejecución en cualquier nivel. P.U.O.T. | pza | 2
| 300002037 | 3.0704.01 - OBRAS PRELIMINARES 3.0704.01 - B REFERENCIAS 3.0704.01 F.01 e) Relleno de zanjas para cimentaciones, incluyendo acarreos dentro y fuera de la obra (3.0704.01 G.07 Y G.14). 04) Relleno y compactación con material de banco (inerte) compactado al 90% proctor en capas no mayores de 20 cm. Incluye: material, maniobras, acarreos, mano de obra, herramienta y equipo. | m3 | 0.77
| 111406001 | CTR CONSTRUCCIÓN CAR. Carreteras 1.04 Pavimentos .006 Carpetas Asfálticas con Mezcla en Caliente P.U.O.T. Designación (N.CTR.CAR-1.04.006 ) 1) Compactada al noventa y cinco por ciento 95% | m3 | 0.08
| 300002623 | Fabricación, suministro e instalación de placa base embebida en concreto, con dimensiones de 150x150x6.4 mm., con dos anclas en forma de “U” con varilla redonda de 3/8” de diámetro rosca standard con tuerca, con una longitud de 500 mm. Incluye: protección anticorrosiva, materiales, mano de obra, cortes, nivelación, plomeo, herramienta y equipo. (P.U.O.T.) | pza | 2
| IV-3 | ESTRUCTURA DE ACERO
| 300003520 | 3.0704.06.) ESTRUCTURAS 3.0704.06.) B. REFERENCIAS 3.0704.06.F.01.e) Estructura de acero. (3.0704.06.G.09) 03) Suministro, habilitado y montaje de estructura de acero ASTM-36 (prefiles PTR) soldada a placa base. Incluye: primario anticorrosivo de alto desempeño y pintura esmalte a dos manos; materiales, mano de obra especializada, soldadura, fletes y acarreos hasta el lugar de la obra; herramienta, andamios, equipo y todas las pruebas de calidad requeridas como soldadores, a cualquier altura. | kg | 22.37
| 300073909 | Fabricación y colocación de Portón Vehicular de reja emblemática “TAM”, de 7.58 x 2.36 m , a dos hojas de 3.79 x 2.36 m, cada una, a base de marco y bastidor de PTR de 3” x 3”, panel perforado aleatorio de ¾”x1/2”x1/4” LG 14 (lámina galvanizada calibre 14), panel liso de ¾” x ½” x ¼” LG 14 (lámina galvanizada calibre 14) en un extremo de cada hoja, conforme a diseño de plano. Incluye: doblez perimetral de 1 ½” y pintura electrostática color blanco en todo el elemento, sistema de bisagra a base de placa de acero de 3/8” de 3” x 6” y cartela de placa de acero de 6” x ¼”, perno de ¾” y placa de acero apoyo de puerta de 3” x 10” x ¼”, porta candados de fo.ro. de ¾” de diámetro, pasador al suelo de fo. ro. De ¾” de diámetro, ruedas para portón trabajo pesado, suministro, colocación, materiales, mano de obra, herramienta y equipo. P.U.O.T. | pza | 1
| IV-4 | CERCO EN U.D.R.C., VICTORIA, TAM.
| 300001046 | EP-1-A.- DEMOLICIONES, DESMONTAJES Y DESMANTELAMIENTOS. Desmantelamiento y retiro de cerco de malla ciclónica. incluye: portones, mano de obra, herramienta, equipo, acarreo del material recobrado a lugar indicado por la supervisión (posteria, malla, herrajes, etc.), empaquetado, clasificado y etiquetado, limpieza, equipo de seguridad, instalaciones específicas, depreciación y demás derivados del uso de herramienta y equipo. | m2 | 99.67
| 300048665 | 3.0704.01) OBRAS PRELIMINARES 3.0704.01) B. REFERENCIAS. 3.0704.01 F.01 j) Demoliciones (3.0704.01 G.13 y G.14). 03) Demolición de concreto simple en cadenas. Inc. maniobras, limpiezas, corte de varillas, acarreo dentro y fuera de material producto de la demolición, mano de obra, herramienta y equipo a cualquier altura. | m3 | 99.67
| 300004040 | 3.0704.03) CONCRETO HIDRÁULICO 3.0704.03) B. REFERENCIAS 3.0704.03.F.01.c) Concreto hidráulico en cadenas, castillos y dalas de repartición. Incl. Concreto (3.0704.03.G.07), cimbra no aparente (3.0704.03.G.08) y acero de refuerzo (3.0704.04.g.03 y g.01). 01) Cadena o castillo de concreto F'C=150 KG/CM2 DE 15 X 20 CM armado con 4 VARS No 3 y estribos No 2 @ 20 CM. Incluye: suministro de materiales, mano de obra, anclajes necesarios, cimbra común y descimbra. a cualquier altura. | m | 121.52
| 300050772 | Suministro y colocación de reja metálica (sistema prefabricado de reja "DEACERO" o similar en calidad), modular en color blanco cal. 16, de altura de panel de 2.00 m y poste de 2.50 m de 2" x 2" cal.18 a cada 2.00 m. Incluye: tapa de poste, abrazaderas de sujeción poste-malla en cada poste con tornillo de 1 1/4 " x 1/4" y tuercas de acero galvanizado, placa para anclaje poste de sección 10 x 10 cm a base de placa de acero de 1/4" fijada con tornillos y taquete expansivo, materiales, mano de obra, plomeo, fijación, herrajes, accesorios y todo lo necesario para dejar el trabajo completamente terminado. | m | 118.33
| 300073490 | Suministro y colocación de portón de reja prefabricada Marca "DEACERO" o similar en calidad y precio de 1.50 x 2.00 m a 1 hoja, a base de panel de reja prefabricada DEACERO con varilla cal. 6 recubierto con una capa de zinc y una segunda capa de poliéster termoendurecido, postes de lámina cal. 16 debidamente protegidos contra la intemperie de 57 x 57mm y accesorios de conexión. Incluye: bisagras tipo industrial, herrajes, accesorios (capuchas, abrazaderas), cerradura, cimentación para postes de 20 x 20 x 70 cm relleno con concreto f'c=100kg/cm2, trazo, nivelación, tensionado, limpiezas, materiales que intervienen, mano de obra, fletes, acarreos, desperdicios, herramienta, equipo y retiro de sobrantes fuera de la obra. (P.U.O.T.) | pza | 1
| VI | CANCHAS DE FRONTON
| V-1 | PRELIMINARES
| 290450095 | Derribo de palma de 14.00 m de altura. Incluye: Grúa telescópica de 10 toneladas con canastilla, equipo, herramienta, acarreos fuera de la obra, limpieza y mano de obra y E.P. 123A | pza | 1
| 290450096 | Derribo de fresno de 7.00 m de altura con 8.00 m de diámetro de follaje Incluye: Grúa telescópica de 10 toneladas con canastilla, equipo, herramienta, acarreos fuera de la obra, limpieza y mano de obra y E.P. 123A | pza | 4
| V-2 | ALBAÑILERIA Y ACABADOS
| 300089287 | 3.0704.09. PISOS Y PAVIMENTOS 3.0704.09.) B. REFERENCIAS 3.0704.09.F.01.b) Pisos de concreto hidráulico sobre losas de concreto hidráulico (3.0704.09.G.01). Sobrefirme de 5 cm de espesor de concreto F'C= 150 kg/cm2 hecho en obra con agragados petreos de 1 cm y acabado pulido, para cuartos de maquinas de cisternas y fuente de pies descalsos. Incluye: malla electrosoldada 6-6/10-10, equipo, herramienta, mano de obra y todo lo necesario para su correcta ejecución. (P.U.O.T.). | m2 | 7.73
| 300003063 | Suministro y colocación de casetón de poliestireno de 50 x 60 x 15 cm, como aligerante en losas de entrepiso y/o azotea. Incluye: fletes, acarreos, maniobras, elevaciones, trazo, cortes, ajustes, desperdicios, amarres, fijación y elementos de fijación, limpieza y retiro de sobrantes fuera de obra, materiales, equipo, herramienta y mano de obra, en cualquier nivel. (P.U.O.T.) | pza | 45
| 300004828 | 3.0704.08.) RECUBRIMIENTOS 3.0704.08.) B. REFERENCIAS 3.0704.08. F.01.a) Aplanado de mortero de cemento-arena en proporción 1:4 (3.0704.08 G.01) 02) Acabado rustico en muros para recibir lambrin de azulejo o estuco. 2 cm de espesor. Incluye: zarpeo con mortero cemento-arena proporción 1:4, materiales, mano de obra, remates, emboquillados y perfilado de aristas, a plomo y regla, a cualquier altura. | m2 | 2.25
| 300002041 | Suministro y colocación de cemento grout. Incluye: material, mano de obra, nivelación, herramienta, limpiezas y retiro de sobrantes fuera de la obra. | m3 | 0.27
| 300080669 | Suministro y colocación de cadena metálica de 1/4" en bolardos. Incluye: equipo, herramienta y mano de obra. (P.U.O.T.). | m | 27.24
| 300089285 | Suministro y colocación de concreto f'c= 150 kg/cm2 con piedra bola de 3" a 4" incrustada de 10 cm de espesor. Incluye: acarreos, maniobras, mano de obra, herramienta, equipo y todo lo necesario para su correcta ejecución. (P.U.O.T.). | m2 | 118.75
| 300089288 | Suministro y colocación de sellador Sikaflex tipo 1A en ranuras de corte por disco de 6 mm de ancho por 50 mm de profundidad. Incluye: material, mano de obra, herramienta, limpieza y preparación de la superficie. (P.U.O.T.). | m | 527.76
| 300089289 | Suministro y colocación de Cimbra muerta en escalones de gradas. Incluye: clavos, madera de 2da, equipo, materiales, herramienta, mano de obra y todo lo necesario para su correcta ejecución. A cualquier altura. (P.U.O.T.). | m2 | 78.64
| 300090144 | Suministro y aplicación de sellador acrílico de alto brillo Mca. SPG® o similar en calidad, en bancas de gradas de cancha de frontón. Incluye: materiales, mano de obra, herramienta y equipo. P.U.O.T. | m2 | 124.02
| 300090145 | Suministro y colocación de Spray Deck color almendra en el área de fuente interactiva. Incluye: material, limpieza, equipo, herramienta, mano de obra y todo lo necesario para su correcta ejecución. (P.U.O.T.) | m2 | 79.33
| 300017033 | Suministro y colocacion de borde profesional para diseño de jardines marca VALLEY VIEW, modelo pro-20, o similar en calidad, fabricado en resina de alta calidad, terminado en material uv para prevenir la pérdida del color. incluye; conectores de 8 pulgadas, estacas, mano de obra y herramienta. P.U.O.T. | m | 362.52
| 290450094 | Construcción de rodete de 1.00 m de diámetro con una sección de 12 x 30 cm con acabado semi circular en la parte superior; para protección de jardineras en estacionamiento, fabricado a base de concreto F´C= 150 kg/m2 armado con 2 varilla perimetrales del #3 con estribos del #2 @ 20 cm. Incluye: Trazo, corte de carpeta asfáltica, excavación sobre base hidráulica, cimbra metálica preformada, acarreos, limpieza, equipo, herramienta y mano de obra. | pza | 43
| 290450102 | Suministro y colocación de cable de acero de 3/8" de diámetro superflex de 6 x 36 WS con tensores ojo-ojo a cada 15.00 m, guarda cabo para cable y grapa para atado sin guarda cabos. Incluye: equipo, herramienta y mano de obra. | m | 180
| 300064952 | Suministro y aplicación de un recubrimiento acrílico base agua, a base de resinas sintéticas emulsionadas, con pigmentos y rellenos minerales inertes, aplicación a tres manos en muros nuevos de concreto de la cancha de frontón, por medios manuales, a una altura de 0 a 10 m, Marca IMPERQUIMIA de la línea Guardquim spot color o similar en calidad. Incluye: Andamiaje, resanes, limpiezas y preparación de la superficie, elevaciones de material, equipo, acarreos, fletes, herramienta y mano de obra especializada. P.U.O.T. | m2 | 948.6
| 300064953 | Suministro y aplicación de recubrimiento acrílico base agua, tipo texturizado, a base de resinas sintéticas emulsionadas, con pigmentos y relleno de minerales inertes, aplicación a dos manos, en pisos nuevos de concreto de la cancha de frontón, por medios manuales, Marca IMPERQUIMIA de la línea Guardquim spot color o similar en calidad. Incluye: limpieza del área a pintar, resanes, elevaciones de material, equipo, acarreos, fletes, herramienta y mano de obra especializada. P.U.O.T. | m2 | 840
| 300090351 | Suministro y aplicación de pintura esmalte para exteriores, marca BEREL o similar en calidad, color blanco, aplicada sobre tubo de 2" , a dos manos, con aplicación de fondo. Incluye: suministro, mano de obra, limpieza y preparación de la superficie, mediante removedor y desbaste con pulidor para retiro de pintura vieja, acarreos y todo lo necesario para su correcta ejecución. A cualquier altura. P.U.O.T. | m | 137
| 300090352 | Suministro y aplicación de pintura esmalte para exteriores, marca BEREL o similar en calidad, color blanco, aplicada sobre polin de 4" x 2" , a dos manos, con aplicación de fondo. Incluye: suministro, mano de obra, limpieza y preparación de la superficie, mediante removedor y desbaste con pulidor para retiro de pintura vieja, acarreos y todo lo necesario para su correcta ejecución. A cualquier altura. P.U.O.T. | m | 51.7
| 300090353 | Suministro e instalación de tablón en madera de pino de durango de 8" x 1 1/2" sin tratamiento. Incluye: tornilleria, material, mano de obra, herramienta, equipo, manioras y todo lo necesario para su correcta ejecución. A cualquier nivel. P.U.O.T. | m | 94.04
| 300003081 | 3.0704.10.) TECHOS 3.0704.10.) B REFERENCIAS 3.0704.10.F.01 c) Techo no transitable sobre estructura de madera ó metálica (3.0704.10.G.01) 01) Suministro, habilitado, colocación lamina galvanizada troquelada cal. 24 mca. Zintro o similar en calidad, duracion y tiempo de garantia, Incluye: caballete, elementos de fijacion, acarreos, maniobras, desperdicio, traslapas, fletes, limpieza, retiro de sobrantes fuera de la obra, equipo, herramienta y mano de obra a cualquier altura. | m2 | 44.8
| V-3 | SEÑALIZACION
| 300020956 | Suministro y colocación de logotipo de identificación de edificios de baños hombres, mujeres y snacks de 1.10 m de altura por 0.50 m de ancho. Incluye todo lo necesario para su correcta ejecución. (P.U.O.T.). | pza | 5
| V-4 | HERRERYA Y CANCELERIA
| 300088191 | 3.0704.11) VENTANERIA, CANCELERIA Y PUERTAS DE COMUNICACION. 3.0704.11) B. REFERENCIAS 3.0704.11.F.01.i) Fabricación y colocación de puertas con perfiles tubulares de lamina de fierro (3.0704.11.G.04) Fabricación y colocación de cancel con perfil tubular de lámina de fierro. Fabricación e instalación de herrería de acero, que consta de una puerta de dos hojas de doble abatimiento de 1.80 x 1.20 m, fabricada a base de un bastidor para puerta y fijo de perfil tubular reforzado de 2" x 2" punta blanca, forradas con persiana tipo louver en forma de "Z" con lámina calibre 18. Incluye: 6 bisagras tubulares de 3/4" de diámetro, cerradura de barra de sobreponer Mca. Fanal o similar en calidad, llave cromada, 2 picaportes reforzado con portacandado de 1/2", 2 jaladera de PTR de 1" x 1" calibre 14, tope para puerta de solera de 1/8" x 1", 12 anclas de ángulo acabado primario anticorrosivo Osel Plata, código 3841 y un acabado de esmalte alquidálico anticorrosivo brillante color blanco código 4400, suministro de materiales, equipo, andamios, herramienta, mano de obra, limpieza y acarreos. P.U.O.T. | pza | 1
| 300073877 | 3.0704.11) VENTANERIA, CANCELERIA Y PUERTAS DE COMUNICACION. 3.0704.11) B. REFERENCIAS 3.0704.11.F.01.f) Fabricación y colocación de canceles con perfiles tubulares de lamina de fierro (3.0704.11.G.04) Suministro e instalación de cancel fijo tipo rejilla, con dimensiones de 1.00 x 0.50 m, conformada a base de un bastidor para protector de perfil tubular reforzado de 2" x 2" calibre 14, forradas con persiana tipo louver en forma de "Z" con lámina calibre 18. Incluye: 4 anclas con perforación de 1/2" de ángulo de 3/16" x 11/2", 4 taquetes expansivos de 3/8" x 3", tratado con primario anticorrosivo osel color plata, código 3841 y un acabado de esmalte alquidalico anticorrosivo brillante color blanco código 4400, suministro de materiales, equipo, andamios, herramienta, mano de obra, limpieza y acarreos. P.U.O.T. | pza | 2
| 300088192 | 3.0704.11) VENTANERIA, CANCELERÍA Y PUERTAS DE COMUNICACION. 3.0704.11) B REFERENCIAS 3.0704.11 F.01 q) Fabricación y colocación de puertas con perfiles de aluminio anodizado (3.0704.11 G.04) Suministro y colocación de puerta batiente tipo multipanel lisa de 63 cm de ancho por 2.13 m de alto con marco de aluminio, dos bisagras de libre de 3", chapa de perilla con llave. Incluye: recortes, adecuaciones, equipo, herramienta, mano de obra y todo lo necesario para su correcta instalación. P.U.O.T. | pza | 2
| 300073879 | 3.0704.11) VENTANERIA, CANCELERIA Y PUERTAS DE COMUNICACION. 3.0704.11) B. REFERENCIAS 3.0704.11.F.01.i) Fabricación y colocación de puertas con perfiles tubulares de lamina de fierro (3.0704.11.G.04) Suministro e instalación de puerta de 60x99 cm, para nicho de filtros de agua de bebederos, fabricada a base de PTR de 1 1/2" calibre 14 en marcos y bastidores con rejilla louver, cubierta por una mano de pintura anticorrosiva y dos manos de pintura de esmalte. Incluye: pasador máuser con portacandado de 6", picaporte de 8", bisagra de libra de 3" reforzada, equipo, herramienta, mano de obra y todo lo necesario para su correcto funcionamiento. | pza | 1
| 300073878 | Suministro, fabricación y colocación de barandal perimetral de 90 cm de altura en área de mapa de Tamaulipas, con pasamanos y postes verticales a cada 1.20 m de separación con tubo de 1 1/2" ced. 30 y 4 divisiones horizontales con redondo liso de 1", anclado a firme de concreto con placa de 1/4" x 10 cm x 10 cm y 4 taquetes expansivos de 1/4". Incluye: material, cortes, soldadura, desperdicios, trazo, nivelación, limpieza, acarreos, mano de obra, herramienta y equipo. (P.U.O.T.). | m | 47.72
| V-5 | INSTALACIONES HIDROSANITARIAS
| 300081326 | Suministro e instalación de llave nariz de bronce de 1/2" de diámetro. Incluye: material, mano de obra, conexión, herramienta, pruebas y todo lo necesario para su correcta instalación. (P.U.O.T.) | pza | 2
| 300081327 | 3.0704.12) INSTALACIONES DE GAS, HIDRÁULICAS Y SANITARIAS. 3.0704.12) B. REFERENCIAS 3.0704.12 - F.01 m) Muebles; incluye accesorios y llaves (3.0704.12 G.01.c). Suministro e instalación de mingitorio, marca HELVEX o similar en calidad, línea FERRY modelo HE-MG color blanco. Incluye: materiales, mano de obra, accesorios, herrajes, elementos de fijación, herramienta, equipo, acarreos, limpiezas y retiro de sobrantes fuera de la obra. (P.U.O.T.). | pza | 5
| 300023013 | 3.0704.12) INSTALACIONES DE GAS, HIDRÁULICAS Y SANITARIAS. 3.0704.12) B. REFERENCIAS 3.0704.12 F.01 a) 2 Línea de alimentación a cisternas, ­tinacos; redes de riego, incluye conexiones, trazo, excavación, rellenos y pruebas. (3.0704.12 G.01.b) 04) De cobre "M" de 1 1/4" (32mm) de diámetro., marca Nacobre o similar. Incluye: suministro, tendido, acarreo, mano de obra, conexiones (tees, codos, coples, conectores, reducciones, etc.), excavación, relleno y pruebas. | m | 3.62
| 300023014 | 3.0704.12) INSTALACIONES DE GAS, HIDRÁULICAS Y SANITARIAS. 3.0704.12) B. REFERENCIAS 3.0704.12 F.01 a) 2 Línea de alimentación a cisternas, ­tinacos; redes de riego, incluye conexiones, trazo, excavación, rellenos y pruebas. (3.0704.12 G.01.b) 05) De cobre "M" de 1 1/2" (38mm) de diámetro., marca Nacobre o similar. Incluye:suministro, tendido, acarreo, mano de obra, conexiones (tees, codos, coples, conectores, reducciones, etc.), excavación, relleno y pruebas. | m | 10.35
| 300081328 | 3.0704.12) INSTALACIONES DE GAS, HIDRÁULICAS Y SANITARIAS. 3.0704.12) B. REFERENCIAS 3.0704.12 F.01 a. 04) Válvulas de bronce de globo (3.0704.12.G.01.c) Suministro y colocación de válvula de globo de bronce de 1 1/2" de diámetro, rosca hembra clase 150. Incluye: mano de obra, herramienta, mano de obra y todo lo necesario para su correcto funcionamiento. (P.U.O.T.). | pza | 3
| 300081329 | Forjado de nicho para cuadro de válvulas. Incluye: ranurado, repellado, recubrimientos, corte de tubería de cobre, 4 codos de cobre de 1 1/2" x 90°, adaptador macho de 1 1/2" de cobre, equipo, herramineta, mano de obra. pruebas, materiales, desperdicios, limpieza y todo lo necesario para su correcta ejecución. (P.U.O.T.). | pza | 3
| 300081324 | Línea de alimentación hidráulica para bebederos, a base de tubo de PVC hidráulico de 3/4". Incluye: una tee de 2"x2"x2" de cobre, una reducción bushing de 2" a 1", 30 cm de tubo de cobre de 1", un adaptador macho de cobre de 1", un adaptador hembra de PVC de 1", una reducción bushing de PVC de 1" a 3/4", 5 codos de 90 x 3/4" de PVC, excavación en zanja, plantilla, relleno con material producto de la excavación, compactado al 85% P.V.S.M., equipo, herramienta y mano de obra. | m | 12.89
| 300081325 | Salida hidráulica para bebederos, fabricada a base de tubo de PVC hidráulico de 1/2". Incluye: Tee, codos, adaptadores, reducciones, conector especial según entrada de bebederos, ranurado, repellados, reposición de pintura, equipo, herramienta y mano de obra. | sal | 6
| 300080768 | Suministro e instalación de filtros de agua para bebederos, Marca 3 M Modelo DWMX1 o similar en calidad, a base de tubo de PVC hidráulico de 3/4", Incluye: tee, conector macho, codos de 90, válvula de esfera, equipo, herramienta, mano de obra y todo lo necesario para su correcto funcionamiento. P.U.O.T. | pza | 2
| 300081321 | Salida hidráulica para regadera, a base de tubo hidráulico de PVC ced. 40, Incluye: llave de esfera de 3/4", ranurado, repellado, conexiónes, materiales, desperdicios, pruebas, mano de obra herramienta y equipo. En cualquier nivel P.U.O.T. | sal | 3
| 300081322 | Suministro e instalación de válvula de esfera de PVC de 3/4" de diámetro, para cementar, marca RUGO o similar en calidad. Inc. material, mano de obra especializada, flete, acarreo, colocación, pruebas, herramienta y equipo. En cualquier nivel P.U.O.T. | pza | 2
| 300089286 | Suministro y colocación de boquilla central de la serie NLG, Ground Jet de 2". Incluye: cople universal para boquilla de 1 1/2", ranurado en concreto, reposición de concreto en firme, reposición de spray deck, equipo, herramienta, mano de obra y todo lo necesario para su correcta ejecución. (P.U.O.T.). | pza | 1
| 300081323 | Suministro e instalación de maniful de ocho vias, fabricado a base de tubo de PVC hidráulico Ced. 40 de 1 1/2" de diámetro, Incluye: codos, tee, tuerca unión y válvulas, selenoides eléctricos, materiales, mano de obra, herramienta y equipo. P.U.O.T. | pza | 1
| 300087476 | 3.0704.13.) INSTALACIONES ELÉCTRICAS 3.0704.13.) B. REFERENCIAS. 3.0704.13.F.01 a) Salida de centro, contacto monofásico, trifásico y arbotante con tubería CONDUIT. Incluye cajas de registro, conexión, conductores TW y apagadores. (3.0704.13.g.01) Salida eléctrica para bombas en cuarto de máquinas de la fuente de pies descalzos, compuesta a base de tubería conduit P.G. de 27 mm, Cable Cal. 10 THW-LS 75°C CONDUMEX o similar en calidad, caja condulet FS de 4" x 2", tuerca, contratuerca, tapa para exterior, Receptáculo Sencillo Mca. ARROW HART línea Eagle, Modelo 1876V-BOX de 20 A a 250 V, Incluye: equipo herramienta y mano de obra especializada. P.U.O.T. | sal | 2
| 300074300 | Suministro e instalación de cuerpo de aspersor serie 1800, modelo 1804 PRS, marca Rain Bird o similar en calidad. Incluye: excavación, mano de obra, ajuste de ángulo para cada aspersor, conexión, relleno y pruebas. (P.U.O.T.). | pza | 371
| V-6 | INSTALACIONES ELÉCTRICAS
| 300087477 | Suministro y colocación de tablero de control marca SQUARE-D, modelo QO320L125G o similar en calidad, con tapa, para empotrar. Incluye: demolición de muro, resanes con mortero, equipo, herramientas, mano de obra especializada, conexiones, pruebas, material misceláneo, desperdicio, acarreos, maniobras, herramienta y equipo. P.U.O.T.. | pza | 1
| 300062342 | 3.0704.13.) INSTALACIONES ELÉCTRICAS 3.0704.13.) B. REFERENCIAS 3.0704.13 F.01 k) Cable de uso rudo; (3.0704.13 G.02) Cable uso rudo 600 volts. cal #12 AWG X 3, marca CONDUMEX o similar en calidad. Incluye: suministro, mano de obra especializada, conexión y prueba. | m | 20
| 300087479 | Suministro y montaje de soporte para dos lámparas de 400W en postes de frontón. Fabricado con cruceta de canal de 4" y abrazaderas. Incluye: izaje, andamios, equipo, herramienta y mano de obra a una altura no mayor de 12 metros. (P.U.O.T.). | pza | 4
| 300087478 | 3.0704.13.) INSTALACIONES ELÉCTRICAS 3.0704.13.) B. REFERENCIAS 3.0704.13 F.01 l) Interruptor termomagnético. (3.0704.13 G.04). Suministro y colocación de interruptor termomagnético, marca SIEMENS o similar en calidad, tipo 5SX1 de 16A para circuito de lámparas de mapa. Incluye: riel din, herrajes de fijación, equipo, herramienta, mano de obra, conexiones, pruebas, acarreos, desperdicios, herramienta y equipo. P.U.O.T. | pza | 1
| VI | JARDINERÍA
| 300017601 | 3.0704.17) OBRAS EXTERIORES 3.0704.17) B. REFERENCIAS 3.0704.17.F.01 n) Jardinería y arbolado. (3.0704.17.G.02 b) Suministro y plantación de plantas de ornato en diferentes áreas (Palma cica) de 0.60 m de altura. Inc. preparación del área, tierra de hoja, abono, acarreos, guías, excavación, colocación, riego, accesorios y todo lo necesario para dejar el trabajo completamente terminado. | pza | 3
| 300017602 | 3.0704.17) OBRAS EXTERIORES 3.0704.17) B. REFERENCIAS 3.0704.17.F.01 n) Jardinería y arbolado. (3.0704.17.G.02 b) Suministro y plantación de plantas de ornato en diferentes áreas (Palma cica) de 0.30 m de altura. Inc. preparación del área, tierra de hoja, abono, acarreos, guías, excavación, colocación, riego, accesorios y todo lo necesario para dejar el trabajo completamente terminado. | pza | 4
| 300017603 | 3.0704.17) OBRAS EXTERIORES 3.0704.17) B. REFERENCIAS 3.0704.17.F.01 n) Jardinería y arbolado. (3.0704.17.G.02 b) Suministro y plantación de árboles y arbustos (Palma Rovelina) de 1.00 m de altura. Incluye: suministro, acarreos, guías, excavación, colocación, fertilizantes, riego, accesorios y todo lo necesario para dejar el trabajo completamente terminado. | pza | 4
| 300017604 | 3.0704.17) OBRAS EXTERIORES 3.0704.17) B. REFERENCIAS 3.0704.17.F.01 n) Jardinería y arbolado. (3.0704.17.G.02 b) Suministro y plantación de árboles y arbustos (Planta Iresinia Rastrera). Incluye: suministro, acarreos, guías, excavación, colocación, fertilizantes, riego, accesorios y todo lo necesario para dejar el trabajo completamente terminado. | pza | 238
| 300017403 | 3.0704.17) OBRAS EXTERIORES 3.0704.17) B. REFERENCIAS 3.0704.17.F.01 n) Jardinería y arbolado (3.0704.17.G.02) Suministro y plantación de árboles y arbustos (BUGAMBILIA). Inc. Suministro, acarreos, guías, excavación, colocación, fertilizantes, riego, accesorios y todo lo necesario para dejar el trabajo terminado. | pza | 62
| 300017062 | 3.0704.17) OBRAS EXTERIORES 3.0704.17) B. REFERENCIAS 3.0704.17.F.01 n) Jardinería y arbolado. (3.0704.17.G.02 b) 02) Suministro y plantación de árboles y arbustos (Jacaranda) de 4 a 6" de diámetro. Inc. acarreos, guías, excavación, colocación, fertilizantes, riego, accesorios y todo lo necesario para dejar el trabajo completamente terminado. | pza | 13
| 300017267 | 3.0704.17) OBRAS EXTERIORES 3.0704.17) B. REFERENCIAS 3.0704.17.F.01 n) Jardinería y arbolado (3.0704.17.G.02 b) Y E.P. 046 02) Suministro y plantación de árboles y arbustos (FLAMBOYAN) de 4" de diámetro, de 4 a 5 m de altura, sobre nivel terreno natural. Inc. acarreos, guías, excavación, colocación, fertilizantes, riego, accesorios y todo lo necesario para dejar el trabajo completamente terminado. | pza | 41

## RESUMEN
GOBIERNO DEL ESTADO DE TAMAULIPAS
SECRETARÍA DE OBRAS PÚBLICAS
SUBSECRETARÍA DE SERVICIOS TÉCNICOS Y PROYECTOS
LICITACIÓN No.: | LPE-N36-2018 | PLAZO DE EJECUCIÓN |  | FIRMA DEL LICITANTE
DESCRIPCIÓN: | EJECUCIÓN DE TRABAJOS VARIOS EN LA UNIDAD DEPORTIVA ADOLFO RUIZ CORTINES EN CD. VICTORIA, TAMAULIPAS | DE LOS TRABAJOS: |  |  | ANEXO
AE15
RAZON SOCIAL DEL LICITANTE: |  | FECHAS | INICIO: |  | HOJA: 1
|  |  | TERMINO: |  | DE: 1
RESÚMEN DE CATALOGO DE CONCEPTOS
NUMERO | CAPÍTULO | IMPORTE
I | PISTA EXTREMA
II | SISTEMA DE RIEGO
III | JARDINERAS
IV | PORTON INSTITUCIONAL, U.D.A.R.C., VICTORIA, TAM.
V | CANCHAS DE FRONTON
VI | JARDINERÍA
SUB - TOTAL
I.V.A.
TOTAL DE LA PROPUESTA
IMPORTE TOTAL CON LETRA