## CATÁLOGO
LICITACIÓN No.:LPE-N009-2024 |  |  | PLAZO DE EJECUCIÓN DE LOS TRABAJOS: |  |  | FIRMA DEL LICITANTE | ANEXO
DESCRIPCIÓN: |  | CONSTRUCCIÓN DE CAFETERÍA Y OBRAS EXTERIORES PARA CIUDAD JUDICIAL EN CD. VICTORIA, TAMAULIPAS (PRIMERA ETAPA) |  |  |  |  | AE15
RAZON SOCIAL DEL LICITANTE: |  |  | FECHAS |  | INICIO: |  | HOJA:
[5 empty] | TERMINO: |  | DE:
CATALOGO DE CONCEPTOS
NUMERO | CLAVE | DESCRIPCIÓN DE CONCEPTOS DE OBRA | UNIDAD | CANTIDAD | PRECIO UNITARIO |  | IMPORTE
[5 empty] | NÚMERO | CON LETRA | PESOS
| I | EDIFICIO CAFETERIA
| I-1 | CIMENTACION
1 | 500100048 | 3.0704.01 - OBRAS PRELIMINARES 3.0704.01 - B REFERENCIAS 3.0704.01 - F.01 a) Limpieza del terreno (fracción 3.704.01 G.01 Y G.14). 02) Limpia, trazo y nivelación del terreno en área edificable. Inc. deshierbe y retiro de maleza, equipo topográfico, bancos de nivel, mojoneras, materiales, desperdicios, limpieza y retiro de sobrantes fuera de obra, fletes, equipo, herramienta y mano de obra. | m2 | 314.57
2 | 500200001 | 3.0704.01) OBRAS PRELIMINARES 3.0704.01) B. REFERENCIAS 3.0704.01.F.01 c) Excavación en zanjas para cualquier tipo de terreno investigado en obra, para cimentaciones a cualquier profundidad, incluyendo carga y acarreo dentro y fuera de la obra del material no utilizable. (3.0704.01.G.03 Y G.14) 05) Por unidad de obra terminada, cualquiera que sea su clasificación y profundidad, incluyendo afine de taludes y fondos, acarreos y bombeo. | m3 | 141.89
3 | 500200003 | 3.0704.01 - OBRAS PRELIMINARES 3.0704.01 - B REFERENCIAS 3.0704.01 F.01 f) Plantilla para desplante de 5 cm. de espesor (3.0704.01 G.08 Y G.14). 01.a) de concreto hidráulico f'c =100 kg/cm2. | m2 | 116.76
4 | 500200013 | 3.0704.03) CONCRETO HIDRÁULICO 3.0704.03) B. REFERENCIAS 3.0704.03 F.01. a) Concreto hidráulico en cimentación, sin incluir moldes y obra falsa. (3.0704.03 G.07). 03) Resistencia f'c =250 kg/cm2. | m3 | 26.47
5 | 500200341 | 3.0704.03) CONCRETO HIDRÁULICO 3.0704.03) B. REFERENCIAS 3.0704.03 F.01. a) Concreto hidráulico en cimentación, sin incluir moldes y obra falsa. (3.0704.03 G.07). Concreto premezclado resistencia f'c =250 kg/cm2 | m3 | 14.77
6 | 500200015 | 3.0704.03) CONCRETO HIDRÁULICO 3.0704.03) B. REFERENCIAS 3.0704.03 F.01. e) Cimbra no aparente, incluyendo obra falsa y descimbrado (3.0704.03 G.03 Y G.08). 01) En cimentación. | m2 | 238.57
7 | 500200017 | 3.0704.04) ACERO PARA CONCRETO 3.0704.04) B. REFERENCIAS 3.0704.04 F.01. a) Acero de refuerzo en cimentación (3.0704.04 G.03 Y G.01). 01) Limite elástico f'y=2530 kg/cm2, alambrón No. 2. | kg | 307.67
8 | 500200020 | 3.0704.04) ACERO PARA CONCRETO 3.0704.04) B. REFERENCIAS 3.0704.04. F.01. a) Acero de refuerzo en cimentación (3.0704.04.G.03 Y G.01) 02) Limite elástico f'y=4200 kg/cm2. (Corrugada # 3) | kg | 856.74
9 | 500200021 | 3.0704.04) ACERO PARA CONCRETO 3.0704.04) B. REFERENCIAS 3.0704.04. F.01. a) Acero de refuerzo en cimentación (3.0704.04.G.03 Y G.01) 02) Limite elástico f'y=4200 kg/cm2. (Corrugada # 4). | kg | 536.45
10 | 500200022 | 3.0704.04) ACERO PARA CONCRETO 3.0704.04) B. REFERENCIAS 3.0704.04. F.01. a) Acero de refuerzo en cimentación (3.0704.04.G.03 Y G.01) 02) Limite elástico f'y=4200 kg/cm2. (Corrugada # 5) | kg | 1491.67
11 | 500200023 | 3.0704.04) ACERO PARA CONCRETO 3.0704.04) B. REFERENCIAS 3.0704.04. F.01. a) Acero de refuerzo en cimentación (3.0704.04.G.03 Y G.01) 02) Limite elástico f'y=4200 kg/cm2. (Corrugada # 6) | kg | 162
12 | 500200025 | Fumigación contra termita comprende clorato como ingrediente activo, aplicación sobre taludes de excavación, fondo de cepas previo desplante de cimentación sobre relleno previo colado de firmes 1.5 m en franja perimetral exterior y 1.0 m sobre muro a partir de N.T.N. interior y exterior incluye: materiales, limpieza, desperdicios, herramienta, mano de obre y equipo. | m2 | 767.87
13 | 500200036 | 3.0704.01 - OBRAS PRELIMINARES 3.0704.01 - B REFERENCIAS 3.0704.01 - F.01 e) Relleno de zanjas para cimentaciones, incluyendo acarreos dentro y fuera de la obra. (3.0704.01 G.07 Y G.14) 03) Con material producto de la excavación, compactado al 90% de la prueba proctor en capas de 20 cm: de espesor. Incluye: acarreos, traspaleos, incorporación de agua, limpieza y retiro de sobrantes de obra, equipo, herramienta y mano de obra. | m3 | 124.97
14 | 500200135 | 3.0704.01 - OBRAS PRELIMINARES 3.0704.01 - B REFERENCIAS 3.0704.01 F.01 e) Relleno de zanjas para cimentaciones, incluyendo acarreos dentro y fuera de la obra (3.0704.01 G.07 Y G.14). 04) Relleno y compactación con material de banco (inerte) compactado al 95% proctor en capas no mayores de 20 cm. Incluye: material, maniobras, acarreos, mano de obra, herramienta y equipo. | m3 | 121.02
| I-2 | FIRMES CAFETERIA
15 | 500401282 | 3.0704.09. PISOS Y PAVIMENTOS 3.0704.09.) B. REFERENCIAS 3.0704.09.F.01.a) Firmes de concreto hidráulico, sobre terreno natural o relleno compactado (3.0704.09.G.01). 02) Firme de concreto F´C= 200 KG/CM2 acabado planeado para recibir acabado final, de 12 CM de espesor, agregado máximo de 19 MM. Incluye: acarreos, nivelación, materiales y mano de obra. | m2 | 312.26
16 | 500400031 | 3.0704.04.) ACEROS PARA CONCRETO 3.0704.04.) B. REFERENCIAS 3.0704.04.F.01.a) Acero de refuerzo (3.0704.04.G.03 y G.01). 03) Malla electrosoldada 6X6-6/6 en firmes. Incluye suministro y colocación. | m2 | 312.26
17 | 500406880 | Junta de construcción en firmes, machimbrado y sellador de poliuretano SIKAFLEX®-1A, con pasajuntas de redondo liso de 1/2” x 50 cm de longitud a cada 30 cm. Incluye: material, mano de obra, herramienta y limpieza. P.U.O.T. | m | 114.25
18 | 500406881 | Junta de expansión en firmes con ranura de 1.30 x 12.00 cm de espesor, aplicación de sellador de poliuretano SIKAFLEX®-1A y CELOTEX de 13 mm, con pasajuntas de redondo liso de 1/2" x 50 cm de longitud a cada 30 cm. Incluye: material, mano de obra y herramienta. P.U.O.T. | m | 14.16
19 | 500406862 | Suministro e instalacion de junta de contracción con corte disco de 3 cms de profundidad y espesor de 6mm. incluye: mano de obra, herramienta y equipo. P.U.O.T. | m | 45.63
20 | 500201105 | Ampliación en firme para desplante de muros, de sección trapezoidal invertida con B= 65 cm, b= 50 cm y altura de 15 cm, de concreto f'c= 150 kg/cm2 reforzado con 4 var #3 en sentido longitudinal y con var #3 @ 20 cm en sentido transversal.. Incluye: acarreos, nivelación, materiales y mano de obra. P.U.O.T. | m | 10.21
| I-3 | ESTRUCTURA
| I-3.1 | ESTRUCTURA (COLUMNAS)
21 | 500300038 | 3.0704.04.) ACEROS PARA CONCRETO 3.0704.04.) B. REFERENCIAS 3.0704.04 . F.01. a) Acero de refuerzo en estructura ( 3.0704.04.G.03 Y G.01 ) 02) Limite elástico f'y=4200 kg/cm2. (corrugada # 3) | kg | 1026.66
22 | 500300039 | 3.0704.04.) ACEROS PARA CONCRETO 3.0704.04.) B. REFERENCIAS 3.0704.04 . F.01. a) Acero de refuerzo en estructura ( 3.0704.04.G.03 Y G.01 ) 02) Limite elástico f'y=4200 kg/cm2. (corrugada # 4) | kg | 525.01
23 | 500300040 | 3.0704.04.) ACEROS PARA CONCRETO 3.0704.04.) B. REFERENCIAS 3.0704.04 . F.01. a) Acero de refuerzo en estructura ( 3.0704.04.G.03 Y G.01 ) 02) Limite elástico f'y=4200 kg/cm2. (corrugada # 5) | kg | 189.82
24 | 500300041 | 3.0704.04.) ACEROS PARA CONCRETO 3.0704.04.) B. REFERENCIAS 3.0704.04 . F.01. a) Acero de refuerzo en estructura ( 3.0704.04.G.03 Y G.01 ) 02) Limite elástico f'y=4200 kg/cm2. (corrugada # 6) | kg | 279.72
25 | 500300032 | 3.0704.03.) CONCRETO HIDRÁULICO 3.0704.03.) B. REFERENCIAS 3.0704.03.F.01.e) Cimbra no aparente, incluyendo obra falsa (3.0704.03.G.08). 01) En estructura. (Columnas) a cualquier altura. | m2 | 107.81
26 | 500300045 | 3.0704.03.) CONCRETO HIDRÁULICO 3.0704.03.) B. REFERENCIAS 3.0704.03.F.01.b) Concreto hidráulico en estructura, sin incluir moldes y obra falsa. (3.0704.03. G.01 Y G.07) 03) Resistencia f'c =250 kg/cm2. A cualquier altura. | m3 | 9.11
| I-3.2 | ESTRUCTURA (TRABES Y LOSA)
27 | 500300036 | 3.0704.04.) ACEROS PARA CONCRETO 3.0704.04.) B. REFERENCIAS 3.0704.04 . F.01. a) Acero de refuerzo en estructura ( 3.0704.04.G.03 Y G.01 ) 01) Limite elástico f'y=2530 kg/cm2. (alambrón # 2) | kg | 219.09
28 | 500300038 | 3.0704.04.) ACEROS PARA CONCRETO 3.0704.04.) B. REFERENCIAS 3.0704.04 . F.01. a) Acero de refuerzo en estructura ( 3.0704.04.G.03 Y G.01 ) 02) Limite elástico f'y=4200 kg/cm2. (corrugada # 3) | kg | 989.8
29 | 500300039 | 3.0704.04.) ACEROS PARA CONCRETO 3.0704.04.) B. REFERENCIAS 3.0704.04 . F.01. a) Acero de refuerzo en estructura ( 3.0704.04.G.03 Y G.01 ) 02) Limite elástico f'y=4200 kg/cm2. (corrugada # 4) | kg | 235.28
30 | 500300040 | 3.0704.04.) ACEROS PARA CONCRETO 3.0704.04.) B. REFERENCIAS 3.0704.04 . F.01. a) Acero de refuerzo en estructura ( 3.0704.04.G.03 Y G.01 ) 02) Limite elástico f'y=4200 kg/cm2. (corrugada # 5) | kg | 431.12
31 | 500300030 | 3.0704.03.) CONCRETO HIDRÁULICO 3.0704.03.) B. REFERENCIAS 3.0704.03.F.01.e) Cimbra no aparente, incluyendo obra falsa (3.0704.03.G.08). 01) En estructura (losas, trabes) a cualquier altura, incluye goteros. | m2 | 218.85
32 | 500303222 | 3.0704.03.) CONCRETO HIDRÁULICO 3.0704.03.) B. REFERENCIAS 3.0704.03.F.01.b) Concreto hidráulico en estructura, sin incluir moldes y obra falsa. (3.0704.03. G.01 Y G.07) 03) Concreto Premezclado Resistencia f'c =250 kg/cm2. A cualquier altura. | m3 | 19.45
33 | 500300063 | Suministro y colocación de casetón de poliestireno de 50 x 60 x 15 cm, como aligerante en losas de entrepiso y/o azotea. Incluye: fletes, acarreos, maniobras, elevaciones, trazo, cortes, ajustes, desperdicios, amarres, fijación y elementos de fijación, limpieza y retiro de sobrantes fuera de obra, materiales, equipo, herramienta y mano de obra, en cualquier nivel. (P.U.O.T.) | pza | 206
34 | 500303215 | Suministro y colocación de malla hexagonal gallinera calibre 20 abertura 38MM acero galvanizado marca SIMACERO o similar en calidad. Incluye: materiales, mano de obra, herramienta, y todo lo necesario para dejar terminado este trabajo en cualquier nivel. | m2 | 189.51
35 | 500300065 | 3.0704.04.) ACEROS PARA CONCRETO 3.0704.04.) B. REFERENCIAS 3.0704.04.F.01.a) Acero de refuerzo (3.0704.04.G.03 y G.01). 03) Malla electrosoldada 6x6-10/10 en losas, incluye suministro y colocación. | m2 | 102.55
36 | 500300002 | 3.0704.06.) ESTRUCTURAS 3.0704.06.) B. REFERENCIAS 3.0704.06.F.01.e) Estructura de acero. (3.0704.06.G.09) 03) Suministro, habilitado y montaje de estructura de acero soldada ASTM-36 en armaduras sección OR. Incluye: primario epóxico anticorrosivo blanco de alto desempeño Osel oro o similar en calidad a dos manos; fletes y acarreos hasta el lugar de la obra; herramienta, andamios, equipo y todas las pruebas de calidad requeridas como soldadores, pruebas de ultrasonido y radiográfica, partículas magnéticas y liquido penetrante. a cualquier altura. | kg | 4711.94
37 | 500303142 | 3.0704.06.) ESTRUCTURAS 3.0704.06.) B. REFERENCIAS 3.0704.06.F.01.e) Estructura de acero. (3.0704.06.G.09) 03) Suministro, habilitado y montaje de estructura de acero soldada ASTM-36 (largueros o strut, monten de 8" de peralte). Incluye: primario anticorrosivo de alto desempeño y pintura esmalte OSEL ORO o similar en calidad a dos manos; materiales, mano de obra especializada, soldadura, fletes y acarreos hasta el lugar de la obra; herramienta, andamios, equipo y todas las pruebas de calidad requeridas como soldadores, pruebas de ultrasonido y radiográfica, partículas magnéticas y liquido penetrante. A cualquier altura. | kg | 1340.58
38 | 500301312 | 3.0704.06.) ESTRUCTURAS 3.0704.06.) B. REFERENCIAS 3.0704.06.F.01.e) Estructura de acero. (3.0704.06.G.09) 03) Suministro, habilitado y montaje de estructura de acero soldada con perfiles PTR. Incluye: primario anticorrosivo de alto desempeño y pintura esmalte Osel oro o similar en calidad a dos manos; materiales, mano de obra especializada, soldadura, fletes y acarreos hasta el lugar de la obra; herramienta, andamios, equipo y todo lo necesario para su construcción. A cualquier altura. | kg | 96.24
39 | 500303216 | 3.0704.06.) ESTRUCTURAS 3.0704.06.) B. REFERENCIAS 3.0704.06.F.01.e) Estructura de acero. (3.0704.06.G.09) 03) Suministro, habilitado y montaje de estructura de acero soldada ASTM-36 (separadores de PTR). Incluye: primario anticorrosivo de alto desempeño y pintura esmalte Osel oro o similar en calidad a dos manos; materiales, mano de obra especializada, soldadura, fletes y acarreos hasta el lugar de la obra; herramienta, andamios, equipo y todas las pruebas de calidad requeridas como soldadores, pruebas de ultrasonido y radiográfica, partículas magnéticas y liquido penetrante. A cualquier altura. | kg | 197.9
40 | 500303217 | 3.0704.06.) ESTRUCTURAS 3.0704.06.) B. REFERENCIAS 3.0704.06.F.01.e) Estructura de acero. (3.0704.06.G.09) 03) Suministro, habilitado y montaje de estructura de acero soldada ASTM-36 (contravientos de redondo liso). Incluye: primario anticorrosivo de alto desempeño y pintura esmalte Osel oro o similar en calidad a dos manos; materiales, mano de obra especializada, soldadura, fletes y acarreos hasta el lugar de la obra; herramienta, andamios, equipo y todas las pruebas de calidad requeridas como soldadores, pruebas de ultrasonido y radiográfica, partículas magnéticas y liquido penetrante. A cualquier altura. | kg | 587.19
41 | 500303198 | 3.0704.06.) ESTRUCTURAS 3.0704.06.) B. REFERENCIAS 3.0704.06.F.01.e) Estructura de acero. (3.0704.06.G.09) 03) Suministro, habilitado y montaje de estructura de acero soldada ASTM-36 en conexiones a base de perfiles PTR. Incluye: primario epóxico anticorrosivo blanco de alto desempeño Osel oro o similar en calidad a dos manos; fletes y acarreos hasta el lugar de la obra; herramienta, andamios, equipo y todas las pruebas de calidad requeridas como soldadores, pruebas de ultrasonido y radiográfica, partículas magnéticas y liquido penetrante a cualquier altura. | kg | 879.67
42 | 500303218 | 3.0704.10.) TECHOS 3.0704.10.) B REFERENCIAS 3.0704.10. F.01 c) Techo no transitable sobre estructura de madera ó metálica (3.0704.10.G.01) Suministro y colocación de cubierta de panel GLAMET A42-P1000-G4 de 2" de espesor, metálico, inyectado con poliuretano de alta, densidad (38 kg/m3) y ambas caras en lamina de acero galvanizada repintada o aluminio. Incluye: elementos de fijación, acarreos, maniobras, desperdicio, traslapes, fletes, limpieza, retiro de sobrantes fuera de obra, equipo, herramienta y mano de obra a cualquier altura. | m2 | 207.13
43 | 500303219 | 3.0704.06.) ESTRUCTURAS 3.0704.06.) B. REFERENCIAS 3.0704.06.F.01.e) Estructura de acero. (3.0704.06.G.09) 03) Suministro, habilitado y montaje de estructura de acero soldada ASTM-36 en conexiones, placas y redondos. Incluye: primario epóxico anticorrosivo blanco de alto desempeño Osel oro o similar en calidad a dos manos; fletes y acarreos hasta el lugar de la obra; herramienta, andamios, equipo y todas las pruebas de calidad requeridas como soldadores, pruebas de ultrasonido y radiográfica, partículas magnéticas y liquido penetrante. a cualquier altura. " | kg | 556.46
44 | 500303220 | Suministro y colocación de flashing de lámina lisa galvanizada calibre No. 22 con desarrollo de hasta 75cm. Incluye: habilitado, materiales de fijación, sellado de juntas con sikaflex, herramientas y todo lo necesario para su correcta instalación. | m | 24.18
45 | 500303221 | Fabricación y colocación de canalón en lámina galvanizada cal 22, hasta 100 cm de desarrollo, para manejo de aguas pluviales en cubierta. Incluye: doble sello oculto en traslapes y sellado de remate final (exterior), material, mano de obra, flete, acarreos, elevación, desperdicios, cortes, traslapes, ajustes, herramienta y equipo. (P.U.O.T.) | m | 16
| I-4 | ALBAÑILERIA
46 | 500406885 | 3.0704.03) CONCRETO HIDRÁULICO 3.0704.03) B. REFERENCIAS 3.0704.03.F.01.c) Concreto hidráulico en cadenas, castillos y dalas de repartición. Incl. Concreto (3.0704.03.G.07), cimbra no aparente (3.0704.03.G.08) y acero de refuerzo (3.0704.04.g.03 y g.01). 01) Cadena de cerramiento de concreto F'c=150 KG/CM2 DE 25 x 20 cm armado con 6 VARS No 4 y estribos No 3 @ 20 CM. Incluye: suministro de materiales, mano de obra, anclajes necesarios, cimbra común y descimbra. a cualquier altura. | m | 86.82
47 | 500406886 | 3.0704.03) CONCRETO HIDRÁULICO 3.0704.03) B. REFERENCIAS 3.0704.03.F.01.c) Concreto hidráulico en cadenas, castillos y dalas de repartición. Incl. Concreto (3.0704.03.G.07), cimbra no aparente (3.0704.03.G.08) y acero de refuerzo (3.0704.04.g.03 y g.01). 01) Cadena de cerramiento de concreto F'c=150 KG/CM2 DE 15 x 15 cm armado con 4 VARS No 4 y estribos No 2 @ 20 CM. Incluye: suministro de materiales, mano de obra, anclajes necesarios, cimbra común y descimbra. a cualquier altura. | m | 28.96
48 | 500400036 | 3.0704.03) CONCRETO HIDRÁULICO 3.0704.03) B. REFERENCIAS 3.0704.03.F.01.c) Concreto hidráulico en cadenas, castillos y dalas de repartición. Incl. Concreto (3.0704.03.G.07), cimbra no aparente (3.0704.03.G.08) y acero de refuerzo (3.0704.04.g.03 y g.01). 01) Cadena o castillo de concreto F'C=150 KG/CM2 DE 15 X 15 CM armado con 4 VARS no 3 y estribos no 2 @ 20 CM. Incluye: suministro de materiales, mano de obra, anclajes necesarios, cimbra común y descimbra. a cualquier altura. | m | 154.55
49 | 500400044 | 3.0704.03) CONCRETO HIDRÁULICO 3.0704.03) B. REFERENCIAS 3.0704.03.F.01.c) Concreto hidráulico en cadenas, castillos y dalas de repartición. Incl. Concreto (3.0704.03.G.07), cimbra no aparente (3.0704.03.G.08) y acero de refuerzo (3.0704.04.G.03 y g.01). 01) Castillo y/o cadena de concreto de F´C=150 KG/CM2. Sección de 15 X 30 CM armado con 6 VS #3 FY=4200 KG/CM2 y E=#2 @20 CM. T.M.A. 19 MM. Incluye: suministro de materiales, mano de obra, anclajes necesarios, cimbra común y descimbra. a cualquier altura. | m | 3.87
50 | 500400130 | 3.0704.03) CONCRETO HIDRÁULICO 3.0704.03) B. REFERENCIAS 3.0704.03.F.01.c) Concreto hidráulico en cadenas, castillos y dalas de repartición. Incl. Concreto (3.0704.03.G.07), cimbra no aparente (3.0704.03.G.08) y acero de refuerzo (3.0704.04.g.03 y g.01). 01) Cadena o castillo de concreto F'C=150 KG/CM2 DE 10 X 20 CM armado con 4 VARS No 3 y estribos No 2 @ 20 CM. Incluye: suministro de materiales, mano de obra, anclajes necesarios, cimbra común y descimbra. a cualquier altura. | m | 12.6
51 | 500401593 | 3.0704.03) CONCRETO HIDRÁULICO 3.0704.03) B. REFERENCIAS 3.0704.03.F.01.c) Concreto hidráulico en cadenas, castillos y dalas de reparticion. Incl. Concreto (3.0704.03.G.07), cimbra no aparente (3.0704.03.G.08 ) y acero de refuerzo (3.0704.04.g.03 y g.01). 01) Cadena o castillo de concreto F'C=150 KG/CM2 de 15 X 25 CM. armado con 4 VARS. N° 3 y estribos N° 2 @ 20 CM. Incluye: suministro de materiales, mano de obra, anclajes necesarios, cimbra común y descimbra. A cualquier altura. | m | 7.84
52 | 500400065 | 3.0704.07.) MUROS 3.0704.07.) B. REFERENCIAS 3.0704.07.F.01.e) Muros de bloques huecos de concreto (3.0704.07 G.01) 01) Muro de block hueco de concreto, 15x20x40 CM asentado con mortero cemento arena prop. 1:4. de 15 CM de espesor acabado común, a plomo. Incluye: materiales, mano de obra, acarreos, desperdicios, herramienta, limpiezas y retiro de sobrantes fuera de la obra. a cualquier altura. | m2 | 456.66
53 | 500400063 | 3.0704.07.) MUROS 3.0704.07.) B. REFERENCIAS 3.0704.07.F.01.e)Muros de bloques huecos de concreto (3.0704.07 G.01) 01) Muro de block hueco de concreto, 10x20x40 CM asentado con mortero cemento arena prop. 1:4. de 10 CM de espesor acabado común, a plomo. Incluye: materiales, mano de obra, acarreos, desperdicios, herramienta, limpiezas y retiro de sobrantes fuera de la obra. a cualquier altura. | m2 | 8.01
54 | 500400067 | 3.0704.07.) MUROS 3.0704.07.) B. REFERENCIAS 3.0704.07.F.01.e) Muros de bloques huecos de concreto (3.0704.07 G.01) 01) Muro de block hueco de concreto, 20x20x40 CM asentado con mortero cemento arena prop. 1:4. de 20 CM de espesor acabado común, a plomo. Incluye: materiales, mano de obra, acarreos, desperdicios, herramienta, limpiezas y retiro de sobrantes fuera de la obra. a cualquier altura. | m2 | 22.86
55 | 500400054 | 3.0704.03) CONCRETO HIDRÁULICO 3.0704.03) B. REFERENCIAS 3.0704.03.F.01.c) Concreto hidráulico en cadenas, castillos y dalas de repartición. Incl. Concreto (3.0704.03.G.07), cimbra no aparente (3.0704.03.G.08) y acero de refuerzo (3.0704.04.G.03 y G.01). 01) Cadena de cerramiento de concreto F'C=150 KG/CM2 DE 15 X 20 CM armado con 4 VARS No 3 Y ESTRIBOS No 2 @ 20 CM. Incluye: suministro de materiales, mano de obra, anclajes necesarios, cimbra común y descimbra. a cualquier altura. | m | 154.55
56 | 500406882 | 3.0704.03) CONCRETO HIDRÁULICO 3.0704.03) B. REFERENCIAS 3.0704.03.F.01.c) Concreto hidráulico en cadenas, castillos y dalas de repartición. Incl. Concreto (3.0704.03.G.07), cimbra no aparente (3.0704.03.G.08) y acero de refuerzo (3.0704.04.g.03 y g.01). 01) Cadena de cerramiento de concreto F'C=150 KG/CM2 DE 10 X 20 CM armado con 4 VARS No 3 y estribos No 2 @ 20 CM. Incluye: suministro de materiales, mano de obra, anclajes necesarios, cimbra común y descimbra. a cualquier altura. | m | 8.9
57 | 500400375 | 3.0704.03) CONCRETO HIDRÁULICO 3.0704.03) B. REFERENCIAS 3.0704.03.F.01.c) Concreto hidráulico en cadenas, castillos y dalas de repartición. Incl. Concreto (3.0704.03.G.07), cimbra no aparente (3.0704.03.G.08) y acero de refuerzo (3.0704.04.G.03 y G.01). 01) Cadena de cerramiento de concreto f'c=150 kg/cm2 de 20 X 20 cm armada con 4 varillas del No. 3 y estribos del No. 2 @ 20 cm. Incluye: suministro de materiales, mano de obra, anclajes necesarios, cimbra común y descimbra. A cualquier altura. | m | 7.62
| I-5 | INSTALACIONES ELECTRICAS
| I-5.1 | alimentacion de tg-1na a tab com
58 | 502401798 | Suministro e instalación de tubo conduit de PVC pesado de 103 mm (4") de diámetro. Incluye: ranuras, maniobras, materiales, mano de obra, trazo, herramienta y equipo de acuerdo a normatividad. | m | 170
| I-5.2 | tab COM s.n.
59 | 502400347 | Suministro e instalación de centro de carga BTPLUG, de 30 polos, 3f, 4h, con interruptor principal de 150 amp., catalogo BTN41M16030F, cap. interruptiva 10 KA a 230 vc.a. marca BTICINO o similar en calidad, incluye: montaje, fijación, conexiones, pruebas y puesta en marcha. | pza | 1
60 | 501309527 | 3.0704.13.) INSTALACIONES ELÉCTRICAS 3.0704.13.) B. REFERENCIAS. 3.0704.13.F.01 a) Salida de centro, contacto monofásico, trifásico y arbotante con tubería CONDUIT. Incluye cajas de registro, conexión, conductores TW y apagadores (3.0704.13.G.01) Salida para alumbrado, con tubería conduit de fierro galvanizado pared delgada, caja ó chalupa galvanizada, (no incluye: cableado, apagador y tapa), soportería y accesorios, con diámetros especificados en proyecto, a cualquier altura, ranurado. Incluye: materiales, mano de obra especializada, pruebas, material misceláneo, acarreos, fletes, desperdicios, herramienta y equipo. | sal | 6
61 | 501309528 | 3.0704.13.) INSTALACIONES ELÉCTRICAS 3.0704.13.) B. REFERENCIAS. 3.0704.13.F.01 a) Salida de centro, contacto monofásico, trifásico y arbotante con tubería CONDUIT. Incluye cajas de registro, conexión, conductores TW y apagadores (3.0704.13.G.01) Salida para alumbrado, con tubería conduit de pvc pesado, por losa, muro ó piso, caja de pvc, (no incluye: cableado, apagador y tapa), soportería y accesorios, con diámetros especificados en proyecto, a cualquier altura, ranurado. Incluye: materiales, mano de obra especializada, pruebas, material misceláneo, acarreos, fletes, desperdicios, herramienta y equipo. | sal | 40
62 | 501309529 | 3.0704.13.) INSTALACIONES ELÉCTRICAS 3.0704.13.) B. REFERENCIAS. 3.0704.13.F.01 a) Salida de centro, contacto monofásico, trifásico y arbotante con tubería CONDUIT. Incluye cajas de registro, conexión, conductores TW y apagadores (3.0704.13.G.01) Salida para contacto doble polarizado (regulado), con tubería conduit de fierro galvanizado pared gruesa y caja galvanizada, (no incluye: cableado, tierra física 127v 15 amp., contacto, tapa y marco), con diámetros especificados en proyecto, a cualquier altura, ranurado. Incluye: materiales, mano de obra especializada, pruebas, material misceláneos, acarreos, fletes, desperdicios, herramienta y equipo. | sal | 14
| I-5.3 | alimentacion de tablero COM a equipos de a.a.
63 | 501308809 | Suministro e instalación de tubería metálica engargolada de 21 mm (3/4”) de diámetro LIQUID TIGHT. Incluye: materiales misceláneos, herrajes para su sujeción, conectores rectos, coples. (P.U.O.T.) | m | 3
64 | 502404350 | 3.0704.13) INSTALACIONES ELECTRICAS 3.0704.13) B. REFERENCIAS 3.0704.13 F.01 d) Tubería y conexiones metálicas conduit galvanizada pared gruesa con rosca; visible; para alimentaciones. Incluye: cajas de registro y conexión (3.0704.13.G.02) 01.b) Suministro e instalación de tubo conduit galv. p.g. de 21mm. Incluye: material, mano de obra, herramienta, acarreo, pruebas, soportería, conexiones (roscas, codos, coples, niples, conectores). | m | 16
65 | 501308356 | Suministro e instalación de tubería metálica engargolada de 53 mm de diámetro LIQUID TIGHT. Incluye: materiales misceláneos, herrajes para su sujeción, conectores rectos, coples. P.U.O.T. | m | 1.5
66 | 502404354 | 3.0704.13) INSTALACIONES ELECTRICAS 3.0704.13) B. REFERENCIAS 3.0704.13 F.01 d) Tubería y conexiones metálicas conduit galvanizada pared gruesa con rosca; visible; para alimentaciones. Incluye: cajas de registro y conexión (3.0704.13.G.02) 05.b) Suministro e instalación de tubo conduit galv. p.g. de 53mm. Incluye: material, mano de obra, herramienta, acarreo, pruebas, soportería, conexiones (roscas, codos, coples, niples, conectores). | m | 20
67 | 502400453 | Suministro e instalación de CONDULET serie ovalada OLB de 21 mm de diámetro marca CROUSE HINDS, incluye: materiales, mano de obra especializada, materiales misceláneos, acarreos, fletes, desperdicios, herramienta, equipo y todo lo necesario para su correcta instalación. | pza | 3
68 | 501300619 | Suministro e instalación de CONDULET OT serie ovalada DE 21 MM de diámetro marca CROUSE HINDS, incluye: materiales, mano de obra especializada, materiales misceláneos, acarreos, fletes, desperdicios, herramienta, equipo y todo lo necesario para su correcta instalación. | pza | 1
69 | 501300268 | Suministro e instalación de CONDULET serie ovalada OLB de 53 mm de diámetro marca CROUSE HINDS, incluye: materiales, mano de obra especializada, materiales miscelaneos, acarreos, fletes, desperdicios, herramienta, equipo y todo lo necesario para su correcta instalacion. | pza | 2
70 | 500903479 | Suministro e instalación de ángulo con lados iguales de fierro (51x6.3mm), canal sencillo de 41.3mm de ancho de acero galvanizado, placa de acero de 150x150x4.5mm soldar al ángulo, barren anclas de 9.5mm, tornillo de presión cabeza hexagonal de acero de 9.5mm con tuerca, rondana plana y de presión, abrazadera para montaje de canal sencillo de acero galvanizado, soporte angular de 90° de acero galvanizado, para unir canal sencillo de 41.3mm, con dos barrenos y tuerca con resorte de acero de 9.5mm, canal doble de 41.3mm de ancho de acero. Incluye: materiales, mano de obra, herramientas, elevación y sujeción. (Ver detalle en plano de proyecto). (P.U.O.T) | pza | 10
| I-6 | INSTALACIÓN HIDROSANITARIA
71 | 501101627 | 3.0704.12) INSTALACIONES DE GAS, HIDRÁULICAS Y SANITARIAS. 3.0704.12) B. REFERENCIAS 3.0704.12 F.01 a. 01) Salida de mueble sanitario para agua fría y/o caliente con material hidráulico de CPVC y material sanitario de plástico rígido P.V.C., incluye: válvula de control, conexiones a coladeras tubo de ventilación, codos, tee, yee, etc., materiales, desperdicios, conexión y pruebas, mano de obra herramienta y equipo. (3.0704.12 G.01 a). | sal | 18
72 | 501100063 | 3.0704.12) INSTALACIONES DE GAS, HIDRÁULICAS Y SANITARIAS. 3.0704.12) B. REFERENCIAS 3.0704.12 F.01 a. 04) Válvulas de bronce de globo (3.0704.12.G.01.c) a) Válvula de globo en muro de 1/2" en bronce, MCA. URREA, extremos soldables, comprende: vástago saliente y maneral Incluye: forjado de nicho en pared 20x30x10 pruebas, materiales, mano de obra desperdicios, limpieza, herramienta y equipo. | pza | 2
73 | 501100064 | 3.0704.12) INSTALACIONES DE GAS, HIDRÁULICAS Y SANITARIAS. 3.0704.12) B. REFERENCIAS 3.0704.12 F.01 a. 04) Válvulas de bronce de globo (3.0704.12.G.01.c) b) Válvula de globo en muro de 3/4" en bronce, MCA. URREA, extremos soldables, comprende: vástago saliente y maneral Incluye: forjado de nicho en pared 20x30x10 pruebas, materiales, mano de obra desperdicios, limpieza, herramienta y equipo | pza | 1
74 | 501100067 | 3.0704.12) INSTALACIONES DE GAS, HIDRÁULICAS Y SANITARIAS. 3.0704.12) B. REFERENCIAS 3.0704.12 F.01 a. 04) Válvulas de bronce de globo (3.0704.12.G.01.c) e) Válvula de globo en muro de 1 1/2" en bronce, MCA. URREA, extremos soldables, comprende: vástago saliente y maneral Incluye: forjado de nicho en pared 20x30x10 pruebas, materiales, mano de obra desperdicios, limpieza, herramienta y equipo | pza | 2
75 | 501100242 | E.P. 6-E SUMINISTRO, INSTALACIÓN Y PRUEBA DE VÁLVULAS Suministro e instalación de válvula eliminadora de aire en azotea de 19 mm (3/4"") de diámetro roscada. Incluye: material, mano de obra especializada, flete, acarreo, colocación, pruebas, herramienta y equipo. | pza | 1
76 | 501100080 | Suministro y colocación de ventila sanitaria con tubo de P.V.C. de 2" de diámetro Incluye: material, conexiones y ranuras, a cualquier altura. | pza | 2
77 | 501101346 | Suministro y colocación de reventila sanitaria con tubo de P.V.C. de 2" de diámetro. Incluye: material, conexiones y ranuras, a cualquier altura. | m | 2
78 | 501100072 | Suministro y colocación de coladera de piso MCA. HELVEX, MOD. No. 24. Comprende: Colocación en piso, recibimiento de mortero cemento arena prop. 1:4, boquillas de cemento blanco, protección hasta terminar la obra, Incluye: materiales, mano de obra, limpieza, herramienta y equipo. | pza | 4
79 | 501100083 | Suministro y colocacion de tapon registro con tapa de bronce para tubo de p.v.c. de 4" de diametro, rexolit o equivalente comprende colocacion de piso recibimiento con mortero cemento-arena prop. 1:4 boquilla de cemento blanco proteccion hasta terminar la obra ,limpieza , herramienta y equipo. | pza | 1
| I-7 | INSTALACIONES DE GAS
80 | 501102007 | 3.0704.12) INSTALACIONES DE GAS, HIDRÁULICAS Y SANITARIAS. 3.0704.12) B. REFERENCIAS 3.0704.12 - F.01 m) Muebles; incluye accesorios y llaves (3.0704.12 G.01.c). Suministro e instalación de tanque estacionario de gas construido en acero al carbón marca CYTSA de 500 litros de capacidad. Comprende; una válvula multifuncional (válvula de llenado y de servicio), regulador medidor (listo para instalarse). Incluye: mano de obra, herramienta, equipo, flete, acarre, fijación, nivelación, pruebas, conexión, desperdicios, y todo lo necesario para su correcta instalación, a cualquier nivel. P.U.O.T. | pza | 1
81 | 501100863 | Suministro y colocación de Toma de Gas LP de 1/2” (13 mm) de diámetro. Incluye: 3.00 m de tubo de cobre tipo "L" de 13 mm de diámetro, 1 válvula de bloque tipo purga de 13 mm de diámetro, codos, coples, soldadura, herramientas y mano de obra. P.U.O.T. | pza | 1
82 | 501105556 | 3.0704.12) INSTALACIONES DE GAS, HIDRÁULICAS Y SANITARIAS. 3.0704.12) B. REFERENCIAS 3.0704.12 F.01 I) Tubería y conexiones de cobre tipo "L" para instalaciones de gas, incluye conexiones (3.0704.12.G.01.B) Suministro e instalación de tubería de cobre tipo "L" de 13 mm de diámetro, MARCA NACOBRE o similar en calidad. Incluye: sujecion a muro con abrazaderas metalicas y taqueteadas con pija, material, mano de obra, herramienta, equipo, conexiones y pruebas. | m | 7
| I-8 | BAJADAS PLUVIALES
83 | 501101789 | Suministro y colocación de coladera de pretil marca HELVEX modelo 4954, de 4". Incluye: colocación según especificaciones del fabricante, recibimiento de mortero cemento arena proporción 1:4, boquillas de cemento blanco, protección hasta terminar la obra, Incluye: materiales, mano de obra, limpieza, herramienta y equipo. | pza | 3
84 | 501105541 | Suministro y colocación de bajada pluvial para pretil con tubería de P.V.C. de 4" de diámetro, colocada hasta una altura de 4.50 m, según proyecto. Inc. conexiones (coples, tees, codos, etc.) materiales, mano de obra, herramienta, equipo y pruebas (P.U.O.T.). | pza | 5
85 | 500406887 | Fabricación e instalación de Cajillo de durock para bajadas pluviales medidas de 50x40 cm con tapa superior de 50x40 cm, formado con bastidor de lámina galvanizada a base de postes de lámina galvanizada cal. 20 a cada 61 cm, canal inferior y superior cal. 22 fijo a estructura metálica o de concreto con anclas expansivas (para acero o concreto), a cada 40.6 cm. a centros, fijación de postes a canal con tornillo tek plano de 1/2″, refuerzo horizontal entre postes con canal cal. 22 intercalado y a cada 1.22 m., forrado del bastidor con membrana impermeable TYVEK fijo con cinta adhesiva traslapado de abajo hacia arriba, superficie a base de paneles de tablacemento fijo al bastidor con tornillos autorroscantes DS de 1″ 1/4″, a cada 20 cm., calafateo de juntas a base de cinta de refuerzo de fibra de vidrio auto adherible y cemento látex flexible, emplastecido de la superficie, tratamiento de aristas con esquinero fijo con grapas de 1/2″ a cada 20 cm., tratamiento de juntas, entrecalles y juntas de control con sellador elástico impermeable no endurecible y reborde “J”, reborde “L” o junta de control “V” (accesorios metálicos o plásticos fijos con tornillos o grapas). terminado acabado fino basecoat para aplicación de pintura, hasta una altura de 12.00 m. Incluye: material, mano de obra y herramienta, retiro de materiales sobrantes, desperdicios y todo lo necesario para su correcta ejecución. P.U.O.T. | pza | 2
86 | 500406888 | Forjado de dado de concreto f'c=150 kg/cm2 con medidas de 50x50x10 cm, en desembocadura de bajada pluvial, para recubrir 2 codos sanitarios de 4x90°. Incluye: material, mano de obra y herramienta. | pza | 1
| I-9 | BANQUETAS Y ACCESO CAFETERÍA
87 | 500200001 | 3.0704.01) OBRAS PRELIMINARES 3.0704.01) B. REFERENCIAS 3.0704.01.F.01 c) Excavación en zanjas para cualquier tipo de terreno investigado en obra, para cimentaciones a cualquier profundidad, incluyendo carga y acarreo dentro y fuera de la obra del material no utilizable. (3.0704.01.G.03 Y G.14) 05) Por unidad de obra terminada, cualquiera que sea su clasificación y profundidad, incluyendo afine de taludes y fondos, acarreos y bombeo. | m3 | 43.29
88 | 500200135 | 3.0704.01 - OBRAS PRELIMINARES 3.0704.01 - B REFERENCIAS 3.0704.01 F.01 e) Relleno de zanjas para cimentaciones, incluyendo acarreos dentro y fuera de la obra (3.0704.01 G.07 Y G.14). 04) Relleno y compactación con material de banco (inerte) compactado al 95% proctor en capas no mayores de 20 cm. Incluye: material, maniobras, acarreos, mano de obra, herramienta y equipo. | m3 | 74.34
89 | 500200003 | 3.0704.01 - OBRAS PRELIMINARES 3.0704.01 - B REFERENCIAS 3.0704.01 F.01 f) Plantilla para desplante de 5 cm. de espesor (3.0704.01 G.08 Y G.14). 01.a) de concreto hidráulico f'c =100 kg/cm2. | m2 | 86.57
90 | 500406856 | Construcción de rodapié de block de concreto 15x20x40 cm, relleno de concreto f'c=150 kg/cm2, junteado con mortero cemento-arena proporcion 1:4 en 2 hiladas. Incluye: materiales, mano de obra, acarreos, desperdicios, herramienta, limpiezas y retiro de sobrantes fuera de la obra. A cualquier altura. P.U.O.T. | m | 173.14
91 | 500401985 | Banqueta de 10 cm de espesor a base de concreto f'c=150kg/cm2 t.m.a. 19 mm, terminado escobillado, reforzado con malla electrosoldada 6x6/10-10, colado en cuadros de 150 cm. Incluye: materiales, mano de obra, herramienta, cimbra y descimbra, desperdicios, acarreos, limpiezas y retiro de sobrantes fuera de la obra. | m2 | 185.84
92 | 500200678 | 3.0704.09. PISOS Y PAVIMENTOS 3.0704.09.) B. REFERENCIAS 3.0704.09.F.01.a) Firmes de concreto hidráulico, sobre terreno natural o relleno compactado (3.0704.09.G.01). Fabricación de firme de concreto f'c= 150 kg/cm2, de 10 cm. de espesor armado con malla 6x6-10/10 en lecho superior, extendido, vibrado, nivelado con sistema de regla vibratoria, incluye: suministro de los materiales, herramienta, equipo, mano de obra y todo lo necesario para su correcta terminación. | m2 | 36.22
93 | 500406894 | Forjado de escalón de concreto f'c= 200 kg/cm2 de 15 cm de peralte x 30 cm de huella, armado con malla electrosoldada 66-10/10. Incluye: material, mano de obra y herramienta. Incluye: cimbra no aparente, colado, vibrado, curado, acabado fino rayado con brocha de pelo, material, mano de obra y herramienta. P.U.O.T. | m | 7.8
| II | CASETAS
| II-1 | CASETA 1 LADO OESTE
| II-1.1 | PRELIMINARES
94 | 500100048 | 3.0704.01 - OBRAS PRELIMINARES 3.0704.01 - B REFERENCIAS 3.0704.01 - F.01 a) Limpieza del terreno (fracción 3.704.01 G.01 Y G.14). 02) Limpia, trazo y nivelación del terreno en área edificable. Inc. deshierbe y retiro de maleza, equipo topográfico, bancos de nivel, mojoneras, materiales, desperdicios, limpieza y retiro de sobrantes fuera de obra, fletes, equipo, herramienta y mano de obra. | m2 | 11.38
95 | 500200001 | 3.0704.01) OBRAS PRELIMINARES 3.0704.01) B. REFERENCIAS 3.0704.01.F.01 c) Excavación en zanjas para cualquier tipo de terreno investigado en obra, para cimentaciones a cualquier profundidad, incluyendo carga y acarreo dentro y fuera de la obra del material no utilizable. (3.0704.01.G.03 Y G.14) 05) Por unidad de obra terminada, cualquiera que sea su clasificación y profundidad, incluyendo afine de taludes y fondos, acarreos y bombeo. | m3 | 17.31
96 | 500200040 | 3.0704.01 - OBRAS PRELIMINARES 3.0704.01 - B REFERENCIAS 3.0704.01 F.01 e) Relleno para cimentaciones, incluyendo acarreos dentro y fuera de la obra (3.0704.01 G.07 Y G.14). 04) Con material de base hidráulica compactado al 95% proctor (material triturado de 1 1/2" a finos). Incluye; material, maniobras, acarreos, mano de obra, prueba de lab. de suelos, herramientas y equipo. | m3 | 5.69
97 | 500200025 | Fumigación contra termita comprende clorato como ingrediente activo, aplicación sobre taludes de excavación, fondo de cepas previo desplante de cimentación sobre relleno previo colado de firmes 1.5 m en franja perimetral exterior y 1.0 m sobre muro a partir de N.T.N. interior y exterior incluye: materiales, limpieza, desperdicios, herramienta, mano de obre y equipo. | m2 | 8.25
| II-1.2 | CIMENTACIÓN
98 | 500200003 | 3.0704.01 - OBRAS PRELIMINARES 3.0704.01 - B REFERENCIAS 3.0704.01 F.01 f) Plantilla para desplante de 5 cm. de espesor (3.0704.01 G.08 Y G.14). 01.a) de concreto hidráulico f'c =100 kg/cm2. | m2 | 15.05
99 | 500200017 | 3.0704.04) ACERO PARA CONCRETO 3.0704.04) B. REFERENCIAS 3.0704.04 F.01. a) Acero de refuerzo en cimentación (3.0704.04 G.03 Y G.01). 01) Limite elástico f'y=2530 kg/cm2, alambrón No. 2. | kg | 66.96
100 | 500200020 | 3.0704.04) ACERO PARA CONCRETO 3.0704.04) B. REFERENCIAS 3.0704.04. F.01. a) Acero de refuerzo en cimentación (3.0704.04.G.03 Y G.01) 02) Limite elástico f'y=4200 kg/cm2. (Corrugada # 3) | kg | 155.57
101 | 500200021 | 3.0704.04) ACERO PARA CONCRETO 3.0704.04) B. REFERENCIAS 3.0704.04. F.01. a) Acero de refuerzo en cimentación (3.0704.04.G.03 Y G.01) 02) Limite elástico f'y=4200 kg/cm2. (Corrugada # 4). | kg | 95.44
102 | 500200027 | 3.0704.02) MAMPOSTERIAS 3.0704.02) B. REFERENCIAS 3.0704.02 F.01 f) Mampostería de bloques de cemento, rellenos con concreto f'c=100 kg/cm2 (3.0704.02.G.02); Referencia (3.0704.07.G.01) 01) Muro de enrase en cimentación de block hueco de concreto de 15x20x40 cm de 15 cm de espesor, relleno con concreto f'c=100 kg/cm2, asentado con mortero cem.-arena 1:5. Incluye: materiales, mano de obra, acarreos, desperdicios, herramienta, limpiezas y retiro de sobrantes fuera de la obra. A cualquier altura. | m2 | 23.31
103 | 500200015 | 3.0704.03) CONCRETO HIDRÁULICO 3.0704.03) B. REFERENCIAS 3.0704.03 F.01. e) Cimbra no aparente, incluyendo obra falsa y descimbrado (3.0704.03 G.03 Y G.08). 01) En cimentación. | m2 | 31.2
104 | 500200013 | 3.0704.03) CONCRETO HIDRÁULICO 3.0704.03) B. REFERENCIAS 3.0704.03 F.01. a) Concreto hidráulico en cimentación, sin incluir moldes y obra falsa. (3.0704.03 G.07). 03) Resistencia f'c =250 kg/cm2. | m3 | 4.73
105 | 500400036 | 3.0704.03) CONCRETO HIDRÁULICO 3.0704.03) B. REFERENCIAS 3.0704.03.F.01.c) Concreto hidráulico en cadenas, castillos y dalas de repartición. Incl. Concreto (3.0704.03.G.07), cimbra no aparente (3.0704.03.G.08) y acero de refuerzo (3.0704.04.g.03 y g.01). 01) Cadena o castillo de concreto F'C=150 KG/CM2 DE 15 X 15 CM armado con 4 VARS no 3 y estribos no 2 @ 20 CM. Incluye: suministro de materiales, mano de obra, anclajes necesarios, cimbra común y descimbra. a cualquier altura. | m | 15.05
106 | 500400040 | 3.0704.03) CONCRETO HIDRÁULICO 3.0704.03) B. REFERENCIAS 3.0704.03.F.01.c) Concreto hidráulico en cadenas, castillos y dalas de repartición. Incl. Concreto (3.0704.03.G.07), cimbra no aparente (3.0704.03.G.08) y acero de refuerzo (3.0704.04.g.03 y g.01). 01) Cadena o castillo de concreto F'C=150 KG/CM2 DE 15 X 20 CM armado con 4 VARS No 3 y estribos No 2 @ 20 CM. Incluye: suministro de materiales, mano de obra, anclajes necesarios, cimbra común y descimbra. a cualquier altura. | m | 14.4
107 | 500200135 | 3.0704.01 - OBRAS PRELIMINARES 3.0704.01 - B REFERENCIAS 3.0704.01 F.01 e) Relleno de zanjas para cimentaciones, incluyendo acarreos dentro y fuera de la obra (3.0704.01 G.07 Y G.14). 04) Relleno y compactación con material de banco (inerte) compactado al 95% proctor en capas no mayores de 20 cm. Incluye: material, maniobras, acarreos, mano de obra, herramienta y equipo. | m3 | 9.04
108 | 500200678 | 3.0704.09. PISOS Y PAVIMENTOS 3.0704.09.) B. REFERENCIAS 3.0704.09.F.01.a) Firmes de concreto hidráulico, sobre terreno natural o relleno compactado (3.0704.09.G.01). Fabricación de firme de concreto f'c= 150 kg/cm2, de 10 cm. de espesor armado con malla 6x6-10/10 en lecho superior, extendido, vibrado, nivelado con sistema de regla vibratoria, incluye: suministro de los materiales, herramienta, equipo, mano de obra y todo lo necesario para su correcta terminación. | m2 | 18.08
| II-1.3 | ESTRUCTURA MURO
109 | 500400065 | 3.0704.07.) MUROS 3.0704.07.) B. REFERENCIAS 3.0704.07.F.01.e) Muros de bloques huecos de concreto (3.0704.07 G.01) 01) Muro de block hueco de concreto, 15x20x40 CM asentado con mortero cemento arena prop. 1:4. de 15 CM de espesor acabado común, a plomo. Incluye: materiales, mano de obra, acarreos, desperdicios, herramienta, limpiezas y retiro de sobrantes fuera de la obra. a cualquier altura. | m2 | 42.46
110 | 500400036 | 3.0704.03) CONCRETO HIDRÁULICO 3.0704.03) B. REFERENCIAS 3.0704.03.F.01.c) Concreto hidráulico en cadenas, castillos y dalas de repartición. Incl. Concreto (3.0704.03.G.07), cimbra no aparente (3.0704.03.G.08) y acero de refuerzo (3.0704.04.g.03 y g.01). 01) Cadena o castillo de concreto F'C=150 KG/CM2 DE 15 X 15 CM armado con 4 VARS no 3 y estribos no 2 @ 20 CM. Incluye: suministro de materiales, mano de obra, anclajes necesarios, cimbra común y descimbra. a cualquier altura. | m | 24
111 | 500400040 | 3.0704.03) CONCRETO HIDRÁULICO 3.0704.03) B. REFERENCIAS 3.0704.03.F.01.c) Concreto hidráulico en cadenas, castillos y dalas de repartición. Incl. Concreto (3.0704.03.G.07), cimbra no aparente (3.0704.03.G.08) y acero de refuerzo (3.0704.04.g.03 y g.01). 01) Cadena o castillo de concreto F'C=150 KG/CM2 DE 15 X 20 CM armado con 4 VARS No 3 y estribos No 2 @ 20 CM. Incluye: suministro de materiales, mano de obra, anclajes necesarios, cimbra común y descimbra. a cualquier altura. | m | 20.22
| II-1.4 | LOSA DE AZOTEA
112 | 500300036 | 3.0704.04.) ACEROS PARA CONCRETO 3.0704.04.) B. REFERENCIAS 3.0704.04 . F.01. a) Acero de refuerzo en estructura ( 3.0704.04.G.03 Y G.01 ) 01) Limite elástico f'y=2530 kg/cm2. (alambrón # 2) | kg | 22.1
113 | 500300038 | 3.0704.04.) ACEROS PARA CONCRETO 3.0704.04.) B. REFERENCIAS 3.0704.04 . F.01. a) Acero de refuerzo en estructura ( 3.0704.04.G.03 Y G.01 ) 02) Limite elástico f'y=4200 kg/cm2. (corrugada # 3) | kg | 53.3
114 | 500300030 | 3.0704.03.) CONCRETO HIDRÁULICO 3.0704.03.) B. REFERENCIAS 3.0704.03.F.01.e) Cimbra no aparente, incluyendo obra falsa (3.0704.03.G.08). 01) En estructura (losas, trabes) a cualquier altura, incluye goteros. | m2 | 5.33
115 | 500300065 | 3.0704.04.) ACEROS PARA CONCRETO 3.0704.04.) B. REFERENCIAS 3.0704.04.F.01.a) Acero de refuerzo (3.0704.04.G.03 y G.01). 03) Malla electrosoldada 6x6-10/10 en losas, incluye suministro y colocación. | m2 | 5.33
116 | 500300063 | Suministro y colocación de casetón de poliestireno de 50 x 60 x 15 cm, como aligerante en losas de entrepiso y/o azotea. Incluye: fletes, acarreos, maniobras, elevaciones, trazo, cortes, ajustes, desperdicios, amarres, fijación y elementos de fijación, limpieza y retiro de sobrantes fuera de obra, materiales, equipo, herramienta y mano de obra, en cualquier nivel. (P.U.O.T.) | pza | 13
117 | 500300045 | 3.0704.03.) CONCRETO HIDRÁULICO 3.0704.03.) B. REFERENCIAS 3.0704.03.F.01.b) Concreto hidráulico en estructura, sin incluir moldes y obra falsa. (3.0704.03. G.01 Y G.07) 03) Resistencia f'c =250 kg/cm2. A cualquier altura. | m3 | 0.64
| II-1.5 | ALBAÑILERIA
118 | 500404462 | Construcción de barra para lavabo de concreto f'c= 150 kg/cm2, de 8 cm de espesor y 60 cm de ancho, armado con vrs del #3 @ 20 cm a.s. forrado con azulejo de 20 x 30 cm modelo ANDES PLUS BLANCO de la marca PORCELANITE o similar en calidad, junteado con cemento Crest y emboquillado con junta Crest antihongos. Incluye: material, mano de obra, herramienta, habilitado de acero, cimbra, descimbra, colado y todo lo necesario para su correcta ejecución. P.U.O.T. | m | 1.2
| II-1.6 | ACABADOS
119 | 500500009 | 3.0704.08.) RECUBRIMIENTOS 3.0704.08.) B. REFERENCIAS 3.0704.08.F.01.c) Aplanados de yeso en muros y plafón, 1.5 cm espesor (3.0704.08.G.01) 01) Aplanado de yeso acabado pulido sobre muros de block y/o plafón. incluye: materiales, mano de obra, preparación, perfilado de aristas, remates y emboquillados, a cualquier altura | m2 | 46.51
120 | 500500001 | 3.0704.08.) RECUBRIMIENTOS 3.0704.08.) B. REFERENCIAS 3.0704.08. F.01.a) Aplanado de mortero de cemento-arena en proporción 1:4 (3.0704.08 G.01) 02) Acabado rustico en muros. 2 cm de espesor. Incluye zarpeo con mortero cemento-arena proporción 1:4, materiales, mano de obra, remates, emboquillados y perfilado de aristas, a plomo y regla, a cualquier altura. | m2 | 14.07
121 | 500500002 | 3.0704.08.) RECUBRIMIENTOS 3.0704.08.) B. REFERENCIAS 3.0704.08. F.01.a) Aplanado de mortero de cemento-arena en proporción 1:4 (3.0704.08 G.01) 01) Acabado fino en muros. 2 cm de espesor. Incluye zarpeo con mortero cemento-arena proporción 1:4, materiales, mano de obra, remates, emboquillados y perfilado de aristas, a plomo y regla, a cualquier altura. | m2 | 30.33
122 | 500500217 | 3.0704.08.) RECUBRIMIENTOS 3.0704.08.) B. REFERENCIAS 3.0704.08 F.01 k) Recubrimiento de pintura (3.0704.08 G.01) 01) Suministro y aplicación de pintura viníl-acrílica para interiores y exteriores, marca Berel o similar en calidad, aplicada sobre muros, columnas, trabes y/o plafones de cualquier tipo de acabado, a dos manos, con aplicación de fondo. inc. suministro, mano de obra, limpieza y preparación de la superficie, acarreos. a cualquier altura. | m2 | 65.99
123 | 500404320 | Entortado en azotea para dar pendiente a base de cem-are con espesor de 2.5 a 5cm, sellado con lechada de cemento. Incluye: mano de obra, herramienta, equipo, maniobras, elevaciones, acarreos y todo lo necesario para su correcta ejecución. A cualquier nivel. P.U.O.T. | m2 | 5.33
124 | 500504648 | 3.0704.09) PISOS Y PAVIMENTOS 3.0704.09) B. REFERENCIAS 3.0704.09 - F.01 e) Pisos de losetas, baldosas o cintillas de barro. (3.0704.09 G.01). Suministro y colocación de vitropiso modelo COSMOS white de 60 x 60 cm, marca interceramic o similar, junteado con adhesivo CREST blanco y emboquillado con CREST JUNTACREST ULTRAMAX universal sin arena color blanco. Incluye: materiales, mano de obra, cortes, desperdcios, acarreos, herramienta y equipo | m2 | 5.33
125 | 500504644 | 3.0704.08.) RECUBRIMIENTOS 3.0704.08.) B. REFERENCIAS 3.0704.08.F.01.d) Lambrín interior de azulejo (3.0704.08.G.01) Suministro y colocación de azulejo en muros modelo CESANTONI LEONARDOS color blanco de 30 x 60 cm, junteado con adhesivo CREST blanco y emboquillado con CREST JUNTACREST ULTRAMAX universal sin arena color blanco. Incluye: materiales, mano de obra, cortes, herramienta y desperdicios. | m2 | 14.07
126 | 500504649 | 3.0704.09) PISOS Y PAVIMENTOS 3.0704.09) B. REFERENCIAS 3.0704.09.F.01 l) Zoclos (3.0704.09.G.01) Suministro y colocación de zoclo de vitropiso modelo COSMOS white de 10 cms de ancho, marca INTERCERAMIC o similar en calidad, junteado con adhesivo CREST blanco y emboquillado con CREST JUNTACREST ULTRAMAX universal sin arena color blanco. Incluye: materiales, mano de obra, cortes, desperdcios, acarreos, herramienta y equipo | m | 6.32
| II-1.7 | IMPERMEABILIZACION
127 | 500400500 | 3.0704.18.) IMPERMEABILIZACIONES 3.0704.18.) B. REFERENCIAS 3.0704.18.F.01.c) Impermeabilización de techos (3.0704.18.G.01.b). 05) Impermeabilización de losa de azotea con impermeabilizante acrílico y aislante térmico tipo THERMOTEK doble acción o similar en calidad y duración, de aplicación en frio con malla plástica reforzada (membrana refuerzo doble). 7 años de garantía; incluye: preparación de la superficie, sellado de grietas y puntos críticos con cemento plástico y aplicación de sellador, 2 manos de impermeabilizante, colocación de la malla de refuerzo, herramienta y mano de obra. P.U.O.T. | m2 | 9.37
| II-1.8 | INSTALACIONES HIDROSANITARIAS
128 | 501101627 | 3.0704.12) INSTALACIONES DE GAS, HIDRÁULICAS Y SANITARIAS. 3.0704.12) B. REFERENCIAS 3.0704.12 F.01 a. 01) Salida de mueble sanitario para agua fría y/o caliente con material hidráulico de CPVC y material sanitario de plástico rígido P.V.C., incluye: válvula de control, conexiones a coladeras tubo de ventilación, codos, tee, yee, etc., materiales, desperdicios, conexión y pruebas, mano de obra herramienta y equipo. (3.0704.12 G.01 a). | sal | 2
129 | 501103499 | Suministro e instalación de tubería de CPVC de 3/4" (19 mm) de diámetro. Incluye: tendido, mano de obra, conexiones (tees, codos, coples, conectores, reducciones, etc.), conexión, pruebas, mano de obra herramienta y equipo, en cualquier nivel. (P.U.O.T.) | m | 20.5
130 | 501100242 | E.P. 6-E SUMINISTRO, INSTALACIÓN Y PRUEBA DE VÁLVULAS Suministro e instalación de válvula eliminadora de aire en azotea de 19 mm (3/4"") de diámetro roscada. Incluye: material, mano de obra especializada, flete, acarreo, colocación, pruebas, herramienta y equipo. | pza | 1
131 | 501100080 | Suministro y colocación de ventila sanitaria con tubo de P.V.C. de 2" de diámetro Incluye: material, conexiones y ranuras, a cualquier altura. | pza | 1
132 | 501101200 | 3.0704.12) INSTALACIONES DE GAS, HIDRÁULICAS Y SANITARIAS. 3.0704.12) B. REFERENCIAS 3.0704.12 F.01 f) Tubería y conexiones de plástico rígido p.v.c. acampanada; incluye conexiones, para albañales. (3.0704.12 G.01.b). 02) De "4" de diámetro (10 cm). Inc. suministro, colocación, acarreo, trazo, excavación y relleno. | m | 8
133 | 501101806 | 3.0704.12) INSTALACIONES DE GAS, HIDRÁULICAS Y SANITARIAS. 3.0704.12) B. REFERENCIAS 3.0704.12.F01 j) Registro de albañal; incluye excavacion y relleno (3.0704.12.G.01.d) 01) Registro Sanitario de 60 X 40 cms. a base de adobón, junteado con mortero cemento arena prop. 1:5, firme de concreto f'c= 200 kg/cm2 de 8 cm de espesor y tapa de concreto reforzada con varilla de 3/8"@ 18 cm concreto f'c= 200 kg/cm2 en 8 cm de espesor, acabado pulido interior, media caña en fondo de registro, acabado a plana,. Incluye: materiales, mano de obra, herramienta, acarreos, trazo, excavación y relleno. | pza | 2
134 | 501100329 | Suministro y colocación de coladera de pretil HELVEX o similar en calidad, mod. 4954. Comprende: colocación en piso, recibimiento de mortero cemento arena prop. 1:4, boquillas de cemento blanco, inc. materiales, mano de obra, herramienta, acarreo y pruebas. | pza | 1
135 | 501105541 | Suministro y colocación de bajada pluvial para pretil con tubería de P.V.C. de 4" de diámetro, colocada hasta una altura de 4.50 m, según proyecto. Inc. conexiones (coples, tees, codos, etc.) materiales, mano de obra, herramienta, equipo y pruebas (P.U.O.T.). | pza | 1
| II-1.9 | MUEBLES SANITARIOS Y ACCESORIOS
136 | 501103447 | Suministro y colocación de Jabonera Azur Mini marca JOFEL modelo AC84000 o similar en calidad. Incluye: materiales, mano de obra, herramienta, equipo y todo lo necesario para su correcta ejecución, a cualquier altura. P.U.O.T. | pza | 1
137 | 501102734 | Suministro e instalación de Despachador de toalla interdoblada modelo Z AZUR DT33002 marca JOFEL o similar en calidad. Incluye: material, mano de obra y herramienta. P.U.O.T. | pza | 1
138 | 501102385 | 3.0704.12) INSTALACIONES DE GAS, HIDRÁULICAS Y SANITARIAS. 3.0704.12) B. REFERENCIAS 3.0704.12 - F.01 m) Muebles; incluye accesorios y llaves (3.0704.12 G.01.c). Suministro y colocación de lavabo de sobrecubierta redondo chico color blanco MODELO No.01646.020 MARCA AMERICAN STANDARD, con llave economizadora de cierre automática MODELO TV-122 cromo MARCA HELVEX. Incluye; cargo directo por el costo del elemento, mano de obra y materiales requeridos, flete a obra, acarreos, nivelación, fijación, pruebas, equipo de seguridad, equipo y herramienta en cualquier nivel. | pza | 1
139 | 501100227 | Suministro y colocación de espejo de 0.40 m x 0.60 m con bastidor de triplay y marco de aluminio. Incluye: herramienta, equipo, mano de obra, fijación, cortes, desperdicios, limpieza del área de trabajo, (P.U.O.T.) | pza | 1
140 | 501103368 | Suministro e instalación de contra metálica modelo TH-062 mca. HELVEX o similar en calidad. Incluye: material, mano de obra, herramienta, maniobras, accesorios y todo lo necesario para su correcta ejecución. P.U.O.T. | pza | 1
141 | 501103256 | 3.0704.12) INSTALACIONES DE GAS, HIDRÁULICAS Y SANITARIAS. 3.0704.12) B. REFERENCIAS 3.0704.12 - F.01 m) Muebles; incluye accesorios y llaves (3.0704.12 G.01.c). 01) Suministro y colocación de inodoro VITROMEX modelo Apolo Flux color blanco o similar en calidad, con fluxómetro 110-32 mca. HELVEX o similar en calidad, asientos, conexiones, cuello de cera y pruebas. Incluye: material, limpieza, herrajes para su buen funcionamiento, herramienta y equipo. P.U.O.T. | pza | 1
142 | 501103370 | Suministro y colocación de dispensador de papel higiénico modelo AE59403 de la marca JOFEL o similar en calidad. Incluye: material, mano de obra, herramienta, accesorios, fijación y todo lo necesario para su correcta ejecución. P.U.O.T. | pza | 1
143 | 501103371 | Suministro y colocación de cesto de basura modelo FG295500 de la marca RUBBERMAID color beige o similar en calidad. Incluye: material, mano de obra, herramienta, maniobras, acarreos y todo lo necesario para su correcta ejecución. P.U.O.T. | pza | 1
| II-1.10 | HERRERIA
144 | 500903026 | 3.0704.11) VENTANERIA, CANCELERIA Y PUERTAS DE COMUNICACION. 3.0704.11) B. REFERENCIAS 3.0704.11.F.01.i) Fabricación y colocación de puertas con perfiles tubulares de lámina de fierro (3.0704.11.G.04) Suministro y colocación de puerta multipanel, lisa color blanco, medidas 90 x 213 cm, 2 bisagras de libro 3", cerradura GEO mod. Tulip Latón Antiguo o similar en calidad. Incluye: marco de aluminio color blanco de 2", herramienta, accesorios, acarreo limpieza y todo lo necesario para su correcto funcionamiento. | pza | 2
| II-1.11 | SEÑALETICA
145 | 502001729 | Suministro e instalación de letrero de trovicel, tipo SE-01 color blanco de 13 mm de espesor, tipo bandera, de 30 x 13 cm rotulado con vinil autoaderible, adverso y reverso, sujeto por medio de pegamento de contacto a un ángulo de aluminio color natural de 2.5 cm x 2.5 cm de sección de13cm de largo, montado sobre muro o cancel por medio de dos pijas autorroscantes. Incluye: materiales misceláneos para su fijación, mano de obra, equipo y herramienta. A cualquier nivel. P.U.O.T. | pza | 1
146 | 502001730 | Suministro e instalación de letrero de trovicel, tipo SE-02 color blanco de 13 mm de espesor, de 30 x 13 cm rotulado con vinil autoaderible, adverso, sujeto por medio de pegamento de contacto a un ángulo de aluminio color natural de 2.5 cm x 2.5 cm de sección de13cm de largo, montado sobre muro o cancel por medio de dos pijas autorroscantes. Incluye: materiales misceláneos para su fijación, mano de obra, equipo y herramienta. A cualquier nivel. P.U.O.T. | pza | 1
147 | 502001731 | Suministro e instalación de letrero de trovicel, tipo SE-03 color blanco de 13 mm de espesor, de 25 x 25 cm rotulado con vinil autoaderible, adverso, sujeto por medio de pegamento de contacto a un ángulo de aluminio color natural de 2.5 cm x 2.5 cm de sección de13cm de largo, montado sobre muro o cancel por medio de dos pijas autorroscantes. Incluye: materiales misceláneos para su fijación, mano de obra, equipo y herramienta. A cualquier nivel. P.U.O.T. | pza | 1
| II-1.12 | PROTECCIÓN CIVIL
148 | 502000013 | Suministro y colocación de señalamiento para extintor una cara, adosado en muro, dimensiones de 20x20 cm, fabricado a base de marco de plástico, esquinas curvas, acorde a norma NOM-026-STPS-1997, plástico de la línea designer dos frame, inyectado con trovisel impreso por serigrafía luminiscente, (conforme a planos), incluye: trazo, habilitado, elaboración, plomeo, limpieza, materiales y mano de obra que intervengan, equipo de seguridad, herramienta y equipo. (P.U.O.T.) | pza | 1
149 | 502200428 | Suministro y colocación de extintor tipo " ABC "de 6 kg de la marca GRUPO SEMEX con gabinete tipo cenicero acabado tipo martillado de la marca GRUPO SEMEX o similar. Incluye: trazo, habilitado, elaboración, plomeo, limpieza, materiales y mano de obra que intervengan, equipo de seguridad, herramienta y equipo. P.U.O.T. | pza | 1
150 | 502001489 | Elaboración de dibujo de símbolo universal para señal informativa leyenda "PUNTO DE REUNION" color verde de 1.35 m, de radio, a base de pintura de especial verde y blanca, marca COMEX o similar en calidad y costo. Incluye: materiales, trazos, desperdicios, protección de las áreas adyacentes con telas de polietileno, limpieza de la superficie, aplicación de dos capas como mínimo, retiro de sobrantes fuera de obra. (SEGÚN PROYECTO). | pza | 1
151 | 502000630 | Suministro y colocación de señalamiento para NO FUMAR una cara, adosado en muro, dimensiones de 20 x 20 cm, fabricado a base de marco de plástico, esquinas curvas, acorde a norma NOM-026-STPS-1997, plástico de la línea designer dos frame, inyectado con trovisel impreso por serigrafía luminiscente, según diseño. Incluye: trazo, habilitado, elaboración, plomeo, limpieza, materiales y mano de obra que intervengan, equipo de seguridad, herramienta y equipo. P.U.O.T. | pza | 1
| II-2 | CASETA 2 LADO ORIENTE
| II-2.1 | PRELIMINARES
152 | 500100048 | 3.0704.01 - OBRAS PRELIMINARES 3.0704.01 - B REFERENCIAS 3.0704.01 - F.01 a) Limpieza del terreno (fracción 3.704.01 G.01 Y G.14). 02) Limpia, trazo y nivelación del terreno en área edificable. Inc. deshierbe y retiro de maleza, equipo topográfico, bancos de nivel, mojoneras, materiales, desperdicios, limpieza y retiro de sobrantes fuera de obra, fletes, equipo, herramienta y mano de obra. | m2 | 11.38
153 | 500200001 | 3.0704.01) OBRAS PRELIMINARES 3.0704.01) B. REFERENCIAS 3.0704.01.F.01 c) Excavación en zanjas para cualquier tipo de terreno investigado en obra, para cimentaciones a cualquier profundidad, incluyendo carga y acarreo dentro y fuera de la obra del material no utilizable. (3.0704.01.G.03 Y G.14) 05) Por unidad de obra terminada, cualquiera que sea su clasificación y profundidad, incluyendo afine de taludes y fondos, acarreos y bombeo. | m3 | 17.31
154 | 500200040 | 3.0704.01 - OBRAS PRELIMINARES 3.0704.01 - B REFERENCIAS 3.0704.01 F.01 e) Relleno para cimentaciones, incluyendo acarreos dentro y fuera de la obra (3.0704.01 G.07 Y G.14). 04) Con material de base hidráulica compactado al 95% proctor (material triturado de 1 1/2" a finos). Incluye; material, maniobras, acarreos, mano de obra, prueba de lab. de suelos, herramientas y equipo. | m3 | 5.69
155 | 500200025 | Fumigación contra termita comprende clorato como ingrediente activo, aplicación sobre taludes de excavación, fondo de cepas previo desplante de cimentación sobre relleno previo colado de firmes 1.5 m en franja perimetral exterior y 1.0 m sobre muro a partir de N.T.N. interior y exterior incluye: materiales, limpieza, desperdicios, herramienta, mano de obre y equipo. | m2 | 8.25
| II-2.2 | CIMENTACIÓN
156 | 500200003 | 3.0704.01 - OBRAS PRELIMINARES 3.0704.01 - B REFERENCIAS 3.0704.01 F.01 f) Plantilla para desplante de 5 cm. de espesor (3.0704.01 G.08 Y G.14). 01.a) de concreto hidráulico f'c =100 kg/cm2. | m2 | 15.05
157 | 500200017 | 3.0704.04) ACERO PARA CONCRETO 3.0704.04) B. REFERENCIAS 3.0704.04 F.01. a) Acero de refuerzo en cimentación (3.0704.04 G.03 Y G.01). 01) Limite elástico f'y=2530 kg/cm2, alambrón No. 2. | kg | 66.96
158 | 500200020 | 3.0704.04) ACERO PARA CONCRETO 3.0704.04) B. REFERENCIAS 3.0704.04. F.01. a) Acero de refuerzo en cimentación (3.0704.04.G.03 Y G.01) 02) Limite elástico f'y=4200 kg/cm2. (Corrugada # 3) | kg | 155.57
159 | 500200021 | 3.0704.04) ACERO PARA CONCRETO 3.0704.04) B. REFERENCIAS 3.0704.04. F.01. a) Acero de refuerzo en cimentación (3.0704.04.G.03 Y G.01) 02) Limite elástico f'y=4200 kg/cm2. (Corrugada # 4). | kg | 95.44
160 | 500200027 | 3.0704.02) MAMPOSTERIAS 3.0704.02) B. REFERENCIAS 3.0704.02 F.01 f) Mampostería de bloques de cemento, rellenos con concreto f'c=100 kg/cm2 (3.0704.02.G.02); Referencia (3.0704.07.G.01) 01) Muro de enrase en cimentación de block hueco de concreto de 15x20x40 cm de 15 cm de espesor, relleno con concreto f'c=100 kg/cm2, asentado con mortero cem.-arena 1:5. Incluye: materiales, mano de obra, acarreos, desperdicios, herramienta, limpiezas y retiro de sobrantes fuera de la obra. A cualquier altura. | m2 | 23.31
161 | 500200015 | 3.0704.03) CONCRETO HIDRÁULICO 3.0704.03) B. REFERENCIAS 3.0704.03 F.01. e) Cimbra no aparente, incluyendo obra falsa y descimbrado (3.0704.03 G.03 Y G.08). 01) En cimentación. | m2 | 31.2
162 | 500200341 | 3.0704.03) CONCRETO HIDRÁULICO 3.0704.03) B. REFERENCIAS 3.0704.03 F.01. a) Concreto hidráulico en cimentación, sin incluir moldes y obra falsa. (3.0704.03 G.07). Concreto premezclado resistencia f'c =250 kg/cm2 | m3 | 4.73
163 | 500400036 | "3.0704.03) CONCRETO HIDRÁULICO 3.0704.03) B. REFERENCIAS 3.0704.03.F.01.c) Concreto hidráulico en cadenas, castillos y dalas de repartición. Incl. Concreto (3.0704.03.G.07), cimbra no aparente (3.0704.03.G.08) y acero de refuerzo (3.0704.04.g.03 y g.01). 01) Cadena o castillo de concreto F'C=150 KG/CM2 DE 15 X 15 CM armado con 4 VARS no 3 y estribos no 2 @ 20 CM. Incluye: suministro de materiales, mano de obra, anclajes necesarios, cimbra común y descimbra. a cualquier altura." | m | 15.05
164 | 500400040 | 3.0704.03) CONCRETO HIDRÁULICO 3.0704.03) B. REFERENCIAS 3.0704.03.F.01.c) Concreto hidráulico en cadenas, castillos y dalas de repartición. Incl. Concreto (3.0704.03.G.07), cimbra no aparente (3.0704.03.G.08) y acero de refuerzo (3.0704.04.g.03 y g.01). 01) Cadena o castillo de concreto F'C=150 KG/CM2 DE 15 X 20 CM armado con 4 VARS No 3 y estribos No 2 @ 20 CM. Incluye: suministro de materiales, mano de obra, anclajes necesarios, cimbra común y descimbra. a cualquier altura. | m | 14.4
165 | 500200135 | 3.0704.01 - OBRAS PRELIMINARES 3.0704.01 - B REFERENCIAS 3.0704.01 F.01 e) Relleno de zanjas para cimentaciones, incluyendo acarreos dentro y fuera de la obra (3.0704.01 G.07 Y G.14). 04) Relleno y compactación con material de banco (inerte) compactado al 95% proctor en capas no mayores de 20 cm. Incluye: material, maniobras, acarreos, mano de obra, herramienta y equipo. | m3 | 9.04
166 | 500200678 | 3.0704.09. PISOS Y PAVIMENTOS 3.0704.09.) B. REFERENCIAS 3.0704.09.F.01.a) Firmes de concreto hidráulico, sobre terreno natural o relleno compactado (3.0704.09.G.01). Fabricación de firme de concreto f'c= 150 kg/cm2, de 10 cm. de espesor armado con malla 6x6-10/10 en lecho superior, extendido, vibrado, nivelado con sistema de regla vibratoria, incluye: suministro de los materiales, herramienta, equipo, mano de obra y todo lo necesario para su correcta terminación. | m2 | 18.08
| II-2.3 | ESTRUCTURA MURO
167 | 500400065 | "3.0704.07.) MUROS 3.0704.07.) B. REFERENCIAS 3.0704.07.F.01.e) Muros de bloques huecos de concreto (3.0704.07 G.01) 01) Muro de block hueco de concreto, 15x20x40 CM asentado con mortero cemento arena prop. 1:4. de 15 CM de espesor acabado común, a plomo. Incluye: materiales, mano de obra, acarreos, desperdicios, herramienta, limpiezas y retiro de sobrantes fuera de la obra. a cualquier altura." | m2 | 42.46
168 | 500400036 | "3.0704.03) CONCRETO HIDRÁULICO 3.0704.03) B. REFERENCIAS 3.0704.03.F.01.c) Concreto hidráulico en cadenas, castillos y dalas de repartición. Incl. Concreto (3.0704.03.G.07), cimbra no aparente (3.0704.03.G.08) y acero de refuerzo (3.0704.04.g.03 y g.01). 01) Cadena o castillo de concreto F'C=150 KG/CM2 DE 15 X 15 CM armado con 4 VARS no 3 y estribos no 2 @ 20 CM. Incluye: suministro de materiales, mano de obra, anclajes necesarios, cimbra común y descimbra. a cualquier altura." | m | 24
169 | 500400040 | 3.0704.03) CONCRETO HIDRÁULICO 3.0704.03) B. REFERENCIAS 3.0704.03.F.01.c) Concreto hidráulico en cadenas, castillos y dalas de repartición. Incl. Concreto (3.0704.03.G.07), cimbra no aparente (3.0704.03.G.08) y acero de refuerzo (3.0704.04.g.03 y g.01). 01) Cadena o castillo de concreto F'C=150 KG/CM2 DE 15 X 20 CM armado con 4 VARS No 3 y estribos No 2 @ 20 CM. Incluye: suministro de materiales, mano de obra, anclajes necesarios, cimbra común y descimbra. a cualquier altura. | m | 20.22
| II-2.4 | LOSA DE AZOTEA
170 | 500300036 | 3.0704.04.) ACEROS PARA CONCRETO 3.0704.04.) B. REFERENCIAS 3.0704.04 . F.01. a) Acero de refuerzo en estructura ( 3.0704.04.G.03 Y G.01 ) 01) Limite elástico f'y=2530 kg/cm2. (alambrón # 2) | kg | 22.1
171 | 500300038 | 3.0704.04.) ACEROS PARA CONCRETO 3.0704.04.) B. REFERENCIAS 3.0704.04 . F.01. a) Acero de refuerzo en estructura ( 3.0704.04.G.03 Y G.01 ) 02) Limite elástico f'y=4200 kg/cm2. (corrugada # 3) | kg | 53.3
172 | 500300030 | 3.0704.03.) CONCRETO HIDRÁULICO 3.0704.03.) B. REFERENCIAS 3.0704.03.F.01.e) Cimbra no aparente, incluyendo obra falsa (3.0704.03.G.08). 01) En estructura (losas, trabes) a cualquier altura, incluye goteros. | m2 | 5.33
173 | 500300065 | 3.0704.04.) ACEROS PARA CONCRETO 3.0704.04.) B. REFERENCIAS 3.0704.04.F.01.a) Acero de refuerzo (3.0704.04.G.03 y G.01). 03) Malla electrosoldada 6x6-10/10 en losas, incluye suministro y colocación. | m2 | 5.33
174 | 500300063 | Suministro y colocación de casetón de poliestireno de 50 x 60 x 15 cm, como aligerante en losas de entrepiso y/o azotea. Incluye: fletes, acarreos, maniobras, elevaciones, trazo, cortes, ajustes, desperdicios, amarres, fijación y elementos de fijación, limpieza y retiro de sobrantes fuera de obra, materiales, equipo, herramienta y mano de obra, en cualquier nivel. (P.U.O.T.) | pza | 13
175 | 500303222 | 3.0704.03.) CONCRETO HIDRÁULICO 3.0704.03.) B. REFERENCIAS 3.0704.03.F.01.b) Concreto hidráulico en estructura, sin incluir moldes y obra falsa. (3.0704.03. G.01 Y G.07) 03) Concreto Premezclado Resistencia f'c =250 kg/cm2. A cualquier altura. | m3 | 0.64
| II-2.5 | ALBAÑILERIA
176 | 500404462 | Construcción de barra para lavabo de concreto f'c= 150 kg/cm2, de 8 cm de espesor y 60 cm de ancho, armado con vrs del #3 @ 20 cm a.s. forrado con azulejo de 20 x 30 cm modelo ANDES PLUS BLANCO de la marca PORCELANITE o similar en calidad, junteado con cemento Crest y emboquillado con junta Crest antihongos. Incluye: material, mano de obra, herramienta, habilitado de acero, cimbra, descimbra, colado y todo lo necesario para su correcta ejecución. P.U.O.T. | m | 1.2
| II-2.6 | ACABADOS
177 | 500500009 | 3.0704.08.) RECUBRIMIENTOS 3.0704.08.) B. REFERENCIAS 3.0704.08.F.01.c) Aplanados de yeso en muros y plafón, 1.5 cm espesor (3.0704.08.G.01) 01) Aplanado de yeso acabado pulido sobre muros de block y/o plafón. incluye: materiales, mano de obra, preparación, perfilado de aristas, remates y emboquillados, a cualquier altura | m2 | 46.51
178 | 500500001 | 3.0704.08.) RECUBRIMIENTOS 3.0704.08.) B. REFERENCIAS 3.0704.08. F.01.a) Aplanado de mortero de cemento-arena en proporción 1:4 (3.0704.08 G.01) 02) Acabado rustico en muros. 2 cm de espesor. Incluye zarpeo con mortero cemento-arena proporción 1:4, materiales, mano de obra, remates, emboquillados y perfilado de aristas, a plomo y regla, a cualquier altura. | m2 | 14.07
179 | 500500002 | 3.0704.08.) RECUBRIMIENTOS 3.0704.08.) B. REFERENCIAS 3.0704.08. F.01.a) Aplanado de mortero de cemento-arena en proporción 1:4 (3.0704.08 G.01) 01) Acabado fino en muros. 2 cm de espesor. Incluye zarpeo con mortero cemento-arena proporción 1:4, materiales, mano de obra, remates, emboquillados y perfilado de aristas, a plomo y regla, a cualquier altura. | m2 | 30.33
180 | 500500217 | 3.0704.08.) RECUBRIMIENTOS 3.0704.08.) B. REFERENCIAS 3.0704.08 F.01 k) Recubrimiento de pintura (3.0704.08 G.01) 01) Suministro y aplicación de pintura viníl-acrílica para interiores y exteriores, marca Berel o similar en calidad, aplicada sobre muros, columnas, trabes y/o plafones de cualquier tipo de acabado, a dos manos, con aplicación de fondo. inc. suministro, mano de obra, limpieza y preparación de la superficie, acarreos. a cualquier altura. | m2 | 65.99
181 | 500404320 | Entortado en azotea para dar pendiente a base de cem-are con espesor de 2.5 a 5cm, sellado con lechada de cemento. Incluye: mano de obra, herramienta, equipo, maniobras, elevaciones, acarreos y todo lo necesario para su correcta ejecución. A cualquier nivel. P.U.O.T. | m2 | 5.33
182 | 500504648 | 3.0704.09) PISOS Y PAVIMENTOS 3.0704.09) B. REFERENCIAS 3.0704.09 - F.01 e) Pisos de losetas, baldosas o cintillas de barro. (3.0704.09 G.01). Suministro y colocación de vitropiso modelo COSMOS white de 60 x 60 cm, marca interceramic o similar, junteado con adhesivo CREST blanco y emboquillado con CREST JUNTACREST ULTRAMAX universal sin arena color blanco. Incluye: materiales, mano de obra, cortes, desperdcios, acarreos, herramienta y equipo | m2 | 5.33
183 | 500504644 | 3.0704.08.) RECUBRIMIENTOS 3.0704.08.) B. REFERENCIAS 3.0704.08.F.01.d) Lambrín interior de azulejo (3.0704.08.G.01) Suministro y colocación de azulejo en muros modelo CESANTONI LEONARDOS color blanco de 30 x 60 cm, junteado con adhesivo CREST blanco y emboquillado con CREST JUNTACREST ULTRAMAX universal sin arena color blanco. Incluye: materiales, mano de obra, cortes, herramienta y desperdicios. | m2 | 14.07
184 | 500504649 | 3.0704.09) PISOS Y PAVIMENTOS 3.0704.09) B. REFERENCIAS 3.0704.09.F.01 l) Zoclos (3.0704.09.G.01) Suministro y colocación de zoclo de vitropiso modelo COSMOS white de 10 cms de ancho, marca INTERCERAMIC o similar en calidad, junteado con adhesivo CREST blanco y emboquillado con CREST JUNTACREST ULTRAMAX universal sin arena color blanco. Incluye: materiales, mano de obra, cortes, desperdcios, acarreos, herramienta y equipo | m | 6.32
| II-2.7 | IMPERMEABILIZACION
185 | 500400500 | 3.0704.18.) IMPERMEABILIZACIONES 3.0704.18.) B. REFERENCIAS 3.0704.18.F.01.c) Impermeabilización de techos (3.0704.18.G.01.b). 05) Impermeabilización de losa de azotea con impermeabilizante acrílico y aislante térmico tipo THERMOTEK doble acción o similar en calidad y duración, de aplicación en frio con malla plástica reforzada (membrana refuerzo doble). 7 años de garantía; incluye: preparación de la superficie, sellado de grietas y puntos críticos con cemento plástico y aplicación de sellador, 2 manos de impermeabilizante, colocación de la malla de refuerzo, herramienta y mano de obra. P.U.O.T. | m2 | 9.37
| II-2.8 | INSTALACIONES HIDROSANITARIAS
186 | 501101627 | 3.0704.12) INSTALACIONES DE GAS, HIDRÁULICAS Y SANITARIAS. 3.0704.12) B. REFERENCIAS 3.0704.12 F.01 a. 01) Salida de mueble sanitario para agua fría y/o caliente con material hidráulico de CPVC y material sanitario de plástico rígido P.V.C., incluye: válvula de control, conexiones a coladeras tubo de ventilación, codos, tee, yee, etc., materiales, desperdicios, conexión y pruebas, mano de obra herramienta y equipo. (3.0704.12 G.01 a). | sal | 2
187 | 501105553 | Suministro y colocacion de tubería de CPVC agua fria de 3/4" (19 mm) de diámetro. Incluye: mano de obra, conexiones (tees, codos, coples, conectores, reducciones, etc.), fletes, maniobras, pruebas y acarreos al lugar de su colocación. | m | 20.5
188 | 501100242 | E.P. 6-E SUMINISTRO, INSTALACIÓN Y PRUEBA DE VÁLVULAS Suministro e instalación de válvula eliminadora de aire en azotea de 19 mm (3/4"") de diámetro roscada. Incluye: material, mano de obra especializada, flete, acarreo, colocación, pruebas, herramienta y equipo. | pza | 1
189 | 501100080 | Suministro y colocación de ventila sanitaria con tubo de P.V.C. de 2" de diámetro Incluye: material, conexiones y ranuras, a cualquier altura. | pza | 1
190 | 501101200 | 3.0704.12) INSTALACIONES DE GAS, HIDRÁULICAS Y SANITARIAS. 3.0704.12) B. REFERENCIAS 3.0704.12 F.01 f) Tubería y conexiones de plástico rígido p.v.c. acampanada; incluye conexiones, para albañales. (3.0704.12 G.01.b). 02) De "4" de diámetro (10 cm). Inc. suministro, colocación, acarreo, trazo, excavación y relleno. | m | 8
191 | 501101806 | 3.0704.12) INSTALACIONES DE GAS, HIDRÁULICAS Y SANITARIAS. 3.0704.12) B. REFERENCIAS 3.0704.12.F01 j) Registro de albañal; incluye excavacion y relleno (3.0704.12.G.01.d) 01) Registro Sanitario de 60 X 40 cms. a base de adobón, junteado con mortero cemento arena prop. 1:5, firme de concreto f'c= 200 kg/cm2 de 8 cm de espesor y tapa de concreto reforzada con varilla de 3/8"@ 18 cm concreto f'c= 200 kg/cm2 en 8 cm de espesor, acabado pulido interior, media caña en fondo de registro, acabado a plana,. Incluye: materiales, mano de obra, herramienta, acarreos, trazo, excavación y relleno. | pza | 1
192 | 501100329 | Suministro y colocación de coladera de pretil HELVEX o similar en calidad, mod. 4954. Comprende: colocación en piso, recibimiento de mortero cemento arena prop. 1:4, boquillas de cemento blanco, inc. materiales, mano de obra, herramienta, acarreo y pruebas. | pza | 1
193 | 501105541 | Suministro y colocación de bajada pluvial para pretil con tubería de P.V.C. de 4" de diámetro, colocada hasta una altura de 4.50 m, según proyecto. Inc. conexiones (coples, tees, codos, etc.) materiales, mano de obra, herramienta, equipo y pruebas (P.U.O.T.). | pza | 1
| II-2.9 | MUEBLES SANITARIOS Y ACCESORIOS
194 | 501103447 | Suministro y colocación de Jabonera Azur Mini marca JOFEL modelo AC84000 o similar en calidad. Incluye: materiales, mano de obra, herramienta, equipo y todo lo necesario para su correcta ejecución, a cualquier altura. P.U.O.T. | pza | 1
195 | 501102734 | Suministro e instalación de Despachador de toalla interdoblada modelo Z AZUR DT33002 marca JOFEL o similar en calidad. Incluye: material, mano de obra y herramienta. P.U.O.T. | pza | 1
196 | 501102385 | 3.0704.12) INSTALACIONES DE GAS, HIDRÁULICAS Y SANITARIAS. 3.0704.12) B. REFERENCIAS 3.0704.12 - F.01 m) Muebles; incluye accesorios y llaves (3.0704.12 G.01.c). Suministro y colocación de lavabo de sobrecubierta redondo chico color blanco MODELO No.01646.020 MARCA AMERICAN STANDARD, con llave economizadora de cierre automática MODELO TV-122 cromo MARCA HELVEX. Incluye; cargo directo por el costo del elemento, mano de obra y materiales requeridos, flete a obra, acarreos, nivelación, fijación, pruebas, equipo de seguridad, equipo y herramienta en cualquier nivel. | pza | 1
197 | 501100227 | Suministro y colocación de espejo de 0.40 m x 0.60 m con bastidor de triplay y marco de aluminio. Incluye: herramienta, equipo, mano de obra, fijación, cortes, desperdicios, limpieza del área de trabajo, (P.U.O.T.) | pza | 1
198 | 501103368 | Suministro e instalación de contra metálica modelo TH-062 mca. HELVEX o similar en calidad. Incluye: material, mano de obra, herramienta, maniobras, accesorios y todo lo necesario para su correcta ejecución. P.U.O.T. | pza | 1
199 | 501103256 | 3.0704.12) INSTALACIONES DE GAS, HIDRÁULICAS Y SANITARIAS. 3.0704.12) B. REFERENCIAS 3.0704.12 - F.01 m) Muebles; incluye accesorios y llaves (3.0704.12 G.01.c). 01) Suministro y colocación de inodoro VITROMEX modelo Apolo Flux color blanco o similar en calidad, con fluxómetro 110-32 mca. HELVEX o similar en calidad, asientos, conexiones, cuello de cera y pruebas. Incluye: material, limpieza, herrajes para su buen funcionamiento, herramienta y equipo. P.U.O.T. | pza | 1
200 | 501103370 | Suministro y colocación de dispensador de papel higiénico modelo AE59403 de la marca JOFEL o similar en calidad. Incluye: material, mano de obra, herramienta, accesorios, fijación y todo lo necesario para su correcta ejecución. P.U.O.T. | pza | 1
201 | 501103371 | Suministro y colocación de cesto de basura modelo FG295500 de la marca RUBBERMAID color beige o similar en calidad. Incluye: material, mano de obra, herramienta, maniobras, acarreos y todo lo necesario para su correcta ejecución. P.U.O.T. | pza | 1
| II-2.10 | HERRERIA
202 | 500903026 | 3.0704.11) VENTANERIA, CANCELERIA Y PUERTAS DE COMUNICACION. 3.0704.11) B. REFERENCIAS 3.0704.11.F.01.i) Fabricación y colocación de puertas con perfiles tubulares de lámina de fierro (3.0704.11.G.04) Suministro y colocación de puerta multipanel, lisa color blanco, medidas 90 x 213 cm, 2 bisagras de libro 3", cerradura GEO mod. Tulip Latón Antiguo o similar en calidad. Incluye: marco de aluminio color blanco de 2", herramienta, accesorios, acarreo limpieza y todo lo necesario para su correcto funcionamiento. | pza | 2
| II-2.11 | SEÑALETICA
203 | 502001729 | Suministro e instalación de letrero de trovicel, tipo SE-01 color blanco de 13 mm de espesor, tipo bandera, de 30 x 13 cm rotulado con vinil autoaderible, adverso y reverso, sujeto por medio de pegamento de contacto a un ángulo de aluminio color natural de 2.5 cm x 2.5 cm de sección de13cm de largo, montado sobre muro o cancel por medio de dos pijas autorroscantes. Incluye: materiales misceláneos para su fijación, mano de obra, equipo y herramienta. A cualquier nivel. P.U.O.T. | pza | 1
204 | 502001730 | Suministro e instalación de letrero de trovicel, tipo SE-02 color blanco de 13 mm de espesor, de 30 x 13 cm rotulado con vinil autoaderible, adverso, sujeto por medio de pegamento de contacto a un ángulo de aluminio color natural de 2.5 cm x 2.5 cm de sección de13cm de largo, montado sobre muro o cancel por medio de dos pijas autorroscantes. Incluye: materiales misceláneos para su fijación, mano de obra, equipo y herramienta. A cualquier nivel. P.U.O.T. | pza | 1
205 | 502001731 | Suministro e instalación de letrero de trovicel, tipo SE-03 color blanco de 13 mm de espesor, de 25 x 25 cm rotulado con vinil autoaderible, adverso, sujeto por medio de pegamento de contacto a un ángulo de aluminio color natural de 2.5 cm x 2.5 cm de sección de13cm de largo, montado sobre muro o cancel por medio de dos pijas autorroscantes. Incluye: materiales misceláneos para su fijación, mano de obra, equipo y herramienta. A cualquier nivel. P.U.O.T. | pza | 1
| II-2.12 | PROTECCIÓN CIVIL
206 | 502000013 | Suministro y colocación de señalamiento para extintor una cara, adosado en muro, dimensiones de 20x20 cm, fabricado a base de marco de plástico, esquinas curvas, acorde a norma NOM-026-STPS-1997, plástico de la línea designer dos frame, inyectado con trovisel impreso por serigrafía luminiscente, (conforme a planos), incluye: trazo, habilitado, elaboración, plomeo, limpieza, materiales y mano de obra que intervengan, equipo de seguridad, herramienta y equipo. (P.U.O.T.) | pza | 1
207 | 502200428 | Suministro y colocación de extintor tipo " ABC "de 6 kg de la marca GRUPO SEMEX con gabinete tipo cenicero acabado tipo martillado de la marca GRUPO SEMEX o similar. Incluye: trazo, habilitado, elaboración, plomeo, limpieza, materiales y mano de obra que intervengan, equipo de seguridad, herramienta y equipo. P.U.O.T. | pza | 1
208 | 502001489 | Elaboración de dibujo de símbolo universal para señal informativa leyenda "PUNTO DE REUNION" color verde de 1.35 m, de radio, a base de pintura de especial verde y blanca, marca COMEX o similar en calidad y costo. Incluye: materiales, trazos, desperdicios, protección de las áreas adyacentes con telas de polietileno, limpieza de la superficie, aplicación de dos capas como mínimo, retiro de sobrantes fuera de obra. (SEGÚN PROYECTO). | pza | 1
209 | 502000630 | Suministro y colocación de señalamiento para NO FUMAR una cara, adosado en muro, dimensiones de 20 x 20 cm, fabricado a base de marco de plástico, esquinas curvas, acorde a norma NOM-026-STPS-1997, plástico de la línea designer dos frame, inyectado con trovisel impreso por serigrafía luminiscente, según diseño. Incluye: trazo, habilitado, elaboración, plomeo, limpieza, materiales y mano de obra que intervengan, equipo de seguridad, herramienta y equipo. P.U.O.T. | pza | 1
| III | OBRA EXTERIOR ELÉCTRICA
| III-1 | MEDIA TENSIÓN
210 | 502401306 | Suministro e instalación de registro eléctrico para media tensión marca centrifugados mexicanos, norma CFE-TN-RMTB-4 del tipo prefabricado con tapa y aro 84-b de hierro fundido para banqueta 1.50x1.50x090 m., marca CENTRIFUGOS MEXICANOS o similar en calidad, para instalarse en pie de poste incluye: suministro de materiales, juego de ménsulas, correderas, empaques de neopreno, mano de obra, excavación, relleno, desperdicio, acarreos, herramienta, equipo, limpieza y retiro de sobrantes fuera de la obra. | pza | 1
211 | 502401629 | Suministro e instalación de banco de ductos TN-P4B, poliducto de alta densidad (PAD) de 101 mm de diámetro desde registro de media tensión tipo banqueta hasta transformadores pedestal, un tubo por fase y se considerara un tubo vacío. Incluye: material, conexiones, mano de obra especializada, herramienta, flete, acarreos, maniobras, pruebas, trazo, excavación y relleno. P.U.O.T. | m | 15
212 | 502403910 | Suministro e instalación de base para transformador trifásico y registro RMTA4, NORMA CFE-BT3FRMTA4, para soporte de transformador de 30 KVA. Incluye: suministro y colocación de correderas, ménsulas, empaques de neopreno, excavación, relleno compactado, plantilla f'c=100kg/cm2 de 5 cm de espesor, materiales , mano de obra especializada, material misceláneo, grúa, elevación, fijación, desperdicio, limpieza, acarreos, herramienta y equipo de acuerdo a normatividad CFE. (P.U.O.T). | pza | 1
| III-2 | alimentacion de tg-1e a tab cas 1
213 | 502400081 | 3.0704.13.) INSTALACIONES ELÉCTRICAS 3.0704.13.) B. REFERENCIAS 3.0704.13 F.01 c) Tubería y conexiones tipo conduit PVC, en zanjas para alimentaciones. Incluye: trazo, excavación y relleno. (3.0704.13 G.02). 03) Suministro y tendido de tubo conduit PVC pesado de 35mm de diámetro. incluye: material, mano de obra, herramienta, acarreo, pruebas, conexiones, trazo, excavación y relleno. | m | 55
| III-3 | alimentacion de tg-1e a tab cas 2
214 | 502400081 | 3.0704.13.) INSTALACIONES ELÉCTRICAS 3.0704.13.) B. REFERENCIAS 3.0704.13 F.01 c) Tubería y conexiones tipo conduit PVC, en zanjas para alimentaciones. Incluye: trazo, excavación y relleno. (3.0704.13 G.02). 03) Suministro y tendido de tubo conduit PVC pesado de 35mm de diámetro. incluye: material, mano de obra, herramienta, acarreo, pruebas, conexiones, trazo, excavación y relleno. | m | 70
| III-4 | alimentacion de tg-1e a tab cis
215 | 502401788 | Suministro e instalación de tubo conduit de PVC pesado de 35 mm (1 1/4") de diámetro. Incluye: ranuras, maniobras, materiales, mano de obra, trazo, herramienta y equipo de acuerdo a normatividad | m | 40
| III-5 | TABLERO CASETA 1
| III-5.1 | SALIDAS ELECTRICAS
216 | 501309527 | 3.0704.13.) INSTALACIONES ELÉCTRICAS 3.0704.13.) B. REFERENCIAS. 3.0704.13.F.01 a) Salida de centro, contacto monofásico, trifásico y arbotante con tubería CONDUIT. Incluye cajas de registro, conexión, conductores TW y apagadores (3.0704.13.G.01) Salida para alumbrado, con tubería conduit de fierro galvanizado pared delgada, caja ó chalupa galvanizada, (no incluye: cableado, apagador y tapa), soportería y accesorios, con diámetros especificados en proyecto, a cualquier altura, ranurado. Incluye: materiales, mano de obra especializada, pruebas, material misceláneo, acarreos, fletes, desperdicios, herramienta y equipo. | sal | 6
217 | 501309529 | 3.0704.13.) INSTALACIONES ELÉCTRICAS 3.0704.13.) B. REFERENCIAS. 3.0704.13.F.01 a) Salida de centro, contacto monofásico, trifásico y arbotante con tubería CONDUIT. Incluye cajas de registro, conexión, conductores TW y apagadores (3.0704.13.G.01) Salida para contacto doble polarizado (regulado), con tubería conduit de fierro galvanizado pared gruesa y caja galvanizada, (no incluye: cableado, tierra física 127v 15 amp., contacto, tapa y marco), con diámetros especificados en proyecto, a cualquier altura, ranurado. Incluye: materiales, mano de obra especializada, pruebas, material misceláneos, acarreos, fletes, desperdicios, herramienta y equipo. | sal | 5
| III-5.2 | alimentacion a minisplits
218 | 501307106 | Suministro e instalación de tubo conduit galv. p.d. de 21mm, sin rosca. Incluye: material, mano de obra, herramienta, acarreo, pruebas, soportería y conexiones (codo y cople, niple, conector), a cualquier altura. P.U.O.T. | m | 5
219 | 502400453 | Suministro e instalación de CONDULET serie ovalada OLB de 21 mm de diámetro marca CROUSE HINDS, incluye: materiales, mano de obra especializada, materiales misceláneos, acarreos, fletes, desperdicios, herramienta, equipo y todo lo necesario para su correcta instalación. | pza | 1
| III-5.3 | barreras
220 | 502400079 | 3.0704.13.) INSTALACIONES ELÉCTRICAS 3.0704.13.) B. REFERENCIAS 3.0704.13 F.01 c) Tubería y conexiones tipo conduit PVC, en zanjas para alimentaciones. Incluye: trazo, excavación y relleno. (3.0704.13 G.02). 01) Suministro y tendido de tubo conduit PVC pesado de 21mm de diámetro. Incluye: material, mano de obra, herramienta, acarreo, pruebas, conexiones, trazo, excavación y relleno. | m | 20
| III-6 | TABLERO CASETA 2
| III-6.1 | SALIDAS ELECTRICAS
221 | 501309527 | 3.0704.13.) INSTALACIONES ELÉCTRICAS 3.0704.13.) B. REFERENCIAS. 3.0704.13.F.01 a) Salida de centro, contacto monofásico, trifásico y arbotante con tubería CONDUIT. Incluye cajas de registro, conexión, conductores TW y apagadores (3.0704.13.G.01) Salida para alumbrado, con tubería conduit de fierro galvanizado pared delgada, caja ó chalupa galvanizada, (no incluye: cableado, apagador y tapa), soportería y accesorios, con diámetros especificados en proyecto, a cualquier altura, ranurado. Incluye: materiales, mano de obra especializada, pruebas, material misceláneo, acarreos, fletes, desperdicios, herramienta y equipo. | sal | 6
222 | 501309529 | 3.0704.13.) INSTALACIONES ELÉCTRICAS 3.0704.13.) B. REFERENCIAS. 3.0704.13.F.01 a) Salida de centro, contacto monofásico, trifásico y arbotante con tubería CONDUIT. Incluye cajas de registro, conexión, conductores TW y apagadores (3.0704.13.G.01) Salida para contacto doble polarizado (regulado), con tubería conduit de fierro galvanizado pared gruesa y caja galvanizada, (no incluye: cableado, tierra física 127v 15 amp., contacto, tapa y marco), con diámetros especificados en proyecto, a cualquier altura, ranurado. Incluye: materiales, mano de obra especializada, pruebas, material misceláneos, acarreos, fletes, desperdicios, herramienta y equipo. | sal | 5
| III-6.2 | alimentacion a minisplits
223 | 501307106 | Suministro e instalación de tubo conduit galv. p.d. de 21mm, sin rosca. Incluye: material, mano de obra, herramienta, acarreo, pruebas, soportería y conexiones (codo y cople, niple, conector), a cualquier altura. P.U.O.T. | m | 5
224 | 502400453 | Suministro e instalación de CONDULET serie ovalada OLB de 21 mm de diámetro marca CROUSE HINDS, incluye: materiales, mano de obra especializada, materiales misceláneos, acarreos, fletes, desperdicios, herramienta, equipo y todo lo necesario para su correcta instalación. | pza | 1
| III-6.3 | barreras
225 | 502400079 | 3.0704.13.) INSTALACIONES ELÉCTRICAS 3.0704.13.) B. REFERENCIAS 3.0704.13 F.01 c) Tubería y conexiones tipo conduit PVC, en zanjas para alimentaciones. Incluye: trazo, excavación y relleno. (3.0704.13 G.02). 01) Suministro y tendido de tubo conduit PVC pesado de 21mm de diámetro. Incluye: material, mano de obra, herramienta, acarreo, pruebas, conexiones, trazo, excavación y relleno. | m | 20
| III-7 | TABLERO CISTERNA
| III-7.1 | SALIDAS ELECTRICAS
226 | 501309527 | 3.0704.13.) INSTALACIONES ELÉCTRICAS 3.0704.13.) B. REFERENCIAS. 3.0704.13.F.01 a) Salida de centro, contacto monofásico, trifásico y arbotante con tubería CONDUIT. Incluye cajas de registro, conexión, conductores TW y apagadores (3.0704.13.G.01) Salida para alumbrado, con tubería conduit de fierro galvanizado pared delgada, caja ó chalupa galvanizada, (no incluye: cableado, apagador y tapa), soportería y accesorios, con diámetros especificados en proyecto, a cualquier altura, ranurado. Incluye: materiales, mano de obra especializada, pruebas, material misceláneo, acarreos, fletes, desperdicios, herramienta y equipo. | sal | 10
227 | 501309529 | 3.0704.13.) INSTALACIONES ELÉCTRICAS 3.0704.13.) B. REFERENCIAS. 3.0704.13.F.01 a) Salida de centro, contacto monofásico, trifásico y arbotante con tubería CONDUIT. Incluye cajas de registro, conexión, conductores TW y apagadores (3.0704.13.G.01) Salida para contacto doble polarizado (regulado), con tubería conduit de fierro galvanizado pared gruesa y caja galvanizada, (no incluye: cableado, tierra física 127v 15 amp., contacto, tapa y marco), con diámetros especificados en proyecto, a cualquier altura, ranurado. Incluye: materiales, mano de obra especializada, pruebas, material misceláneos, acarreos, fletes, desperdicios, herramienta y equipo. | sal | 6
| III-7.2 | alimentacion a bombas
228 | 501307106 | Suministro e instalación de tubo conduit galv. p.d. de 21mm, sin rosca. Incluye: material, mano de obra, herramienta, acarreo, pruebas, soportería y conexiones (codo y cople, niple, conector), a cualquier altura. P.U.O.T. | m | 16
229 | 502400453 | Suministro e instalación de CONDULET serie ovalada OLB de 21 mm de diámetro marca CROUSE HINDS, incluye: materiales, mano de obra especializada, materiales misceláneos, acarreos, fletes, desperdicios, herramienta, equipo y todo lo necesario para su correcta instalación. | pza | 2
| III-8 | alumbrado exterior estacionamiento
230 | 502501850 | Construcción de base de concreto f'c= 200 kg/cm2 de forma rectangular, de medidas de 50 x 50 x 155 cm de altura, armada con 8 vs no. 4 y est. no. 3 a/c 20 cm, juego de cuatro anclas d=25mm. x 750 mm de desarrollo, con tuerca y rondana galvanizadas. Incluye: plantilla de concreto f'c=100 kg/cm2 de 5 cm de esp., suministro de materiales, mano de obra, excavación, habilitado, cimbra y descimbra, acabado común, armado, colado, vibrado, curado, relleno con material inerte de banco, compactado con pisón de mano en capas de 20 cm. al 90 % proctor, acarreos, desperdicios, herramienta, equipo, limpieza y retiro de sobrantes fuera de la obra. (P.U.O.T.) | pza | 34
231 | 502401041 | Suministro e instalación de poliducto de alta densidad PAD RD-17 para uso pesado de 35mm de diámetro. Incluye: materiales, mano de obra especializada, desperdicios, acarreos, maniobras, herramienta y equipo, de acuerdo a normatividad CFE. | m | 739
232 | 500200001 | 3.0704.01) OBRAS PRELIMINARES 3.0704.01) B. REFERENCIAS 3.0704.01.F.01 c) Excavación en zanjas para cualquier tipo de terreno investigado en obra, para cimentaciones a cualquier profundidad, incluyendo carga y acarreo dentro y fuera de la obra del material no utilizable. (3.0704.01.G.03 Y G.14) 05) Por unidad de obra terminada, cualquiera que sea su clasificación y profundidad, incluyendo afine de taludes y fondos, acarreos y bombeo. | m3 | 88.68
233 | 500200036 | 3.0704.01 - OBRAS PRELIMINARES 3.0704.01 - B REFERENCIAS 3.0704.01 - F.01 e) Relleno de zanjas para cimentaciones, incluyendo acarreos dentro y fuera de la obra. (3.0704.01 G.07 Y G.14) 03) Con material producto de la excavación, compactado al 90% de la prueba proctor en capas de 20 cm: de espesor. Incluye: acarreos, traspaleos, incorporación de agua, limpieza y retiro de sobrantes de obra, equipo, herramienta y mano de obra. | m3 | 88.68
234 | 502400552 | Suministro y colocación de registro para alumbrado, polimérico con cuerpo de fibra de vidrio de 30.5 x 43 cm y tapa polimérica de 41.5 cm fija con tornillo de maq. galb. de 13 x 25 mm. Incluye: trazo, excavación, filtro de grava, relleno, acarreos, flete, materiales, mano de obra, herramienta y equipo. (P.U.O.T.). | pza | 34
235 | 502400299 | Suministro e instalación de kit sellaductos scotchcast Marca 3M o similar en calidad. Incluye arreglo de salida de tubo, limpieza, pruebas y puesta en marcha. (P.U.O.T.) | pza | 4
236 | 502700288 | Suministro e instalación de electrodo de tierra para multiaterrizar el conductor de tierra física. Incluye: varilla CW y conector soldable, mano de obra y acabado. | pza | 4
| III-9 | sistema de pararrayos
237 | 502700505 | Suministro e instalacion de punta pararrayos PDC FLASH CAPTOR 30US48M radio de proteccion nivel 1 marca APLICACIONES TECNOLOGICAS o similar en calidad, clave AT-5330. Incluye: material, mano de obra especializada, conexión, ajustes, acarreo, colocación, conectores, coples, herrajes para su fijacion, maniobras y herramienta. A cualquier altura. P.U.O.T. | pza | 1
238 | 502700506 | Suministro e instalacion de pieza de adaptacion de laton punta mastil 2" marca APLICACIONES TECNOLOGICAS o similar en calidad, clave AT-010A. Incluye: materiales, mano de obra especializada, acarreo, colocación, conectores, coples, herrajes para su fijacion, maniobras y herramienta. A cualquier altura. P.U.O.T. | pza | 1
239 | 502700507 | Suministro e instalacion de mastil de acero inoxidable de 2" x 6.00 m, marca APLICACIONES TECNOLOGICAS o similar en calidad, clave MAST2. Incluye: materiales, mano de obra especializada, acarreo, colocación, conectores, coples, herrajes para su fijacion, maniobras y herramienta. A cualquier altura. P.U.O.T. | pza | 1
240 | 502700508 | Suministro e instalación de kit de retenidas tensoras p/mástil (inc. cable acero, nudos, tensores y guarda), marca APLICACIONES TECNOLOGICAS o similar en calidad, clave KITRET. Incluye: materiales, mano de obra especializada, acarreo, colocación, conectores, coples, herrajes para su fijacion, maniobras y herramienta. A cualquier altura. P.U.O.T. | pza | 1
241 | 502700509 | Suministro e instalación de base de soporte horizontal para mástil de 2" en poliéster termoendurecido, clave BSOPHOR. Incluye: materiales, mano de obra especializada, acarreo, colocación, herrajes para su fijacion, maniobras y herramienta. A cualquier altura. P.U.O.T. | pza | 1
242 | 502700426 | Suministro y colocación de conector mecánico en "T" para derivaciones, marca ANPASA ó similar en calidad. Incluye: material, mano de obra especializada, conexión, maniobras, herramienta y equipo. | pza | 1
243 | 502700510 | Suministro e instalación de pieza de soporte cónico de polietileno negro p/bajante en cubierta. Incluye: material, mano de obra, herramienta, maniobras, acarreos y todo lo necesario para su correcta ejecución. A cualquier altura. P.U.O.T. | pza | 55
244 | 502403552 | E.P.- 13-E Suministro y colocación de tubería CONDUIT y/o piezas especiales de PVC pesado (P.U.O.T.) 03.a) Tuberia de PVC de 27 mm de diámetro | m | 10
245 | 501102135 | E.P. 13-E Suministro y colocación de tubería CONDUIT y/o piezas especiales de PVC pesado. (P.U.O.T.) Codo de PVC de 90° X 27 mm de diámetro. | pza | 4
246 | 503000974 | Suministro e instalación de abrazadera tipo Uña para tubería 25mm. Incluye suministro de materiales, colocación, mano de obra, herramienta y equipo. P.U.O.T. | pza | 40
247 | 502700511 | suministro e instalacion de desconectador de tierras tipo C-303X. Incluye: material, mano de obra, herramienta, maniobras, acarreos y todo lo necesario para su correcta ejecución. A cualquier altura. P.U.O.T. | pza | 2
248 | 502700424 | Suministro y colocación de registro de concreto polimérico de 12" de diámetro con tapa, para mediciones en tierra. Inc. material, mano de obra, herramienta, acarreos, trazo, excavación, relleno, limpiezas y retiro de sobrantes fuera de la obra. (P.U.O.T.) | pza | 6
249 | 502700425 | Suministro y colocación de rehilete de cobre electrolítico para sistema de tierras, de 5/8" x 40 cm. Incluye: material, mano de obra especializada, herramienta, equipo, pruebas, en cualquier nivel y todo lo necesario para su correcta instalación y funcionamiento, (P.U.O.T.). | pza | 6
250 | 502700219 | Suministro y colocación de conector mecánico para unión de cable a varilla cat. GAR 6429 marca BURNDY o similar. Incluye: material, mano de obra especializada, herramienta, equipo, pruebas, en cualquier nivel, y todo lo necesario para su correcta instalación y funcionamiento, (P.U.O.T.). | pza | 6
251 | 502700120 | Suministro e instalación de saco de intensificador químico marca GEN o similar de 11 kg. Incluye: material, acarreo, maniobras, herramienta, mano de obra. A cualquier altura. P.U.O.T. | pza | 12
| III-10 | sistema de tierras exterior
252 | 502700033 | Suministro e instalación de bayonetas de puesta a tierra física (3.0m.) formado por 3 varilla de acero con recubrimiento de cobre tipo copperweld standard de 3.05 mts de longitud x 5/8" de diámetro cada una, interconectadas con cable de cobre desnudo semiduro calibre 1/0 awg, considerando 6 mts. de longitud para su interconexión entre varillas, alojando cada varilla en un solo tubo de concreto tipo albañal de 12" de diámetro para medición no mayor de 10 ohms, incluye: suministro de materiales , excavación, mano de obra especializada, material misceláneo, desperdicio, limpieza, acarreos, herramienta y equipo. | pza | 8
253 | 502401118 | Suministro y colocación de conexión soldable en "T" horizontal, tipo "TA" cable de cobre de paso calibre 4/0 AWG y derivación horizontal de cable de cobre calibre 2/0 awg, con molde catalogo TAC-2Q2G, utilizando carga tamaño 90, mca ERICO o similar. Incluye: material, mano de obra especializada, conexión, maniobras, herramienta y equipo. | pza | 10
254 | 502700111 | Suministro y colocación de zapata de cobre de 3" de largo por 1/8" de espesor y 1" de ancho tipo "GL" catalogo B-122-CE con dos barrenos de 9/16" de diámetro con separación de barrenos (al centro de ellos) de 1 3/4", mca Erico o similar. Incluye: material, mano de obra especializada, conexión, maniobras, herramienta y equipo. | pza | 2
255 | 502700112 | Suministro y colocación de conector mecánico para cable de cobre calibre 4/0 awg, en paralelo ó a 90° grados en varilla para tierra de acero con revestimiento de cobre de 3/4" (19 mm) de diámetro, catalogo GAR-6429, mca Burndy o similar, este punto de conexión servirá para realizar protocolo de pruebas a la malla de tierra física general. Incluye: material, mano de obra especializada, conexión, maniobras, herramienta y equipo. | pza | 1
256 | 502700512 | Suministro e instalacion de conexión soldable vertical a cable de cobre calibre 4/0 a conector cable-estructura vertical con molde VBC-2G, utilizando carga tamaño 115, marca erico. Incluye molde, pinzas, y accesorios para su completa instalacion | pza | 4
257 | 502700513 | Suministro e instalacion de conexión soldable en "T" tipo "TA" cable de cobre de paso calibre 2/0 y derivacion horizontal de cable de cobre 2/0 con molde TAC-2G2G, utilizando carga tamaño 90, marca erico. Incluye molde, pinzas, y accesorios para su completa instalacion | pza | 3
| IV | OBRA EXTERIOR HIDROSANITARIA
258 | 501101627 | 3.0704.12) INSTALACIONES DE GAS, HIDRÁULICAS Y SANITARIAS. 3.0704.12) B. REFERENCIAS 3.0704.12 F.01 a. 01) Salida de mueble sanitario para agua fría y/o caliente con material hidráulico de CPVC y material sanitario de plástico rígido P.V.C., incluye: válvula de control, conexiones a coladeras tubo de ventilación, codos, tee, yee, etc., materiales, desperdicios, conexión y pruebas, mano de obra herramienta y equipo. (3.0704.12 G.01 a). | sal | 5
259 | 501105550 | Suministro y colocacion de tubería de CPVC agua fria de 2" (51 mm) de diámetro. Incluye: mano de obra, conexiones (tees, codos, coples, conectores, reducciones, etc.), fletes, maniobras, pruebas y acarreos al lugar de su colocación. | m | 143
260 | 501105551 | Suministro y colocacion de tubería de CPVC agua fria de 11/2" (38 mm) de diámetro. Incluye: mano de obra, conexiones (tees, codos, coples, conectores, reducciones, etc.), fletes, maniobras, pruebas y acarreos al lugar de su colocación. | m | 86
261 | 501101200 | 3.0704.12) INSTALACIONES DE GAS, HIDRÁULICAS Y SANITARIAS. 3.0704.12) B. REFERENCIAS 3.0704.12 F.01 f) Tubería y conexiones de plástico rígido p.v.c. acampanada; incluye conexiones, para albañales. (3.0704.12 G.01.b). 02) De "4" de diámetro (10 cm). Inc. suministro, colocación, acarreo, trazo, excavación y relleno. | m | 167
262 | 501101919 | 3.0704.12) INSTALACIONES DE GAS, HIDRÁULICAS Y SANITARIAS. 3.0704.12) B. REFERENCIAS 3.0704.12 F.01 f) Tubería y conexiones de plástico rígido p.v.c. acampanada; incluye conexiones, para albañales. (3.0704.12 G.01.b). 03) De 6" de diámetro (15 cm). Inc. suministro, colocación, acarreo, trazo, excavación y relleno. | m | 458
263 | 501101806 | 3.0704.12) INSTALACIONES DE GAS, HIDRÁULICAS Y SANITARIAS. 3.0704.12) B. REFERENCIAS 3.0704.12.F01 j) Registro de albañal; incluye excavacion y relleno (3.0704.12.G.01.d) 01) Registro Sanitario de 60 X 40 cms. a base de adobón, junteado con mortero cemento arena prop. 1:5, firme de concreto f'c= 200 kg/cm2 de 8 cm de espesor y tapa de concreto reforzada con varilla de 3/8"@ 18 cm concreto f'c= 200 kg/cm2 en 8 cm de espesor, acabado pulido interior, media caña en fondo de registro, acabado a plana,. Incluye: materiales, mano de obra, herramienta, acarreos, trazo, excavación y relleno. | pza | 25
264 | 501103643 | 3.0704.12) INSTALACIONES DE GAS, HIDRÁULICAS Y SANITARIAS. 3.0704.12) B. REFERENCIAS 3.0704.12.F01 j) Registro de albañal; incluye excavacion y relleno (3.0704.12.G.01.d) Registro sanitario de 70x50 cm hasta 150cm de profundidad interior, de tabique rojo recocido 7x14x28 cm asentado y junteado con mortero cemento-arena 1:4 acabado pulido, con plantilla de concreto F'C=100 kg/cm2 marco y contramarco metálico de ángulo de 1-1/2" x 3/16", tapa de rejilla de solera de de 1 1/2" x 3/16" a cada 1". Incl. materiales, mano de obra, herramienta, acarreos, media caña, trazo, excavación y relleno. | pza | 4
265 | 290552342 | Suministro y colocación de sistema hidroneumático duplex de presion variable marca BARNES modelo EHD-IC1-1/4-2-2-WP119-LV, BOMBA 2 HP (2 bombas) Centrifuga horizontal, ,rango de presion 30-50 PSI, 3500 RPM., voltaje 220/440, :comprende: bomba centrifuga,tanque precargado de 119 gal, 1 tablero de control, controla alternador, simultaneador, interruptores de presion,manometro de glicerina,guarda motores a medida,maniful de succion, montado sobre base fondeada y pintada, pedestal y tablereo, conexiones electricas tanto de motores y switch de presion a tablero,accesorios para su conexión. Incluye: suministro de material, acarreo, fletes, elevaciones, instalación, prueba, maniobras, mano de obra especializada, herramienta y equipo. | pza | 1
266 | 501100070 | Suministro e instalación de válvula de flotador de 25 mm, MCA. URREA o equivalente. Incluye: pruebas, materiales, mano de obra desperdicios, limpieza, herramienta y equipo | pza | 1
267 | 501100241 | Soporte para tuberías fabricado en obra, de acuerdo al proyecto, incluye: cargo directo por el costo de mano de obra y materiales requeridos, flete a obra, acarreos, trazo, corte, soldado, limado, taladro, lijado, pintura, colocación, fijación, nivelación, ajuste, limpieza y retiro de sobrantes fuera de obra, equipo de seguridad, instalaciones especificas, depreciación y demás cargos derivados del uso de equipo y herramienta, en cualquier nivel. Soporte tipo pera para tubería de drenaje sanitario fijado en losa de 2". | pza | 161
268 | 290552343 | Soporte para tuberia fabricado en obra, de acuerdo al proyecto, incluye; cargo directo por el costo de mano de obra y materiales requeridos, flete a obra, acarreos, trazo, corte, soldado, limado, taladro, lijado, pintura, colocacion, fijacion, nivelacion, ajuste, limieza, retiro de sobrantes fuera de obra, equipo de seguridad, instalaciones especificas, depreciacion y demas cargos derivados del uso del equipo y herramienta en cualquier nivel. Soporte tipo pera para tuberia hidraulica fijado en losa hasta 21/2" | pza | 2
269 | 290552344 | Trámites y pago ante organismo operador por concepto de acometida de agua potable y drenaje sanitario. | pza | 1
| V | SISTEMA DE RIEGO POR ASPERSION AUTOMATIZADA
270 | 501100681 | E.P. 18-E Suministro, instalación y prueba de tuberia y piezas especiales comerciales. Tuberia hidráulica de P.V.C. RD/26 de 11/2" de diametro. | m | 180
271 | 502300942 | E.P. 18-E Suministro, instalación y prueba de tuberia y piezas especiales comerciales. Tuberia hidráulica de P.V.C. RD/26 de 1 1/4" de diametro. | m | 190
272 | 290552345 | Suministro, instalación y prueba de tubería y piezas especiales comerciales y E.P. 4A 02) tapon tapón cementado pvc 1 1/4" de diámetro | pza | 8
273 | 290552346 | Suministro, instalación y prueba de tubería y piezas especiales comerciales y E.P. 4A 02) tapon tapón cementado pvc 1 " de diámetro | pza | 2
274 | 290552347 | Suministro, instalación y prueba de tubería y piezas especiales comerciales y E.P. 4A TEE de PVC hidráulico de 1 1/2” de diámetro cédula 40, para cementar. | pza | 4
275 | 290552348 | Suministro, instalación y prueba de tubería y piezas especiales comerciales y E.P. 4A TEE de PVC hidráulico de 1 1/4” de diámetro cédula 40, para cementar. | pza | 4
276 | 290552349 | Suministro, instalación y prueba de tubería y piezas especiales comerciales y E.P. 4A codo de PVC hidráulico de codo de pvc de 1 1/2" x 90° diametro cédula 40, para cementar. | pza | 5
277 | 290552350 | Suministro, instalación y prueba de tubería y piezas especiales comerciales y E.P. 4A codo de PVC hidráulico de codo de pvc de 1 1/4" x 90° diametro cédula 40, para cementar. | pza | 5
278 | 290552351 | Suministro, instalación y prueba de tubería y piezas especiales comerciales y E.P. 4A reduccion bushing pvc 1 1/2" x 1 1/4". Diametro | pza | 7
279 | 290552352 | Suministro, instalación y prueba de tubería y piezas especiales comerciales y E.P. 4A reduccion bushing pvc 1 1/2" x 1". Diametro | pza | 4
280 | 290552353 | Suministro, instalación y prueba de tubería y piezas especiales comerciales y E.P. 4A adaptador macho pvc 1 1/2 ". Diametro | pza | 15
281 | 290552354 | Suministro, instalación y prueba de tubería y piezas especiales comerciales y E.P. 4A adaptador macho pvc 1 ". Diametro | pza | 4
282 | 502300151 | Suministro e instalación de inicial con goma de 16mm. Incluye: excavación, mano de obra, conexión, relleno y pruebas. (P.U.O.T.). | pza | 50
283 | 501103411 | Suministro e Instalación de codo roscado inserción modelo SBE-050 marca RAIN BIRD o similar en calidad. Incluye: material, mano de obra, limpieza, herramienta y equipo, conexion, pruebas y todo lo necesario par su correcta instalación. P.U.O.T. | pza | 50
284 | 501100700 | E.P. 18-E Suministro, instalación y prueba de tubería y piezas especiales comerciales. Tubo PE BD hidráulico cal. 16/55mil rollo de 200 mts. | pza | 1
285 | 290552355 | Suministro e instalación de rotor rain bird 4" de altura modelo 3500. Inc. material, mano de obra especializada, flete, acarreo, colocación, pruebas, herramienta y equipo. | pza | 43
286 | 290552356 | Suministro e instalación de gotero marca rain bird. Modelo consumer 1300 Inc. material, mano de obra especializada, flete, acarreo, colocación, pruebas, herramienta y equipo. | pza | 4
287 | 290552357 | Suministro e instalación de válvula de 1 1/2" de diam, marca rain-bird, con selenoide de 24 vac 50/60 hz, 0.41 amps. Inc. material, mano de obra especializada, flete, acarreo, colocación, pruebas, herramienta y equipo. | pza | 6
288 | 290552358 | Suministro e instalación de válvula de 1" de diam, marca rain-bird, con selenoide de 24 vac 50/60 hz, 0.41 amps. Inc. material, mano de obra especializada, flete, acarreo, colocación, pruebas, herramienta y equipo. | pza | 1
289 | 290552359 | Suministro e instalación de registro prefabricado de polietileno de 10" de diametro. Inc. material, mano de obra especializada, flete, acarreo, colocación, pruebas, herramienta y equipo. | pza | 7
290 | 290552360 | Suministro e instalación de controlador para exterior modelo RZXE 8 estaciones rain bird. Inc. material, mano de obra especializada, flete, acarreo, colocación, pruebas, herramienta y equipo. | pza | 1
291 | 290552361 | Suministro e instalación de cable rojo no. 16 rain bird. Inc. material, mano de obra especializada, flete, acarreo, colocación, pruebas, herramienta y equipo. | m | 700
292 | 290552362 | Suministro e instalación de cable blanco no. 16 rain bird. Inc. material, mano de obra especializada, flete, acarreo, colocación, pruebas, herramienta y equipo. | m | 200
293 | 290552363 | Suministro, instalación y prueba de valvula de paso pvc de 1 1/2". Inc. material, mano de obra especializada, flete, acarreo, colocación, pruebas, herramienta y equipo. | pza | 1
294 | 290552364 | 8019 A0) Válvula de admisión y expulsión de aire de (150 PSI) cuerpo de Hierro Gris ASTM A-126 GRADO B, flotador de ACERO inoxidable pintura epóxica interior y exterior y E.P. 16A A1) de 1 1/2 de diámetro roscada. | pza | 1
295 | 290552365 | Suministro e instalación de sensor de lluvia, marca rain bird o similar. Inc. material, mano de obra especializada, flete, acarreo, colocación, pruebas, herramienta y equipo. | pza | 1
296 | 290552366 | Suministro e instalación de manometro de glicerina de 11.0 kg/cm2. Inc. material, mano de obra especializada, flete, acarreo, colocación, pruebas, herramienta y equipo. | pza | 1
297 | 502400624 | Suministro y tendido de tubo PAD RD17 (polietileno de alta densidad) de 27 mm de diámetro, con cama de arena, incluye: maniobras, materiales, mano de obra, excavación y relleno compactado al 90% proctor, herramienta y equipo de acuerdo a normatividad. | m | 180
298 | 502400041 | 3.0704.13) INSTALACIONES ELECTRICAS 3.0704.13) B. REFERENCIAS 3.0704.13 F.01 e) Conductores de cobre tipo TW, con forro; incluye empalmes.. (3.0704.13 G.02) 02) Cable de cobre tipo THW-LS 75 °C calibre AWG # 16, marca CONDUMEX o similar en calidad. Incluye: suministro, mano de obra especializada, conexión y prueba. | m | 360
| VI | ESTACIONAMIENTO, REJACERO Y VIALIDADES
| VI-1 | ESTACIONAMIENTO
299 | 111402002 | CTR CONSTRUCCIÓN CAR. Carreteras 1.04 Pavimentos .002 Sub-bases y Bases P.U.O.T. Designación (N.CTR.CAR-1.04.002 ) y E.P. 4 2) Base Compactada al Cien por ciento 100% | m3 | 3321.86
300 | 111404001 | CTR CONSTRUCCIÓN CAR. Carreteras 1.04 Pavimentos .004 Riego de Impregnación P.U.O.T. Designación (N.CTR.CAR-1.04.004 ) 1) Emulsión Catiónica para Impregnación 1.5lt/m2 | m2 | 8304.64
301 | 111406001 | CTR CONSTRUCCIÓN CAR. Carreteras 1.04 Pavimentos .006 Carpetas Asfálticas con Mezcla en Caliente P.U.O.T. Designación (N.CTR.CAR-1.04.006 ) 1) Compactada al noventa y cinco por ciento 95% | m3 | 415.23
302 | 111701218 | CTR CONSTRUCCION CAR CARRETERAS 1.07 Señalamientos y Dispositivos de Seguridad 001 Marcas en el pavimento P.U.O.T. (Designación N.CTR.CAR.1.07.001), I1. M-10) Marcas para estacionamiento, color amarillo reflejante de 10 cm de espesor y E.P.5 | m | 8304.64
303 | 111702005 | CTR CONSTRUCCION CAR CARRETERAS 1.07 Señalamientos y Dispositivos de Seguridad 002 Marcas en guarniciones P.U.O.T. (Designación N.CTR.CAR.1.07.002) M-12) Marcas en guarniciones M.12.2) Para delinear guarniciones color amarillo reflejante. | m | 632.29
304 | 500405043 | Construcción de guarniciona trapezoidal (pecho paloma) de 15x20x20 cm (sección 0.035 m2) a base de concreto f'c=150 kg/cm2, armada con varilla de 3/8" @ 1.0 m, en escuadra de 15 x 25 cm, corte con disco @ 3.00 m. Incluye: cimbra, descimbra, herramienta, mano de obra y todo lo necesario para la correcta ejecución del concepto, en cualquier nivel, según proyecto, P.U.O.T. | m | 758.13
305 | 111111001 | CTR CONSTRUCCION CAR CARRETERAS 1.01 Terracerías 011 Rellenos P.U.O.T. Designación N.CTR.CAR.1.01.011 1) Para recibir Banquetas Compactado al 95%, con calidad de subrasante | m3 | 269.4
306 | 111210063 | CTR CONSTRUCCIÓN CAR. Carreteras 1.02 Estructuras .010 Guarniciones y Banquetas P.U.O.T. Designación (N.CTR.CAR-1.02.010 ) 51) Banquetas de 10cm de espesor f'c=150kg/cm2, acabado rayado, juntas frias. | m2 | 1170.3
307 | 111204012 | CTR CONSTRUCCIÓN CAR. Carreteras 1.02 Estructuras .004 Acero para Concreto Hidráulico P.U.O.T. Designación (N.CTR.CAR-1.02.004 ) 2) Malla Electrosoldada 6-6/10-10 | m2 | 1170.3
308 | 111306001 | CTR CONSTRUCCIÓN CAR. Carreteras 1.03 Drenaje y subdrenaje .006 Lavaderos P.U.O.T. Designación (N.CTR.CAR-1.03.006 ) 1) De concreto simple de f'c= 150kg/cm2 | m | 100
| VI-2 | REJACERO
309 | 500302236 | Suministro y colocación de cerco perimetral tipo rejacero clásica de 2.50 m de altura, a base de varilla calibre 6 (4.89mm) y postes de perfil de aluminio extruido de 2 1/4" x 2 1/4" de 1.5 mm de espesor a cada 2.50 m, en color S.M.A., marca DE ACERO o similar en calidad y precio. Incluye: materiales, mano de obra, plomeo, fijación, herrajes, accesorios, plantilla de 4 cm de f'c= 100 kg/cm2,, conforme a detalle de proyecto y todo lo necesario para su correcta ejecución. A cualquier altura. P.U.O.T. | m | 558.35
310 | 500901450 | Suministro y colocación de Portón tipo rejacero de 6.00x2.00m de sección, a dos hojas, a base de varilla calibre 6 (4.89mm) y bastidor de PTR de 2" x 2" x 4mm, primario alquidalico y esmalte en color verde (similar al color de la reja), de línea de marca DE ACERO o similar. Incluye: pasador portacandado, herrajes, accesorios, limpieza, mano de obra, herramienta, equipo y todo lo necesario. P.U.O.T. | pza | 2
| VI-3 | GUARNICIONES PECHO PALOMA EN CALLE EXTERIOR
311 | 500405043 | Construcción de guarniciona trapezoidal (pecho paloma) de 15x20x20 cm (sección 0.035 m2) a base de concreto f'c=150 kg/cm2, armada con varilla de 3/8" @ 1.0 m, en escuadra de 15 x 25 cm, corte con disco @ 3.00 m. Incluye: cimbra, descimbra, herramienta, mano de obra y todo lo necesario para la correcta ejecución del concepto, en cualquier nivel, según proyecto, P.U.O.T. | m | 503.94
| VII | ACCESO VIAL
| VII-1 | TERRACERIAS
312 | 111102001 | CTR CONSTRUCCIÓN CAR. Carreteras 1.01 Terracerias .002 Despalme P.U.O.T. Designación (N.CTR.CAR-1.01.002) a) En Corte | m3 | 483
313 | 111102002 | CTR CONSTRUCCIÓN CAR. Carreteras 1.01 Terracerias .002 Despalme P.U.O.T. Designación (N.CTR.CAR-1.01.002) b) Para desplante de terraplen | m3 | 281
314 | 111103002 | CTR CONSTRUCCIÓN CAR. Carreteras 1.01 Terracerias .003 Corte P.U.O.T. Designación (N.CTR.CAR-1.01.003) y E.P. 85 1.1) En apertura de caja cuando el material se desperdicie | m3 | 219
315 | 111118002 | E.P.51 Compactación, por unidad de obra terminada; del terreno natural en el area de desplante de los terraplenes al 90% | m3 | 267
316 | 111109001 | CTR CONSTRUCCIÓN CAR. Carreteras 1.01 Terracerias .009 Terraplen P.U.O.T. Designación (N.CTR.CAR-1.01.009, I3,J3 ) y E.P. 1 1) Capa de terraplen compactado al noventa por ciento 90% (no incluye compactación de terreno natural ) | m3 | 533
317 | 111109008 | CTR CONSTRUCCIÓN CAR. Carreteras 1.01 Terracerias .009 Terraplen P.U.O.T. Designación (N.CTR.CAR-1.01.009, I3, J3 ) y E.P. 3 6) Capa de Subrasante compactado al cien por ciento 100% | m3 | 515
| VII-2 | PAVIMENTOS
318 | 111402002 | CTR CONSTRUCCIÓN CAR. Carreteras 1.04 Pavimentos .002 Sub-bases y Bases P.U.O.T. Designación (N.CTR.CAR-1.04.002 ) y E.P. 4 2) Base Compactada al Cien por ciento 100% | m3 | 342
319 | 111404001 | CTR CONSTRUCCIÓN CAR. Carreteras 1.04 Pavimentos .004 Riego de Impregnación P.U.O.T. Designación (N.CTR.CAR-1.04.004 ) 1) Emulsión Catiónica para Impregnación 1.5lt/m2 | m2 | 1780
320 | 111406001 | CTR CONSTRUCCIÓN CAR. Carreteras 1.04 Pavimentos .006 Carpetas Asfálticas con Mezcla en Caliente P.U.O.T. Designación (N.CTR.CAR-1.04.006 ) 1) Compactada al noventa y cinco por ciento 95% | m3 | 89
| VII-3 | GUARNICIONES Y BANQUETAS
321 | 111210102 | CTR CONSTRUCCIÓN CAR. Carreteras 1.02 Estructuras .010 Guarniciones y Banquetas P.U.O.T. Designación (N.CTR.CAR-1.02.010 ) 51) Guarniciones de f'c= 150kg/cm2 pecho paloma de 30 X 30 cm (recta). | m | 421
322 | 111210103 | CTR CONSTRUCCIÓN CAR. Carreteras 1.02 Estructuras .010 Guarniciones y Banquetas P.U.O.T. Designación (N.CTR.CAR-1.02.010 ) 52) Guarniciones de f'c= 150kg/cm2 pecho paloma de 30 X 30 cm (curva). | m | 36.17
323 | 111210063 | CTR CONSTRUCCIÓN CAR. Carreteras 1.02 Estructuras .010 Guarniciones y Banquetas P.U.O.T. Designación (N.CTR.CAR-1.02.010 ) 51) Banquetas de 10cm de espesor f'c=150kg/cm2, acabado rayado, juntas frias. | m2 | 605.07
324 | 111204012 | CTR CONSTRUCCIÓN CAR. Carreteras 1.02 Estructuras .004 Acero para Concreto Hidráulico P.U.O.T. Designación (N.CTR.CAR-1.02.004 ) 2) Malla Electrosoldada 6-6/10-10 | m2 | 605.07
325 | 111111001 | CTR CONSTRUCCION CAR CARRETERAS 1.01 Terracerías 011 Rellenos P.U.O.T. Designación N.CTR.CAR.1.01.011 1) Para recibir Banquetas Compactado al 95%, con calidad de subrasante | m3 | 90.76
| VIII | OBRAS COMPLEMENTARIAS
326 | 111118557 | Construcción de rampa de 10cm de espesor de concreto hidráulico f'c= 150 kg/cm2 para acceso a discapacitados, peatones y bicicletas, acabado escobillado antiderrapante. Incluye: pintura de esmalte color azul en área de rampa con señalización de acceso a discapacitados (símbolo para discapacitados) , rellenos, herramientas, equipo, limpieza de desperdicios y mano de obra, P.U.O.T. | m2 | 14.4
327 | 111118111 | Renivelación de Pozos de visita con brocal y tapa de concreto polimérico, incluye: brocal y tapa de concreto polimérico, excavación, plantilla, rellenos, concretos, cimbras, acarreos, demoliciones, cargas, descargas, desperdicios, señalamientos y todos los materiales, herramienta y mano de obra especializada. (P.U.O.T.) | pza | 1
328 | 111118550 | Renivelación de caja de válvulas con brocal y tapa de concreto polimérico, incluye: brocal y tapa de concreto polimérico, excavación, plantilla, rellenos, concretos, cimbras, acarreos, demoliciones, cargas, descargas, desperdicios, señalamientos y todos los materiales, herramienta y mano de obra especializada. (P.U.O.T.) | pza | 1
329 | 111717083 | E.P.106 SUMINISTRO Y PLANTADO DE ÁRBOLES, P.U.O.T. 24) Sembrado de árboles Encino Siempre Verde (Quercus Virginia), de 2.0m de altura, 1.50m de follaje y 4" de diámetro. | pza | 15
330 | 500103913 | EP-1-A.- DEMOLICIONES, DESMONTAJES Y DESMANTELAMIENTOS. Desmantelamiento y retiro de arbotante metálico existente, con brazo para soporte de luminaria. Incluye: acarreo de material recuperado hasta el lugar indicado por la supervisión, mano de obra, limpieza, maniobras, herramienta y equipo, en cualquier nivel. (P.U.O.T.) | pza | 2
331 | 111213036 | CTR CONSTRUCCION CAR CARRETERAS 1.02 Estructuras 013 Demoliciones y Desmantelamientos P.U.O.T. Designación N.CTR.CAR.1.02.013 32) Rehubicación de poste de concreto de 9.0m existente. | pza | 1
| IX | SEÑALAMIENTOS
| IX-1 | SEÑALAMIENTO VERTICAL
332 | 111705143 | CTR CONSTRUCCION CAR CARRETERAS 1.07 Señalamientos y Dispositivos de Seguridad 005 Señales Verticales Bajas P.U.O.T. (Designación N.CTR.CAR.1.07.005) y E.P.6. 2) Señal Vertical Baja Restrictiva SR-6 Alto de 30cm. Por lado. | pza | 2
333 | 111705145 | CTR CONSTRUCCION CAR CARRETERAS 1.07 Señalamientos y Dispositivos de Seguridad 005 Señales Verticales Bajas P.U.O.T. (Designación N.CTR.CAR.1.07.005) y E.P.6. 4) Señal Vertical Baja Restrictiva SR-7 Ceda el Paso de 85X85X85cm. | pza | 1
334 | 111705589 | CTR CONSTRUCCION CAR CARRETERAS 1.07 Señalamientos y Dispositivos de Seguridad 005 Señales Verticales Bajas P.U.O.T. (Designación N.CTR.CAR.1.07.005) y E.P.6. Señal Vertical Baja Restrictiva SR-9 de 71x71cm, con tablero adicional de 35x71cm. | pza | 1
335 | 111705337 | CTR CONSTRUCCION CAR CARRETERAS 1.07 Señalamientos y Dispositivos de Seguridad 005 Señales Verticales Bajas P.U.O.T. (Designación N.CTR.CAR.1.07.005) y E.P.6. 85) Señal Vertical Baja Restrictiva SR-9 de 86x86cm, con tablero adicional de 35x86cm. | pza | 1
336 | 111705591 | CTR CONSTRUCCION CAR CARRETERAS 1.07 Señalamientos y Dispositivos de Seguridad 005 Señales Verticales Bajas P.U.O.T. (Designación N.CTR.CAR.1.07.005) y E.P.6. Señal Vertical Baja Preventiva SP-19 de 86x86cm, con tablero adicional de 61x122 cm. | pza | 1
337 | 111705444 | CTR CONSTRUCCION CAR CARRETERAS 1.07 Señalamientos y Dispositivos de Seguridad 005 Señales Verticales Bajas P.U.O.T. (Designación N.CTR.CAR.1.07.005) y E.P.6. 139) Señal Vertical Baja Preventiva SP-32 de 86x86cm, con tablero adicional OD-5 de 60x122 cm. | pza | 2
338 | 111705592 | CTR CONSTRUCCION CAR CARRETERAS 1.07 Señalamientos y Dispositivos de Seguridad 005 Señales Verticales Bajas P.U.O.T. (Designación N.CTR.CAR.1.07.005) y E.P.6. Señal Vertical Baja Informativa de Servicios y Turísticas SIS-19 de 86x86cm, con tablero adicional de 61x122 cm. | pza | 1
339 | 111705356 | CTR CONSTRUCCION CAR CARRETERAS 1.07 Señalamientos y Dispositivos de Seguridad 005 Señales Verticales Bajas P.U.O.T. (Designación N.CTR.CAR.1.07.005) y E.P.6. 2) Señal Vertical Baja Informativa de Información General SIG-10 de 86x300cm. | pza | 2
340 | 111705255 | CTR CONSTRUCCION CAR CARRETERAS 1.07 Señalamientos y Dispositivos de Seguridad 005 Señales Verticales Bajas P.U.O.T. (Designación N.CTR.CAR.1.07.005) y E.P.6. 2) Señal Vertical Baja Informativa de Destino SID-8 de 40x239 cm. | pza | 6
341 | 111706063 | CTR CONSTRUCCION CAR CARRETERAS 1.07 Señalamientos y Dispositivos de Seguridad 006 Señales Verticales Elevadas P.U.O.T. (Designación N.CTR.CAR.1.07.006) y E.P.6. 48) Señal Vertical Elevada Informativa de destino SID-13 Bandera de 61x305cm, con tablero adicional OD-5 de 30x122cm. | pza | 2
342 | 111705325 | CTR CONSTRUCCION CAR CARRETERAS 1.07 Señalamientos y Dispositivos de Seguridad 005 Señales Verticales Bajas P.U.O.T. (Designación N.CTR.CAR.1.07.005) y E.P.6. 80) Señal Vertical Baja, Indicador de abstáculos OD-5 de 60x122cm. | pza | 1
| IX-2 | SEÑALAMIENTO HORIZONTAL
343 | 111701232 | CTR CONSTRUCCION CAR CARRETERAS 1.07 Señalamientos y Dispositivos de Seguridad 001 Marcas en el pavimento P.U.O.T. (Designación N.CTR.CAR.1.07.001), I1. M-2) Raya separadora de carriles de circulación M-2.2) Raya continua doble de 15 cm de ancho color amarillo reflejante y E.P. 5 | m | 960
344 | 111701008 | CTR CONSTRUCCION CAR CARRETERAS 1.07 Señalamientos y Dispositivos de Seguridad 001 Marcas en el pavimento P.U.O.T. (Designación N.CTR.CAR.1.07.001), I1. M-2) Raya separadora de carriles de circulación M-2.3) Raya discontinua de 15 cm de ancho color blanco reflejante y E.P. 5 | m | 360
345 | 111701009 | CTR CONSTRUCCION CAR CARRETERAS 1.07 Señalamientos y Dispositivos de Seguridad 001 Marcas en el pavimento P.U.O.T. (Designación N.CTR.CAR.1.07.001), I1. M-3) Raya en la orilla de calzada M-3.1) Raya en la orilla derecha, continua de 15 cm de ancho color blanco reflejante y E.P. 5 | m | 1120
346 | 111701012 | CTR CONSTRUCCION CAR CARRETERAS 1.07 Señalamientos y Dispositivos de Seguridad 001 Marcas en el pavimento P.U.O.T. (Designación N.CTR.CAR.1.07.001), I1. M-4) Raya guía en zona de transición y E.P.5. | m | 76
347 | 111701255 | CTR CONSTRUCCION CAR CARRETERAS 1.07 Señalamientos y Dispositivos de Seguridad 001 Marcas en el pavimento P.U.O.T. (Designación N.CTR.CAR.1.07.001), I1. M-5) Rayas para delimitar la zona neutral de las rayas canalizadoras tipo galon, de 15 cm de espesor color blanco y E.P.5. | m | 325
348 | 111701217 | CTR CONSTRUCCION CAR CARRETERAS 1.07 Señalamientos y Dispositivos de Seguridad 001 Marcas en el pavimento P.U.O.T. (Designación N.CTR.CAR.1.07.001), I1. M-5) Rayas para delimitar la zona neutral de las rayas canalizadoras con inclinación a 45°, de 20 cm de espesor color blanco y E.P.5. | m | 300
349 | 111701077 | CTR CONSTRUCCIÓN CAR CARRETERAS 1.07 Señalamientos y Dispositivos de Seguridad 001 Marcas en el pavimento P.U.O.T. (Designación N.CTR.CAR.1.07.001), I2. M-11) Rayas, símbolos y leyendas para regular el uso de carriles M-11.1) Flechas, letras y números 1) Flechas color blanco reflejante y E.P. 5 | pza | 40
350 | 111702004 | CTR CONSTRUCCION CAR CARRETERAS 1.07 Señalamientos y Dispositivos de Seguridad 002 Marcas en guarniciones P.U.O.T. (Designación N.CTR.CAR.1.07.002) M-12) Marcas en guarniciones M.12.2) Para delinear guarniciones color blanco reflejante. | m | 455
351 | 111704021 | CTR CONSTRUCCION CAR CARRETERAS 1.07 Señalamientos y Dispositivos de Seguridad 004 Vialetas y Botones P.U.O.T. (Designación N.CTR.CAR.1.07.004) y E.P.7 DH-1.3) Boton reflejante color amarillo dos caras 10x10cm. | pza | 40
352 | 111704018 | CTR CONSTRUCCION CAR CARRETERAS 1.07 Señalamientos y Dispositivos de Seguridad 004 Vialetas y Botones P.U.O.T. (Designación N.CTR.CAR.1.07.004) y E.P.7 DH-1) Boton reflejante color blanco una cara 10x10cm. | pza | 205
| X | CISTERNA Y CUARTO DE MAQUINAS
| X-1 | CIMENTACION Y ESTRUCTURA
353 | 500100048 | 3.0704.01 - OBRAS PRELIMINARES 3.0704.01 - B REFERENCIAS 3.0704.01 - F.01 a) Limpieza del terreno (fracción 3.704.01 G.01 Y G.14). 02) Limpia, trazo y nivelación del terreno en área edificable. Inc. deshierbe y retiro de maleza, equipo topográfico, bancos de nivel, mojoneras, materiales, desperdicios, limpieza y retiro de sobrantes fuera de obra, fletes, equipo, herramienta y mano de obra. | m2 | 93.72
354 | 500200001 | 3.0704.01) OBRAS PRELIMINARES 3.0704.01) B. REFERENCIAS 3.0704.01.F.01 c) Excavación en zanjas para cualquier tipo de terreno investigado en obra, para cimentaciones a cualquier profundidad, incluyendo carga y acarreo dentro y fuera de la obra del material no utilizable. (3.0704.01.G.03 Y G.14) 05) Por unidad de obra terminada, cualquiera que sea su clasificación y profundidad, incluyendo afine de taludes y fondos, acarreos y bombeo. | m3 | 248.33
355 | 500200003 | 3.0704.01 - OBRAS PRELIMINARES 3.0704.01 - B REFERENCIAS 3.0704.01 F.01 f) Plantilla para desplante de 5 cm. de espesor (3.0704.01 G.08 Y G.14). 01.a) de concreto hidráulico f'c =100 kg/cm2. | m2 | 106.59
356 | 500200341 | 3.0704.03) CONCRETO HIDRÁULICO 3.0704.03) B. REFERENCIAS 3.0704.03 F.01. a) Concreto hidráulico en cimentación, sin incluir moldes y obra falsa. (3.0704.03 G.07). Concreto premezclado resistencia f'c =250 kg/cm2 | m3 | 73.13
357 | 500200015 | 3.0704.03) CONCRETO HIDRÁULICO 3.0704.03) B. REFERENCIAS 3.0704.03 F.01. e) Cimbra no aparente, incluyendo obra falsa y descimbrado (3.0704.03 G.03 Y G.08). 01) En cimentación. | m2 | 176.4
358 | 500200020 | 3.0704.04) ACERO PARA CONCRETO 3.0704.04) B. REFERENCIAS 3.0704.04. F.01. a) Acero de refuerzo en cimentación (3.0704.04.G.03 Y G.01) 02) Limite elástico f'y=4200 kg/cm2. (Corrugada # 3) | kg | 4057.17
359 | 500200021 | 3.0704.04) ACERO PARA CONCRETO 3.0704.04) B. REFERENCIAS 3.0704.04. F.01. a) Acero de refuerzo en cimentación (3.0704.04.G.03 Y G.01) 02) Limite elástico f'y=4200 kg/cm2. (Corrugada # 4). | kg | 384.08
360 | 500200036 | 3.0704.01 - OBRAS PRELIMINARES 3.0704.01 - B REFERENCIAS 3.0704.01 - F.01 e) Relleno de zanjas para cimentaciones, incluyendo acarreos dentro y fuera de la obra. (3.0704.01 G.07 Y G.14) 03) Con material producto de la excavación, compactado al 90% de la prueba proctor en capas de 20 cm: de espesor. Incluye: acarreos, traspaleos, incorporación de agua, limpieza y retiro de sobrantes de obra, equipo, herramienta y mano de obra. | m3 | 243.75
| X-2 | HERRERIA
361 | 500901986 | Tubo de ventilación de acero soldable ced 40, 4" de diámetro exterior x 75 cm de alto, recubierto con primario anticorrosivo, acabado en pintura automotiva color duranodik mate (ahogado en losa), mismo para codos y uniones. inc. placa de acero de 10" x 10" x 5/16" anclada a concreto, para su fijación. | pza | 1
362 | 500901447 | Fabricación y colocación de Tapa-registro para cisterna, diamantada de lámina negra calibre 14, de 80x80 cm, recubierta con primario anticorrosivo, acabado en pintura automotiva color duranodik, marco de ángulo de fierro de 1 1/2" x 1 1/2" x 1/4" mismo acabado en asa y tapa, soldado a la bisagra. Incluye: bisagras tipo libro de 9.5 cm, asa fabricada con perfil tubular de 32x32 mm soldada a solera de 32x90mm x 6 mm de espesor. | pza | 1
363 | 500903762 | Peldaño para escalera marina de sección de redondo de acero inoxidable de 3/4" de diámetro, de 100 cm de desarrollo, doblados y ahogados en muro de concreto armado, recubierta con primario anticorrosivo y esmalte alquidalico. Incluye: materiales, cortes, desperdicios, anclajes, acarreos, maniobras, elevación, resanes, herramienta y equipo, a cualquier altura. P.U.O.T. | pza | 8
364 | 501101932 | Suministro y colocación de Junta de neopreno (sellador) perimetral de 1/2" de espesor. Incluye: limpieza, materiales, mano de obra, cortes, desperdicios, flete, acarreo, maniobras, herramienta y equipo, a cualquier nivel. (P.U.O.T.). | m | 13.6
365 | 500607519 | 3.0704.11) VENTANERIA, CANCELERIA Y PUERTAS DE COMUNICACION. 3.0704.11) B. REFERENCIAS 3.0704.11.F.01.i) Fabricación y colocación de puertas con perfiles tubulares de lamina de fierro (3.0704.11.G.04) 01) Puerta doble abatible de 2.00 x 2.20m, compuesta de 2 hojas c/u de 0.90x2.15 m, a base de persiana de perfil louver cal.18 y marco de PTR de 2"x4", incluye: suministro, colocación, cerradura cerradura de caja doble pasador mod. 175 mca. Fanal o similar, primario anticorrosivo, pintura esmalte a 2 manos, S.M.A. Comex color blanco, materiales que intervienen, desperdicio, cortes, habilitado, limpieza y retiro de sobrantes fuera de la obra. | pza | 2
366 | 500607520 | 3.0704.11) VENTANERIA, CANCELERIA Y PUERTAS DE COMUNICACION. 3.0704.11) B. REFERENCIAS 3.0704.11.F.01.i) Fabricación y colocación de puertas con perfiles tubulares de lamina de fierro (3.0704.11.G.04) 01) Puerta sencilla abatible de 1.00 x 2.20m, compuesta de 0.90x2.15 m, a base de persiana de perfil louver cal.18 y marco de PTR de 2"x4", incluye: suministro, colocación, cerradura cerradura de caja doble pasador mod. 175 mca. Fanal o similar, primario anticorrosivo, pintura esmalte a 2 manos, S.M.A. Comex color blanco, materiales que intervienen, desperdicio, cortes, habilitado, limpieza y retiro de sobrantes fuera de la obra. | pza | 1
367 | 500607521 | 3.0704.11) VENTANERIA, CANCELERIA Y PUERTAS DE COMUNICACION. 3.0704.11) B. REFERENCIAS 3.0704.11.F.01.i) Fabricación y colocación de puertas con perfiles tubulares de lamina de fierro (3.0704.11.G.04) 01) Puerta doble corrediza de 2.85 x 3.00m, compuesta de 2 hojas c/u de 1.32x2.80 m, a base de persiana de perfil louver cal.18 y marco de PTR de 2"x4", incluye: suministro, colocación, cerradura cerradura sobreponer modelo 625 mca. Fanal o similar, primario anticorrosivo, pintura esmalte a 2 manos, S.M.A. Comex color blanco, materiales que intervienen, desperdicio, cortes, habilitado, limpieza y retiro de sobrantes fuera de la obra. | pza | 1
| X-3 | ALBAÑILERIA
368 | 500400065 | 3.0704.07.) MUROS 3.0704.07.) B. REFERENCIAS 3.0704.07.F.01.e) Muros de bloques huecos de concreto (3.0704.07 G.01) 01) Muro de block hueco de concreto, 15x20x40 CM asentado con mortero cemento arena prop. 1:4. de 15 CM de espesor acabado común, a plomo. Incluye: materiales, mano de obra, acarreos, desperdicios, herramienta, limpiezas y retiro de sobrantes fuera de la obra. a cualquier altura. | m2 | 195.5
369 | 500400040 | 3.0704.03) CONCRETO HIDRÁULICO 3.0704.03) B. REFERENCIAS 3.0704.03.F.01.c) Concreto hidráulico en cadenas, castillos y dalas de repartición. Incl. Concreto (3.0704.03.G.07), cimbra no aparente (3.0704.03.G.08) y acero de refuerzo (3.0704.04.g.03 y g.01). 01) Cadena o castillo de concreto F'C=150 KG/CM2 DE 15 X 20 CM armado con 4 VARS No 3 y estribos No 2 @ 20 CM. Incluye: suministro de materiales, mano de obra, anclajes necesarios, cimbra común y descimbra. a cualquier altura. | m | 96
370 | 500400036 | 3.0704.03) CONCRETO HIDRÁULICO 3.0704.03) B. REFERENCIAS 3.0704.03.F.01.c) Concreto hidráulico en cadenas, castillos y dalas de repartición. Incl. Concreto (3.0704.03.G.07), cimbra no aparente (3.0704.03.G.08) y acero de refuerzo (3.0704.04.g.03 y g.01). 01) Cadena o castillo de concreto F'C=150 KG/CM2 DE 15 X 15 CM armado con 4 VARS no 3 y estribos no 2 @ 20 CM. Incluye: suministro de materiales, mano de obra, anclajes necesarios, cimbra común y descimbra. a cualquier altura. | m | 101.56
| X-4 | BAJADAS PLUVIALES
371 | 501101789 | Suministro y colocación de coladera de pretil marca HELVEX modelo 4954, de 4". Incluye: colocación según especificaciones del fabricante, recibimiento de mortero cemento arena proporción 1:4, boquillas de cemento blanco, protección hasta terminar la obra, Incluye: materiales, mano de obra, limpieza, herramienta y equipo. | pza | 2
372 | 501105541 | Suministro y colocación de bajada pluvial para pretil con tubería de P.V.C. de 4" de diámetro, colocada hasta una altura de 4.50 m, según proyecto. Inc. conexiones (coples, tees, codos, etc.) materiales, mano de obra, herramienta, equipo y pruebas (P.U.O.T.). | pza | 2
| X-5 | BANQUETAS Y ACCESO CUARTO DE MÁQUINAS
373 | 500200001 | 3.0704.01) OBRAS PRELIMINARES 3.0704.01) B. REFERENCIAS 3.0704.01.F.01 c) Excavación en zanjas para cualquier tipo de terreno investigado en obra, para cimentaciones a cualquier profundidad, incluyendo carga y acarreo dentro y fuera de la obra del material no utilizable. (3.0704.01.G.03 Y G.14) 05) Por unidad de obra terminada, cualquiera que sea su clasificación y profundidad, incluyendo afine de taludes y fondos, acarreos y bombeo. | m3 | 17.37
374 | 500200135 | 3.0704.01 - OBRAS PRELIMINARES 3.0704.01 - B REFERENCIAS 3.0704.01 F.01 e) Relleno de zanjas para cimentaciones, incluyendo acarreos dentro y fuera de la obra (3.0704.01 G.07 Y G.14). 04) Relleno y compactación con material de banco (inerte) compactado al 95% proctor en capas no mayores de 20 cm. Incluye: material, maniobras, acarreos, mano de obra, herramienta y equipo. | m3 | 20.87
375 | 500200003 | 3.0704.01 - OBRAS PRELIMINARES 3.0704.01 - B REFERENCIAS 3.0704.01 F.01 f) Plantilla para desplante de 5 cm. de espesor (3.0704.01 G.08 Y G.14). 01.a) de concreto hidráulico f'c =100 kg/cm2. | m2 | 34.74
376 | 500406856 | Construcción de rodapié de block de concreto 15x20x40 cm, relleno de concreto f'c=150 kg/cm2, junteado con mortero cemento-arena proporcion 1:4 en 2 hiladas. Incluye: materiales, mano de obra, acarreos, desperdicios, herramienta, limpiezas y retiro de sobrantes fuera de la obra. A cualquier altura. P.U.O.T. | m | 69.47
377 | 500401985 | Banqueta de 10 cm de espesor a base de concreto f'c=150kg/cm2 t.m.a. 19 mm, terminado escobillado, reforzado con malla electrosoldada 6x6/10-10, colado en cuadros de 150 cm. Incluye: materiales, mano de obra, herramienta, cimbra y descimbra, desperdicios, acarreos, limpiezas y retiro de sobrantes fuera de la obra. | m2 | 52.17
IMPORTE TOTAL DE LA PROPUESTA
IMPORTE TOTAL CON LETRA:
GOBIERNO DEL ESTADO DE TAMAULIPAS
SECRETARIA DE FINANZAS DEL GOBIERNO DEL ESTADO DE TAMAULIPAS
SECRETARÍA DE OBRAS PÚBLICAS
SUBSECRETARÍA DE PROYECTOS Y LICITACIONES

## RESUMEN
LICITACIÓN No.: | LPE-N009-2024 | PLAZO DE EJECUCIÓN |  | FIRMA DEL LICITANTE
DESCRIPCIÓN: | CONSTRUCCIÓN DE CAFETERÍA Y OBRAS EXTERIORES PARA CIUDAD JUDICIAL EN CD. VICTORIA, TAMAULIPAS (PRIMERA ETAPA) | DE LOS TRABAJOS: |  |  | ANEXO
AE15A
RAZON SOCIAL DEL LICITANTE: |  | FECHAS | INICIO: |  | HOJA:
|  |  | TERMINO: |  | DE:
RESÚMEN DE CATALOGO DE CONCEPTOS
NUMERO | CAPÍTULO | IMPORTE
I | EDIFICIO CAFETERIA
II | CASETAS
III | OBRA EXTERIOR ELÉCTRICA
IV | OBRA EXTERIOR HIDROSANITARIA
V | SISTEMA DE RIEGO POR ASPERSION AUTOMATIZADA
VI | ESTACIONAMIENTO, REJACERO Y VIALIDADES
VII | ACCESO VIAL
VIII | OBRAS COMPLEMENTARIAS
IX | SEÑALAMIENTOS
X | CISTERNA Y CUARTO DE MAQUINAS
TOTAL DE LA PROPUESTA
IMPORTE TOTAL CON LETRA
GOBIERNO DEL ESTADO DE TAMAULIPAS
SECRETARIA DE FINANZAS DEL GOBIERNO DEL ESTADO DE TAMAULIPAS
SECRETARÍA DE OBRAS PÚBLICAS
SUBSECRETARÍA DE PROYECTOS Y LICITACIONES