## CATÁLOGO
LICITACIÓN No.:LPE-N033-2024 |  |  | PLAZO DE EJECUCIÓN |  |  | FIRMA DEL LICITANTE
|  |  | DE LOS TRABAJOS: |  |  |  | ANEXO
DESCRIPCIÓN: |  | PROLONGACIÓN DEL BULEVAR JOSÉ LÓPEZ PORTILLO, DEL TRAMO COMPRENDIDO DE BULEVAR FIDEL VELÁZQUEZ CON AVENIDA CARLOS ADRIÁN AVILÉS, EN CIUDAD VICTORIA, TAMAULIPAS (SEGUNDA ETAPA). |  |  |  |  | AE15
RAZON SOCIAL DEL LICITANTE: |  |  | FECHAS |  | INICIO: |  | HOJA:
[5 empty] | TERMINO: |  | DE:
CATALOGO DE CONCEPTOS
NUMERO | CLAVE | DESCRIPCIÓN DE CONCEPTOS DE OBRA | UNIDAD | CANTIDAD | PRECIO UNITARIO |  | IMPORTE
[5 empty] | NÚMERO | CON LETRA | PESOS
I | I | TERRACERIAS
1 | 111101001 | CTR CONSTRUCCIÓN CAR. Carreteras 1.01 Terracerias .001 Desmonte P.U.O.T. Designación (N.CTR.CAR-1.01.001) | ha | 1.2
2 | 111102001 | CTR CONSTRUCCIÓN CAR. Carreteras 1.01 Terracerias .002 Despalme P.U.O.T. Designación (N.CTR.CAR-1.01.002) a) En Corte | m3 | 2226
3 | 111102002 | CTR CONSTRUCCIÓN CAR. Carreteras 1.01 Terracerias .002 Despalme P.U.O.T. Designación (N.CTR.CAR-1.01.002) b) Para desplante de terraplen | m3 | 5928
4 | 111103003 | CTR CONSTRUCCIÓN CAR. Carreteras 1.01 Terracerias .003 Corte P.U.O.T. Designación (N.CTR.CAR-1.01.003) 02) Cuando el material se utilice para la formación de terraplenes | m3 | 3549
5 | 111104001 | CTR CONSTRUCCIÓN CAR. Carreteras 1.01 Terracerias .004 Escalones de liga P.U.O.T. Designación (N.CTR.CAR-1.01.004) 01) Escalones de Liga | m3 | 811
6 | 111118002 | E.P.51 Compactación, por unidad de obra terminada; del terreno natural en el area de desplante de los terraplenes al 90% | m3 | 3563
7 | 111109008 | CTR CONSTRUCCIÓN CAR. Carreteras 1.01 Terracerias .009 Terraplen P.U.O.T. Designación (N.CTR.CAR-1.01.009, I3, J3 ) y E.P. 3 6) Capa de Subrasante compactado al cien por ciento 100% | m3 | 3190
8 | 111109001 | CTR CONSTRUCCIÓN CAR. Carreteras 1.01 Terracerias .009 Terraplen P.U.O.T. Designación (N.CTR.CAR-1.01.009, I3,J3 ) y E.P. 1 1) Capa de terraplen compactado al noventa por ciento 90% (no incluye compactación de terreno natural ) | m3 | 14898
9 | 111109002 | CTR CONSTRUCCIÓN CAR. Carreteras 1.01 Terracerias .009 Terraplen P.U.O.T. Designación (N.CTR.CAR-1.01.009, I3,J3 ) y E.P. 54 2) Capa de terraplen compactado al noventa por ciento 90% (no incluye compactación de terreno natural ) con material producto de corte | m3 | 23164
10 | 111109006 | CTR CONSTRUCCIÓN CAR. Carreteras 1.01 Terracerias .009 Terraplen P.U.O.T. Designación (N.CTR.CAR-1.01.009, I3, J3 ) y E.P. 2 4) Capa de Subyacente compactado al noventa y cinco por ciento 95% | m3 | 3134
II | II | PAVIMENTOS
11 | 111404001 | CTR CONSTRUCCIÓN CAR. Carreteras 1.04 Pavimentos .004 Riego de Impregnación P.U.O.T. Designación (N.CTR.CAR-1.04.004 ) 1) Emulsión Catiónica para Impregnación 1.5lt/m2 | m2 | 9631.5
12 | 111402001 | CTR CONSTRUCCIÓN CAR. Carreteras 1.04 Pavimentos .002 Sub-bases y Bases P.U.O.T. Designación (N.CTR.CAR-1.04.002 ) y E.P. 4 1) Subbase Compactada al Cien por ciento 100% | m3 | 2177
13 | 111402002 | CTR CONSTRUCCIÓN CAR. Carreteras 1.04 Pavimentos .002 Sub-bases y Bases P.U.O.T. Designación (N.CTR.CAR-1.04.002 ) y E.P. 4 2) Base Compactada al Cien por ciento 100% | m3 | 1925
14 | 111406001 | CTR CONSTRUCCIÓN CAR. Carreteras 1.04 Pavimentos .006 Carpetas Asfálticas con Mezcla en Caliente P.U.O.T. Designación (N.CTR.CAR-1.04.006 ) 1) Compactada al noventa y cinco por ciento 95% | m3 | 770.52
III | III | GUARNICIONES Y BANQUETAS
15 | 111210012 | CTR CONSTRUCCIÓN CAR. Carreteras 1.02 Estructuras .010 Guarniciones y Banquetas P.U.O.T. Designación (N.CTR.CAR-1.02.010 ) 12) Guarniciones de f'c= 150kg/cm2 trapecial de15x20x40cm. (recta) | m | 1086
16 | 111210013 | CTR CONSTRUCCIÓN CAR. Carreteras 1.02 Estructuras .010 Guarniciones y Banquetas P.U.O.T. Designación (N.CTR.CAR-1.02.010 ) 13) Guarniciones de f'c= 150kg/cm2 trapecial de15x20x40cm. (curva) | m | 677.31
17 | 111210063 | CTR CONSTRUCCIÓN CAR. Carreteras 1.02 Estructuras .010 Guarniciones y Banquetas P.U.O.T. Designación (N.CTR.CAR-1.02.010 ) 51) Banquetas de 10cm de espesor f'c=150kg/cm2, acabado rayado, juntas frias. | m2 | 3403.82
IV | IV | SEÑALAMIENTO
IV.1 | IV.1 | SEÑALAMIENTO VERTICAL
18 | 111705143 | CTR CONSTRUCCION CAR CARRETERAS 1.07 Señalamientos y Dispositivos de Seguridad 005 Señales Verticales Bajas P.U.O.T. (Designación N.CTR.CAR.1.07.005) y E.P.6. 2) Señal Vertical Baja Restrictiva SR-6 Alto de 30cm. Por lado. | pza | 5
19 | 111705173 | CTR CONSTRUCCION CAR CARRETERAS 1.07 Señalamientos y Dispositivos de Seguridad 005 Señales Verticales Bajas P.U.O.T. (Designación N.CTR.CAR.1.07.005) y E.P.6. 6) Señal Vertical Baja Restrictiva SR-9 de 71x71cm | pza | 2
20 | 111705186 | CTR CONSTRUCCION CAR CARRETERAS 1.07 Señalamientos y Dispositivos de Seguridad 005 Señales Verticales Bajas P.U.O.T. (Designación N.CTR.CAR.1.07.005) y E.P.6. 22) Señal Vertical Baja Restrictiva SR-22 de 71x71cm | pza | 2
21 | 111705062 | CTR CONSTRUCCION CAR CARRETERAS 1.07 Señalamientos y Dispositivos de Seguridad 005 Señales Verticales Bajas P.U.O.T. (Designación N.CTR.CAR.1.07.005) y E.P.6. 27) Señal Vertical Baja Preventiva SP-32 de 71x71cm. | pza | 1
22 | 111705310 | CTR CONSTRUCCION CAR CARRETERAS 1.07 Señalamientos y Dispositivos de Seguridad 005 Señales Verticales Bajas P.U.O.T. (Designación N.CTR.CAR.1.07.005) y E.P.6. 19) Señal Vertical Baja Informativa de Servicios y Tiurísticas SIS-19 de 71x71cm. | pza | 2
23 | 111705250 | CTR CONSTRUCCION CAR CARRETERAS 1.07 Señalamientos y Dispositivos de Seguridad 005 Señales Verticales Bajas P.U.O.T. (Designación N.CTR.CAR.1.07.005) y E.P.6. 1) Señal Vertical Baja Informativa de Identificación SII-6 con 2 láminas de 20x91cm. | pza | 3
IV.2 | IV.2 | SEÑALAMIENTO HORIZONTAL
24 | 111701109 | CTR CONSTRUCCION CAR CARRETERAS 1.07 Señalamientos y Dispositivos de Seguridad 001 Marcas en el pavimento P.U.O.T. (Designación N.CTR.CAR.1.07.001), I1. M-1) Raya separadora de sentidos de circulación M-1.6) Raya continua doble de 15 cm de ancho color amarillo reflejante (termoplástica) y E.P. 5 | m | 250
25 | 111701104 | CTR CONSTRUCCION CAR CARRETERAS 1.07 Señalamientos y Dispositivos de Seguridad 001 Marcas en el pavimento P.U.O.T. (Designación N.CTR.CAR.1.07.001), I1. M-2) Raya separadora de carriles de circulación M-2.1) Raya continua sencilla de 15 cm de ancho color blanco reflejante (termoplástica) y E.P. 5 | m | 200
26 | 111701105 | CTR CONSTRUCCION CAR CARRETERAS 1.07 Señalamientos y Dispositivos de Seguridad 001 Marcas en el pavimento P.U.O.T. (Designación N.CTR.CAR.1.07.001), I1. M-2) Raya separadora de carriles de circulación M-2.3) Raya discontinua de 15 cm de ancho color blanco reflejante (termoplástica) y E.P. 5 | m | 700
27 | 111701011 | CTR CONSTRUCCION CAR CARRETERAS 1.07 Señalamientos y Dispositivos de Seguridad 001 Marcas en el pavimento P.U.O.T. (Designación N.CTR.CAR.1.07.001), I1. M-3) Raya en la orilla de calzada M-3.3) Raya en la orilla izquierda, continua de 15 cm de ancho color amarillo reflejante y E.P. 5 | m | 800
28 | 111701106 | CTR CONSTRUCCION CAR CARRETERAS 1.07 Señalamientos y Dispositivos de Seguridad 001 Marcas en el pavimento P.U.O.T. (Designación N.CTR.CAR.1.07.001), I1. M-6.4) Raya de alto de 600 mm (termoplástica) y E.P.5. | m | 14
29 | 111701079 | CTR CONSTRUCCIÓN CAR CARRETERAS 1.07 Señalamientos y Dispositivos de Seguridad 001 Marcas en el pavimento P.U.O.T. (Designación N.CTR.CAR.1.07.001), I2. M-11) Rayas, símbolos y leyendas para regular el uso de carriles M-11.1) Flechas, letras y números 1) Flechas color blanco reflejante (termoplástica) y E.P. 5 | pza | 24
30 | 111702004 | CTR CONSTRUCCION CAR CARRETERAS 1.07 Señalamientos y Dispositivos de Seguridad 002 Marcas en guarniciones P.U.O.T. (Designación N.CTR.CAR.1.07.002) M-12) Marcas en guarniciones M.12.2) Para delinear guarniciones color blanco reflejante. | m | 1485
31 | 111702005 | CTR CONSTRUCCION CAR CARRETERAS 1.07 Señalamientos y Dispositivos de Seguridad 002 Marcas en guarniciones P.U.O.T. (Designación N.CTR.CAR.1.07.002) M-12) Marcas en guarniciones M.12.2) Para delinear guarniciones color amarillo reflejante. | m | 800
32 | 111704064 | CTR CONSTRUCCION CAR CARRETERAS 1.07 Señalamientos y Dispositivos de Seguridad 004 Vialetas y Botones P.U.O.T. (Designación N.CTR.CAR.1.07.004) y E.P. 7 BRM-A2) Botón reflejante color amarillo dos caras 10x10cm. | pza | 50
33 | 111704063 | CTR CONSTRUCCION CAR CARRETERAS 1.07 Señalamientos y Dispositivos de Seguridad 004 Vialetas y Botones P.U.O.T. (Designación N.CTR.CAR.1.07.004) y E.P. 7 BRM-B2) Botón reflejante color blanco dos caras 10x10cm. | pza | 135
IV.3 | IV.3 | SEÑALAMIENTO HORIZONTAL CICLOVIA
34 | 111701269 | CTR CONSTRUCCION CAR CARRETERAS 1.07 Señalamientos y Dispositivos de Seguridad 001 Marcas en el pavimento P.U.O.T. (Designación N.CTR.CAR.1.07.001), I1. M-1) Raya separadora de sentidos de circulación M-1.4) Raya continua doble de 10 cm de ancho color amarillo reflejante (termoplástica) y E.P.5. | m | 500
35 | 111701031 | CTR CONSTRUCCION CAR CARRETERAS 1.07 Señalamientos y Dispositivos de Seguridad 001 Marcas en el pavimento P.U.O.T. (Designación N.CTR.CAR.1.07.001), I1. M-3) Raya en la orilla de calzada M-3.1) Raya en la orilla derecha, continua de 10 cm de ancho color blanco reflejante y E.P. 5 | m | 1000
36 | 111701123 | CTR CONSTRUCCION CAR CARRETERAS 1.07 Señalamientos y Dispositivos de Seguridad 001 Marcas en el pavimento P.U.O.T. (Designación N.CTR.CAR.1.07.001), I2. M-15) Marcas para identificar ciclovías. M-15.1)Símbolo de bicicleta con leyenda "PRIORIDAD" color blanco reflejante y fondo color verde y E.P.5 | pza | 28
37 | 111704064 | CTR CONSTRUCCION CAR CARRETERAS 1.07 Señalamientos y Dispositivos de Seguridad 004 Vialetas y Botones P.U.O.T. (Designación N.CTR.CAR.1.07.004) y E.P. 7 BRM-A2) Botón reflejante color amarillo dos caras 10x10cm. | pza | 35
38 | 111704063 | CTR CONSTRUCCION CAR CARRETERAS 1.07 Señalamientos y Dispositivos de Seguridad 004 Vialetas y Botones P.U.O.T. (Designación N.CTR.CAR.1.07.004) y E.P. 7 BRM-B2) Botón reflejante color blanco dos caras 10x10cm. | pza | 70
V | V | ALUMBRADO PÚBLICO Y MEDIA TENSION
V.1 | V.1 | MEDIA TENSION
39 | 502600899 | Suministro e instalación de estructura "RS1N" montada en poste de concreto PC 12-750 existente con estructura RD3N en 13.2 KV, conforme a especificaciones y normas de la C.F.E. relativas a líneas aéreas de distribución-construcción. Incluye: suministro y colocación de herrajes, protecciones, aislamientos y accesorios para la estructura indicada, materiales, mano de obra especializada, maniobras, elevación, acarreos, fletes, herramienta y equipo. (P.U.O.T.) | pza | 1
40 | 502403575 | Suministro e instalación de estructura de paso monofasica eléctrica en media tensión tipo "PS1N" montada en poste de concreto de PC 12-750, 13.2kv, a intercalarse en linea de existente conforme a especificaciones y normas de la C.F.E. relativas a lineas aereas de distribucion-construccion. Incluye: suministro e hincado de poste, herrajes, crucetas, aislamientos, materiales, mano de obra especializada, maniobras, elevacion, acarreos, fletes, herramienta y equipo. P.U.O.T. | pza | 4
41 | 502600900 | Suministro e instalación de poste de concreto PC-12-750 de 12 metros de altura, con Estructura Normalizada tipo RS1N/RS1N en 15kv, intercalada bajo linea de C.F.E., conforme a Especificaciones y Normas de la C.F.E. relativas a Líneas Aéreas de Distribución-Construcción vigentes. Incluye: suministro y colocación de herrajes, crucetas, aislamientos, materiales, mano de obra especializada, maniobras, elevacion, acarreos, fletes, herramienta y equipo. P.U.O.T. | pza | 1
42 | 502403576 | Suministro e instalación de estructura de remate monofasica eléctrica en media tensión tipo "RS1N" montada en poste de concreto de PC 12-750, 13.2kv, a intercalarse en linea de existente conforme a especificaciones y normas de la C.F.E. relativas a lineas aereas de distribucion-construccion. Incluye: suministro e hincado de poste, herrajes, crucetas, aislamientos, materiales, mano de obra especializada, maniobras, elevacion, acarreos, fletes, herramienta y equipo. P.U.O.T. | pza | 1
43 | 502404282 | Suministro e instalación, tendido y tensionado de cable conductor tipo ACSR calibre 1/0 marca CONDUMEX o similar en calidad. en línea de media tensión. Incluye: selección, carga, acarreo, descarga en sitio de los trabajos e instalación de aislamiento, suministro e instalación de conectores, varillas preformadas, remates preformados y alambre de aluminio suave AS4, herramienta y equipo, de acuerdo a normatividad CFE. P.U.O.T | m | 633.6
44 | 502404404 | Suministro e instalación de transición monofásica aéreo subterránea 1 fase-2 hilos, para sistema de 200 amp. Incluye: cuchillas cortacircuitos fusibles de 14.4 kv 200 amp., apartarrayos sintéticos 12 kv en óxido de zinc, conectores a presión tipo L con estribo de cobre, crucetas, conectador perico para línea viva, conector mecánico, alambre desnudo cal. 4 awg., cruceta, terminal polimérica tipo intemperie 15 kv, tubo PAD negro de 3", fleje acero inoxidable, aislador 13PC, manga termocontractil, varilla de tierra cooperweld de 5/8”x3.05m, cable XLP cal. 1/0 de AL hasta el registro al pie del poste, materiales, mano de obra especializada, conexiones, materiales misceláneos, pruebas, maniobras, elevación, acarreos, limpieza, herramienta y equipo, de acuerdo a normatividad CFE. P.U.O.T. | pza | 1
45 | 502404470 | Suministro e instalación de registro de media tensión en banqueta tipo 4 designación conforme a norma C.F.E. CFE-TN-RMTB4 con aro y tapa polimérica redonda 84-B. Incluye: transportación, maniobras con grúa, excavación, nivelación, filtro de grava -arena de 3/4" compactada con bailarina de 10 cm de espesor mayor al registro y lo necesario de acuerdo a la norma CFE, instalación de correderas, ménsulas y tacones de neopreno en su interior, relleno de bordes con material producto de la excavación compactación al 90%, acoplamiento con banco de ductos, retiro de material sobrante de excavación fuera de la obra. P.U.O.T. | pza | 1
46 | 502405112 | Suministro e instalación de cable de cobre de potencia XLP calibre 1/0, nivel de aislamiento 100%, para 15 kV, marca CONDUMEX o similar en calidad. Incluye: conexiones, cortes, almacén, traslados, mano de obra especializada, maniobras, material y todo lo necesario para su correcta ejecución. A cualquier nivel. P.U.O.T. | m | 33
47 | 502501204 | Suministro y tendido de tuberia tipo PAD RD-17 (polietileno de alta densidad) de 78 mm de ø, con cama de arena y encofrado con concreto f´c=100 kg/cm2. Incluye: cinta de advertencia, maniobras, materiales, mano de obra, excavación y relleno al 90 % proctor, herramienta y equipo de acuerdo a normatividad CFE (P.U.O.T.). | m | 15
48 | 502401900 | Suministro e instalación de base y registro prefabricado para transformador Norma CFEBT1FRMTB3, Marca CENTRIFUGADOS MEXICANOS o similares en calidad. Incluye: correderas, mensula, aislador de neopreno, taquete de 1/2". mano de obra especializada, sella ducto, desperdicios, acarreos, flete, herramienta y equipo (P.U.O.T.) | pza | 1
49 | 502402751 | Suministro e instalación de bayonetas de puesta a tierra física en delta (3.00 x 3.00 m) con varillas de acero con recubrimiento de cobre tipo Copperweld Standard de 3.05 m de longitud x 16.0 mm de diámetro cada una, interconectado con subestación y tablero general a través de un cable de cobre desnudo semiduro cal. 1/0 AWG, con un solo tubo de concreto tipo albañal de 12" de diámetro para alojar una varilla, para medición no mayor de 10 Ohms. Incluye: suministro de materiales, excavación, mano de obra especializada, soldadura tipo Cadweld material misceláneo, desperdicio, limpieza, pruebas, acarreos, herramienta y equipo. | pza | 1
50 | 502403249 | 3.0704.13) INSTALACIONES ELÉCTRICAS. 3.0704.13.B) REFERENCIAS. 3.0704.13.F.01.P) Subestación Eléctrica (3.0704.13.G.05). Suministro e instalación de subestación eléctrica tipo pedestal, con transformador monofásico de distribución de 25 KVA 13,200/7,620-120/240 V., con certificación de ANCE, operación radial impedancia estándar conexión delta-estrella. Incluye: 1 codo operación sin carga para 15 KV, cat. 165LR, 1 conector inserto para 15 KV, cat. 1601A4, zapatas aluminio-cobre para conexión en terminales de baja tensión del transformador, conexión, herrajes, aislamientos, mano de obra especializada, maniobras, acarreos, fletes, herramienta y equipo de acuerdo a normatividad CFE (P.U.O.T) | pza | 1
51 | 502403746 | Suministro y construcción de banqueta perimetral de concreto f´c. = 150 kg/cm² de 20 cm de espesor, reforzada con malla electrosoldada de 6x6-10/10 sobre terreno natural o relleno compactado, acabado escobillado con brocha de pelo, juntas frías, acabado con volteador. Incluye: cimbra, acarreos, nivelación, materiales, herramienta y mano de obra. (P.U.O.T.) | m2 | 4.5
52 | 502501769 | Suministro y colocación de Bolardo marca BKT, modelo Elias SE100 MMCITESE100/GRO o similar en calidad, fabricado en acero al carbón, galvanizado con pintura poliester, con dimensiones de 6 cm diám x 110 cm alto, anclado por ahogamiento en una base de concreto f´c=150 kg/cm2 de 40 x 40 x 40 cm (incluida). Incluye: excavación, fletes, acarreos, colocación, colado, vibrado, nivelación, materiales, mano de obra, herramienta y equipo. P.U.O.T. | pza | 6
V.2 | V.2 | ACOMETIDA EN BT, TABLERO DE MEDICIÓN Y CONTROL
53 | 502600323 | Suministro e instalación de acometida eléctrica en baja tensión 240/120 V. Incluye: mufa, canalizaciones con tubería conduit FO. GA., pared gruesa 53 mm ø, cable THW-LS 75°C cal. 1/0, base socket de 7 terminales x 100 AMP., material y accesorios necesarios para su total conexión en intemperie y puesta a tierra, mano de obra especializada, desperdicios, conexiones, acarreos, fletes, maniobras, herramienta y equipo. (P.U.O.T.) | pza | 1
54 | 500401884 | Construcción de murete de block hueco de concreto de 15x20x40 cm, tipo "U", con dimensiones interiores de alto 2.00 m, ancho 1.00 m, fondo 0.60 m, reforzado con castillos de concreto 15x20 cm, armado con 4 vars #3 y est #2 @ 20 cm, base con 3 varillas del #3 y estribos del #3 @ 20cm, losa con 1 varilla del #3 @ 20cm (ver plano), acabado aplanado fino con mortero cemento-arena 1:4 y pintura vinílica Vinimex de COMEX o similar en calidad. Incluye: materiales, mano de obra, desperdicios, fletes, acarreos, cimbras, excavaciones, rellenos, limpieza y retiro de sobrantes fuera de la obra. P.U.O.T. | pza | 1
55 | 502402504 | Suministro e instalación de control de encendido de para circuitos del sistema de alumbrado empotrados en murete de medición, comprende: la combinación de fotocontactor marca TORK o similar en calidad y precio, modelo 5406-S 220 V 60 HZ, compuesto por interruptor termomagnético de 2 polos x 60 AMP, contactor magnético, gabinete y fotocelda tipo intemperie 1500 W, 240 V ó similar en calidad . Incluye: ranuración para empotrar gabinetes y ductos; tubo pvc pared gruesa de 1-1/2", cable de cobre calibre # 1/0 AWG (5.00 m); cable de cobre THW # 10 (6.00 m). Incluye: suministro de materiales, mano de obra especializada, material misceláneo, desperdicio, maniobras, conexiones, elevación, flete, acarreos, herramienta y equipo. P.U.O.T. | pza | 2
56 | 501301028 | 3.0704.13.) INSTALACIONES ELÉCTRICAS 3.0704.13.) B. REFERENCIAS 3.0704.13 F.01 c) Tubería y conexiones tipo conduit PVC, en zanjas para alimentaciones. Incluye: trazo, excavación y relleno. (3.0704.13 G.02). 04.a) Suministro y tendido de tubo conduit PVC pesado de 41mm de diámetro. Incluye: material, mano de obra, herramienta, acarreo, pruebas, conexiones, trazo, excavación y relleno., encofrado de concreto f´c=100kg/cm2. | m | 6
57 | 502400131 | Suministro y colocación de registro de baja tensión tipo RBTBCC1 incluye: transportación, maniobras con grua, excavación, nivelación, compactación al 90%, plantilla de grava -arena de 3/4" compactada con bailarina de 10 cm de expasor mayor al registro y lo necesario de acuerdo a la norma cfe. instalación de correderas, en su interior relleno de bordes con material producto de la excavación acoplamiento con banco de ductos, retiro de material sobrante de excavación fuera de la obra. | pza | 2
V.3 | V.1 | ALIMENTACION A LUMINARIAS TRANFORMADOR 1
58 | 502401128 | Suministro y colocación de tubo polietileno de alta densidad (PAD) RD-17 de 35 mm de diámetro, encofrado en concreto f'c=100 kg/cm2. Incluye: material, accesorios, conexiones, mano de obra, herramienta, acarreo, pruebas, trazo, excavación y relleno. P.U.O.T. | m | 494
59 | 502600769 | Suministro e instalación de cable de aluminio triplex 2C/1N calibre 6-6 AWG XLP-600V, para baja tensión. Incluye: material, mano de obra, herramienta, equipo, maniobras, acarreos, conexiones, pruebas y todo lo necesario para su correcta ejecución. P.U.O.T. | m | 518.9
60 | 501304843 | Suministro e instalación de conector sumergible múltiple de 3 vías para baja tensión, catalogo GPRT-350-3P marca LUGUER o similar. Incluye: suministro, mano de obra especializada, conexión y prueba. En cualquier nivel, según proyecto, P.U.O.T. | pza | 48
61 | 502401397 | Suministro e instalación de electrodo de tierra para aterrizar el conductor de tierra física en los dos extremos de los circuitos. Incluye: varilla CW y conector soldable, mano de obra y acabado. | pza | 2
62 | 502400552 | Suministro y colocación de registro para alumbrado, polimérico con cuerpo de fibra de vidrio de 30.5 x 43 cm y tapa polimérica de 41.5 cm fija con tornillo de maq. galb. de 13 x 25 mm. Incluye: trazo, excavación, filtro de grava, relleno, acarreos, flete, materiales, mano de obra, herramienta y equipo. (P.U.O.T.). | pza | 16
V.4 | V.4 | ALIMNETACION A LUMINARIAS TRANSFORMADOR 2
63 | 502402610 | Suministro y tendido de tubo conduit tipo PAD (poliducto de alta densidad) de 35 mm de diámetro (RD-17), con cama de arena. Incluye: maniobras, materiales, mano de obra, trazo, excavación, relleno, herramienta y equipo de acuerdo a normatividad CFE. P.U.O.T. | m | 526
64 | 502402009 | Cable triplex de aluminio (2+1) 2c 6, 1n 6, aereo. mca. CONDUMEX o similar en calidad. Incluye: suministro e instalación, material, mano de obra especializada, acarreo, colocación, conexión, ajustes, maniobras y herramienta. a cualquier altura. P.U.O.T. | m | 552
V.5 | V.2 | INSTALACION ELECTRICA DE ALUMBRADO VIALIDAD
65 | 500406808 | Construcción de base de concreto f'c= 200 kg/cm2 de forma rectangular, de medidas de 0.50m x 0.50m x 1.50m de altura, armada con 8 vs #4 y est #3 @ 20cm, juego de cuatro anclas de 3/4" y 100 cm de desarrollo con tuerca y rondana galvanizadas. Incluye: plantilla de concreto f'c=100 kg/cm2 de 5 cm de esp., suministro de materiales, mano de obra, excavación, habilitado, cimbra y descimbra, acabado común, armado, colado, vibrado, curado, relleno con material inerte de banco, compactado al 90 % proctor, acarreos, desperdicios, herramienta, equipo, limpieza y retiro de sobrantes fuera de la obra. (P.U.O.T.) | pza | 16
66 | 502501903 | Suministro e instalación de poste conico circular de 10.00 m de altura, con dos perchas, construido a base de acero A36 rolado en caliente calibre11, galvanizado por inmersion en caliente, placa base de 279 x 279mm x 11.1mm para su fijación, y registro de 76 x 127mm con tapa de 80 x 131mm, serie PCC, marca POLESA o similar en calidad y precio. Incluye: dos brazos para luminario tipo "I" de 1.50mts de long. 2" de diam. ced. 30, galvanizado por inmersión en caliente, suministro de materiales, mano de obra, limpieza del poste, plomeo, material misceláneo, maniobras, elevación, fijación, desperdicio, acarreos, herramienta y equipo. P.U.O.T. | PZA | 16
67 | 501309022 | 3.0704.13.) INSTALACIONES ELÉCTRICAS 3.0704.13.) B. REFERENCIAS. 3.0704.13.F.01. o) Unidades de alumbrado (3.0704.13.G.04) Suministro e instalación de luminaria de 100 W Leds de 90-265 V, 60 HZ, Modelo DMSL-G9-100W-CG, 14,500 lm, 5700°K, con constancia PAESE y NOM-031, IP66, IK10, fotocelda incluida, Marca DIANMING o similar en calidad. Incluye: suministro de materiales, , mano de obra especializada, conexiones, material misceláneo, acarreos, elevación, maniobras, pruebas, desperdicios, herramienta y equipo. (P.U.O.T.) | pza | 28
VI | VI | ESTRUCTURAS REVESTIMIENTO DE TALUD
68 | 111107001 | CTR CONSTRUCCIÓN CAR. Carreteras 1.01 Terracerias .007 Excavación para Estructuras P.U.O.T. Designación (N.CTR.CAR-1.01.007 ) | m3 | 288
69 | 111203229 | CTR CONSTRUCCIÓN CAR. Carreteras 1.02 Estructuras .002 Zampeados P.U.O.T. Designación (N.CTR.CAR-1.02.002 ) Zampeados en talud dentellón de Concreto Hidráulico de f'c= 200 kg/cm2 | m3 | 688
70 | 111204068 | CTR CONSTRUCCIÓN CAR. Carreteras 1.02 Estructuras .004 Acero para Concreto Hidráulico P.U.O.T. Designación (N.CTR.CAR-1.02.004) 7.2) Malla Electrosoldada 10x10 - 10/10. | m2 | 7140
VII | VII | ESTRUCTURAS OBRAS DE DRENAJE
71 | 111107001 | CTR CONSTRUCCIÓN CAR. Carreteras 1.01 Terracerias .007 Excavación para Estructuras P.U.O.T. Designación (N.CTR.CAR-1.01.007 ) | m3 | 164.59
72 | 111204068 | CTR CONSTRUCCIÓN CAR. Carreteras 1.02 Estructuras .004 Acero para Concreto Hidráulico P.U.O.T. Designación (N.CTR.CAR-1.02.004) 7.2) Malla Electrosoldada 10x10 - 10/10. | m2 | 68.1
73 | 111202002 | CTR CONSTRUCCIÓN CAR. Carreteras 1.02 Estructuras .002 Zampeados P.U.O.T. Designación (N.CTR.CAR-1.02.002 ) 2) Zampeados de Concreto Hidráulico de f'c= 100 kg/cm2 | m3 | 6.81
74 | 111203004 | CTR CONSTRUCCIÓN CAR. Carreteras 1.02 Estructuras .003 Concreto Hidráulico P.U.O.T. Designación (N.CTR.CAR-1.02.003 ) 2) Simple de f'c= 150 kg/cm2 en aleros y cabezotes | m3 | 89.09
75 | 111203005 | CTR CONSTRUCCIÓN CAR. Carreteras 1.02 Estructuras .003 Concreto Hidráulico P.U.O.T. Designación (N.CTR.CAR-1.02.003 ) 3) Simple de f'c= 200 kg/cm2 en losas | m3 | 30.4
76 | 111204001 | CTR CONSTRUCCIÓN CAR. Carreteras 1.02 Estructuras .004 Acero para Concreto Hidráulico P.U.O.T. Designación (N.CTR.CAR-1.02.004 ) 1) Varillas | kg | 2370.91
VIII | VIII | OBRAS COMPLEMENTARIAS
77 | 231300113 | Renivelación de pozo de visita, incluye: demolición de cuello existente, levantar pozo con ladrillon y mortero cemento-arena triturada 1:3 aplanado interior, elaboración de cuello de concreto f'c=150 kg/cm2 con agregado triturado máximo de 3/4", suministro y colocación de brocal y tapa de fierro fundido y/o policon todo lo necesario para su correcta ejecución. | pza | 2
78 | 111118573 | Renivelación de caja de válvulas con brocal y tapa de fo.fo., incluye: brocal y tapa de fo. fo., excavación, plantilla, rellenos, concretos, cimbras, acarreos, demoliciones, cargas, descargas, desperdicios, señalamientos y todos los materiales, herramienta y mano de obra especializada. (P.U.O.T.) | pza | 1
79 | 290550308 | E.P. 1A-70.1 Suministro, instalación y prueba de toma domiciliaria (larga 6.00 m) con tubería de polietileno de alta densidad de 1/2" de diámetro, con abrazadera para tubería de PVC de 4”, desde la inserción hasta la válvula de banqueta, incluyendo los materiales, herramienta y mano de obra especializada. (P.U.O.T.) | pza | 10
80 | 231300106 | Construcción de Descarga domiciliaria de 15 cm (6") incluye: tubería de pvc 6" serie 20 hasta 9.00 de longitud, codo 45°x6" de pvc, manga slant de pvc de 6", excavaciones, rellenos, fletes, acarreos, demolición y depósito de las piezas existentes en el lugar que indique la supervisión, equipo, herramienta y mano de obra. (P.U.O.T) | pza | 10
IX | IX | PASOS PLUVIALES
81 | 111203082 | CTR CONSTRUCCIÓN CAR. Carreteras 1.02 Estructuras .003 Concreto Hidráulico P.U.O.T. Designación (N.CTR.CAR-1.02.003) 2.5) Simple de f'c= 150 kg/cm2, en aproches. | m3 | 15.84
82 | 111204068 | CTR CONSTRUCCIÓN CAR. Carreteras 1.02 Estructuras .004 Acero para Concreto Hidráulico P.U.O.T. Designación (N.CTR.CAR-1.02.004) 7.2) Malla Electrosoldada 10x10 - 10/10. | m2 | 83.4
83 | 111204001 | CTR CONSTRUCCIÓN CAR. Carreteras 1.02 Estructuras .004 Acero para Concreto Hidráulico P.U.O.T. Designación (N.CTR.CAR-1.02.004 ) 1) Varillas | kg | 256.02
X | X | APROCHES
84 | 111203082 | CTR CONSTRUCCIÓN CAR. Carreteras 1.02 Estructuras .003 Concreto Hidráulico P.U.O.T. Designación (N.CTR.CAR-1.02.003) 2.5) Simple de f'c= 150 kg/cm2, en aproches. | m3 | 185.27
85 | 111204068 | CTR CONSTRUCCIÓN CAR. Carreteras 1.02 Estructuras .004 Acero para Concreto Hidráulico P.U.O.T. Designación (N.CTR.CAR-1.02.004) 7.2) Malla Electrosoldada 10x10 - 10/10. | m2 | 125.12
XI | XI | JARDINERIA
86 | 111717066 | E.P.106 SUMINISTRO Y PLANTADO DE ÁRBOLES, P.U.O.T. 44) Sembrado de Palma Washingtonia (Washingtonia Robusta), de 4.00m de altura. | pza | 49
87 | 111717046 | E.P.107 SUMINISTRO Y PLANTADO DE PLANTAS ORNAMENTALES, P.U.O.T. 29) Cenizo (Chenopodium Album) de 60 cm., de altura. | pza | 30
88 | 111717048 | E.P.107 SUMINISTRO Y PLANTADO DE PLANTAS ORNAMENTALES, P.U.O.T. 31) Luz de Bengala de 0.50 m de altura. | pza | 60
89 | 501700310 | Relleno en jardineras con capa de tierra orgánica en un espesor desde 0 hasta 80 cm en jardineras existentes. Incluye: mano de obra, herramienta, acarreo, maniobras y todo lo necesario para su correcta ejecución. P.U.O.T. | m3 | 619
IMPORTE TOTAL DE LA PROPUESTA
IMPORTE TOTAL CON LETRA:
GOBIERNO DEL ESTADO DE TAMAULIPAS
SECRETARIA DE FINANZAS DEL GOBIERNO DEL ESTADO DE TAMAULIPAS
SECRETARÍA DE OBRAS PÚBLICAS
SUBSECRETARÍA DE PROYECTOS Y LICITACIONES

## RESUMEN
LICITACIÓN No.: | LPE-N033-2024 | PLAZO DE EJECUCIÓN |  | FIRMA DEL LICITANTE
DESCRIPCIÓN: | PROLONGACIÓN DEL BULEVAR JOSÉ LÓPEZ PORTILLO, DEL TRAMO COMPRENDIDO DE BULEVAR FIDEL VELÁZQUEZ CON AVENIDA CARLOS ADRIÁN AVILÉS, EN CIUDAD VICTORIA, TAMAULIPAS (SEGUNDA ETAPA). | DE LOS TRABAJOS: |  |  | ANEXO
AE15A
RAZON SOCIAL DEL LICITANTE: |  | FECHAS | INICIO: |  | HOJA:1
|  |  | TERMINO: |  | DE: 1
RESÚMEN DE CATALOGO DE CONCEPTOS
NUMERO | CAPÍTULO | IMPORTE
I | TERRACERIAS
II | PAVIMENTOS
III | GUARNICIONES Y BANQUETAS
IV | SEÑALAMIENTO
V | ALUMBRADO PÚBLICO Y MEDIA TENSION
VI | ESTRUCTURAS REVESTIMIENTO DE TALUD
VII | ESTRUCTURAS OBRAS DE DRENAJE
VIII | OBRAS COMPLEMENTARIAS
IX | PASOS PLUVIALES
X | APROCHES
XI | JARDINERIA
TOTAL DE LA PROPUESTA
IMPORTE TOTAL CON LETRA
GOBIERNO DEL ESTADO DE TAMAULIPAS
SECRETARIA DE FINANZAS DEL GOBIERNO DEL ESTADO DE TAMAULIPAS
SECRETARÍA DE OBRAS PÚBLICAS
SUBSECRETARÍA DE PROYECTOS Y LICITACIONES