## CATÁLOGO
LICITACIÓN No.:LPE-N034-2024 |  |  | PLAZO DE EJECUCIÓN |  |  | FIRMA DEL LICITANTE
|  |  | DE LOS TRABAJOS: |  |  |  | ANEXO
DESCRIPCIÓN: |  | PROLONGACIÓN DEL BULEVAR JOSÉ LÓPEZ PORTILLO, DEL TRAMO COMPRENDIDO DE BULEVAR FIDEL VELÁZQUEZ CON AVENIDA CARLOS ADRIÁN AVILÉS, EN CIUDAD VICTORIA, TAMAULIPAS (TERCERA ETAPA). |  |  |  |  | AE15
RAZON SOCIAL DEL LICITANTE: |  |  | FECHAS |  | INICIO: |  | HOJA:
[5 empty] | TERMINO: |  | DE:
CATALOGO DE CONCEPTOS
NUMERO | CLAVE | DESCRIPCIÓN DE CONCEPTOS DE OBRA | UNIDAD | CANTIDAD | PRECIO UNITARIO |  | IMPORTE
[5 empty] | NÚMERO | CON LETRA | PESOS
I | I | TERRACERIAS
1 | 111101001 | CTR CONSTRUCCIÓN CAR. Carreteras 1.01 Terracerias .001 Desmonte P.U.O.T. Designación (N.CTR.CAR-1.01.001) | ha | 1.2
2 | 111102001 | CTR CONSTRUCCIÓN CAR. Carreteras 1.01 Terracerias .002 Despalme P.U.O.T. Designación (N.CTR.CAR-1.01.002) a) En Corte | m3 | 3055
3 | 111102002 | CTR CONSTRUCCIÓN CAR. Carreteras 1.01 Terracerias .002 Despalme P.U.O.T. Designación (N.CTR.CAR-1.01.002) b) Para desplante de terraplen | m3 | 3401
4 | 111103003 | CTR CONSTRUCCIÓN CAR. Carreteras 1.01 Terracerias .003 Corte P.U.O.T. Designación (N.CTR.CAR-1.01.003) 02) Cuando el material se utilice para la formación de terraplenes | m3 | 11992
5 | 111118002 | E.P.51 Compactación, por unidad de obra terminada; del terreno natural en el area de desplante de los terraplenes al 90% | m3 | 3642
6 | 111109008 | CTR CONSTRUCCIÓN CAR. Carreteras 1.01 Terracerias .009 Terraplen P.U.O.T. Designación (N.CTR.CAR-1.01.009, I3, J3 ) y E.P. 3 6) Capa de Subrasante compactado al cien por ciento 100% | m3 | 3458
7 | 111109001 | CTR CONSTRUCCIÓN CAR. Carreteras 1.01 Terracerias .009 Terraplen P.U.O.T. Designación (N.CTR.CAR-1.01.009, I3,J3 ) y E.P. 1 1) Capa de terraplen compactado al noventa por ciento 90% (no incluye compactación de terreno natural ) | m3 | 22301
8 | 111109002 | CTR CONSTRUCCIÓN CAR. Carreteras 1.01 Terracerias .009 Terraplen P.U.O.T. Designación (N.CTR.CAR-1.01.009, I3,J3 ) y E.P. 54 2) Capa de terraplen compactado al noventa por ciento 90% (no incluye compactación de terreno natural ) con material producto de corte | m3 | 11992
9 | 111109006 | CTR CONSTRUCCIÓN CAR. Carreteras 1.01 Terracerias .009 Terraplen P.U.O.T. Designación (N.CTR.CAR-1.01.009, I3, J3 ) y E.P. 2 4) Capa de Subyacente compactado al noventa y cinco por ciento 95% | m3 | 3458
II | II | PAVIMENTOS
10 | 111404001 | CTR CONSTRUCCIÓN CAR. Carreteras 1.04 Pavimentos .004 Riego de Impregnación P.U.O.T. Designación (N.CTR.CAR-1.04.004 ) 1) Emulsión Catiónica para Impregnación 1.5lt/m2 | m2 | 10473
11 | 111402001 | CTR CONSTRUCCIÓN CAR. Carreteras 1.04 Pavimentos .002 Sub-bases y Bases P.U.O.T. Designación (N.CTR.CAR-1.04.002 ) y E.P. 4 1) Subbase Compactada al Cien por ciento 100% | m3 | 2306
12 | 111402002 | CTR CONSTRUCCIÓN CAR. Carreteras 1.04 Pavimentos .002 Sub-bases y Bases P.U.O.T. Designación (N.CTR.CAR-1.04.002 ) y E.P. 4 2) Base Compactada al Cien por ciento 100% | m3 | 2083
13 | 111406001 | CTR CONSTRUCCIÓN CAR. Carreteras 1.04 Pavimentos .006 Carpetas Asfálticas con Mezcla en Caliente P.U.O.T. Designación (N.CTR.CAR-1.04.006 ) 1) Compactada al noventa y cinco por ciento 95% | m3 | 1152
III | III | GUARNICIONES Y BANQUETAS
14 | 111210012 | CTR CONSTRUCCIÓN CAR. Carreteras 1.02 Estructuras .010 Guarniciones y Banquetas P.U.O.T. Designación (N.CTR.CAR-1.02.010 ) 12) Guarniciones de f'c= 150kg/cm2 trapecial de15x20x40cm. (recta) | m | 1296.41
15 | 111210013 | CTR CONSTRUCCIÓN CAR. Carreteras 1.02 Estructuras .010 Guarniciones y Banquetas P.U.O.T. Designación (N.CTR.CAR-1.02.010 ) 13) Guarniciones de f'c= 150kg/cm2 trapecial de15x20x40cm. (curva) | m | 298.64
16 | 111210063 | CTR CONSTRUCCIÓN CAR. Carreteras 1.02 Estructuras .010 Guarniciones y Banquetas P.U.O.T. Designación (N.CTR.CAR-1.02.010 ) 51) Banquetas de 10cm de espesor f'c=150kg/cm2, acabado rayado, juntas frias. | m2 | 2714.86
IV | IV | SEÑALAMIENTO
IV.1 | IV.1 | SEÑALAMIENTO VERTICAL
17 | 111705143 | CTR CONSTRUCCION CAR CARRETERAS 1.07 Señalamientos y Dispositivos de Seguridad 005 Señales Verticales Bajas P.U.O.T. (Designación N.CTR.CAR.1.07.005) y E.P.6. 2) Señal Vertical Baja Restrictiva SR-6 Alto de 30cm. Por lado. | pza | 7
18 | 111705173 | CTR CONSTRUCCION CAR CARRETERAS 1.07 Señalamientos y Dispositivos de Seguridad 005 Señales Verticales Bajas P.U.O.T. (Designación N.CTR.CAR.1.07.005) y E.P.6. 6) Señal Vertical Baja Restrictiva SR-9 de 71x71cm | pza | 7
19 | 111705186 | CTR CONSTRUCCION CAR CARRETERAS 1.07 Señalamientos y Dispositivos de Seguridad 005 Señales Verticales Bajas P.U.O.T. (Designación N.CTR.CAR.1.07.005) y E.P.6. 22) Señal Vertical Baja Restrictiva SR-22 de 71x71cm | pza | 2
20 | 111705062 | CTR CONSTRUCCION CAR CARRETERAS 1.07 Señalamientos y Dispositivos de Seguridad 005 Señales Verticales Bajas P.U.O.T. (Designación N.CTR.CAR.1.07.005) y E.P.6. 27) Señal Vertical Baja Preventiva SP-32 de 71x71cm. | pza | 1
21 | 111705067 | CTR CONSTRUCCION CAR CARRETERAS 1.07 Señalamientos y Dispositivos de Seguridad 005 Señales Verticales Bajas P.U.O.T. (Designación N.CTR.CAR.1.07.005) y E.P.6. 32) Señal Vertical Baja Preventiva SP-37 de 71x71cm. | pza | 6
22 | 111705310 | CTR CONSTRUCCION CAR CARRETERAS 1.07 Señalamientos y Dispositivos de Seguridad 005 Señales Verticales Bajas P.U.O.T. (Designación N.CTR.CAR.1.07.005) y E.P.6. 19) Señal Vertical Baja Informativa de Servicios y Tiurísticas SIS-19 de 71x71cm. | pza | 2
23 | 111705250 | CTR CONSTRUCCION CAR CARRETERAS 1.07 Señalamientos y Dispositivos de Seguridad 005 Señales Verticales Bajas P.U.O.T. (Designación N.CTR.CAR.1.07.005) y E.P.6. 1) Señal Vertical Baja Informativa de Identificación SII-6 con 2 láminas de 20x91cm. | pza | 5
IV.2 | IV.2 | SEÑALAMIENTO HORIZONTAL
24 | 111701109 | CTR CONSTRUCCION CAR CARRETERAS 1.07 Señalamientos y Dispositivos de Seguridad 001 Marcas en el pavimento P.U.O.T. (Designación N.CTR.CAR.1.07.001), I1. M-1) Raya separadora de sentidos de circulación M-1.6) Raya continua doble de 15 cm de ancho color amarillo reflejante (termoplástica) y E.P. 5 | m | 60
25 | 111701104 | CTR CONSTRUCCION CAR CARRETERAS 1.07 Señalamientos y Dispositivos de Seguridad 001 Marcas en el pavimento P.U.O.T. (Designación N.CTR.CAR.1.07.001), I1. M-2) Raya separadora de carriles de circulación M-2.1) Raya continua sencilla de 15 cm de ancho color blanco reflejante (termoplástica) y E.P. 5 | m | 80
26 | 111701105 | CTR CONSTRUCCION CAR CARRETERAS 1.07 Señalamientos y Dispositivos de Seguridad 001 Marcas en el pavimento P.U.O.T. (Designación N.CTR.CAR.1.07.001), I1. M-2) Raya separadora de carriles de circulación M-2.3) Raya discontinua de 15 cm de ancho color blanco reflejante (termoplástica) y E.P. 5 | m | 640
27 | 111701009 | CTR CONSTRUCCION CAR CARRETERAS 1.07 Señalamientos y Dispositivos de Seguridad 001 Marcas en el pavimento P.U.O.T. (Designación N.CTR.CAR.1.07.001), I1. M-3) Raya en la orilla de calzada M-3.1) Raya en la orilla derecha, continua de 15 cm de ancho color blanco reflejante y E.P. 5 | m | 1110
28 | 111701011 | CTR CONSTRUCCION CAR CARRETERAS 1.07 Señalamientos y Dispositivos de Seguridad 001 Marcas en el pavimento P.U.O.T. (Designación N.CTR.CAR.1.07.001), I1. M-3) Raya en la orilla de calzada M-3.3) Raya en la orilla izquierda, continua de 15 cm de ancho color amarillo reflejante y E.P. 5 | m | 920
29 | 111701266 | CTR CONSTRUCCION CAR CARRETERAS 1.07 Señalamientos y Dispositivos de Seguridad 001 Marcas en el pavimento P.U.O.T. (Designación N.CTR.CAR.1.07.001), I1. M-5.1) Rayas que limitan zona neutral de 15 cm de espesor color blanco (termoplástica) y E.P.5. | m | 65
30 | 111701261 | CTR CONSTRUCCION CAR CARRETERAS 1.07 Señalamientos y Dispositivos de Seguridad 001 Marcas en el pavimento P.U.O.T. (Designación N.CTR.CAR.1.07.001), I1. M-5) Raya canaliadoras M-5.2) Raya en zona neutral tipo diagonal de 20 cm de ancho color blanco reflejante y E.P. 5 | m | 95
31 | 111701106 | CTR CONSTRUCCION CAR CARRETERAS 1.07 Señalamientos y Dispositivos de Seguridad 001 Marcas en el pavimento P.U.O.T. (Designación N.CTR.CAR.1.07.001), I1. M-6.4) Raya de alto de 600 mm (termoplástica) y E.P.5. | m | 55
32 | 111701187 | CTR CONSTRUCCION CAR CARRETERAS 1.07 Señalamientos y Dispositivos de Seguridad 001 Marcas en el pavimento P.U.O.T. (Designación N.CTR.CAR.1.07.001), I1. M-7) Raya para cruce de peatones M-7.1) Raya para cruce de peatones en vías rápidas, de 40cm de ancho, color blanco reflejante (termoplástca) y E.P.5. | m | 1275
33 | 111701079 | CTR CONSTRUCCIÓN CAR CARRETERAS 1.07 Señalamientos y Dispositivos de Seguridad 001 Marcas en el pavimento P.U.O.T. (Designación N.CTR.CAR.1.07.001), I2. M-11) Rayas, símbolos y leyendas para regular el uso de carriles M-11.1) Flechas, letras y números 1) Flechas color blanco reflejante (termoplástica) y E.P. 5 | pza | 20
34 | 111702004 | CTR CONSTRUCCION CAR CARRETERAS 1.07 Señalamientos y Dispositivos de Seguridad 002 Marcas en guarniciones P.U.O.T. (Designación N.CTR.CAR.1.07.002) M-12) Marcas en guarniciones M.12.2) Para delinear guarniciones color blanco reflejante. | m | 920
35 | 111702005 | CTR CONSTRUCCION CAR CARRETERAS 1.07 Señalamientos y Dispositivos de Seguridad 002 Marcas en guarniciones P.U.O.T. (Designación N.CTR.CAR.1.07.002) M-12) Marcas en guarniciones M.12.2) Para delinear guarniciones color amarillo reflejante. | m | 920
36 | 111704064 | CTR CONSTRUCCION CAR CARRETERAS 1.07 Señalamientos y Dispositivos de Seguridad 004 Vialetas y Botones P.U.O.T. (Designación N.CTR.CAR.1.07.004) y E.P. 7 BRM-A2) Botón reflejante color amarillo dos caras 10x10cm. | pza | 190
37 | 111704063 | CTR CONSTRUCCION CAR CARRETERAS 1.07 Señalamientos y Dispositivos de Seguridad 004 Vialetas y Botones P.U.O.T. (Designación N.CTR.CAR.1.07.004) y E.P. 7 BRM-B2) Botón reflejante color blanco dos caras 10x10cm. | pza | 60
IV.3 | IV.3 | SEÑALAMIENTO HORIZONTAL CICLOVIA
38 | 111701269 | CTR CONSTRUCCION CAR CARRETERAS 1.07 Señalamientos y Dispositivos de Seguridad 001 Marcas en el pavimento P.U.O.T. (Designación N.CTR.CAR.1.07.001), I1. M-1) Raya separadora de sentidos de circulación M-1.4) Raya continua doble de 10 cm de ancho color amarillo reflejante (termoplástica) y E.P.5. | m | 460
39 | 111701031 | CTR CONSTRUCCION CAR CARRETERAS 1.07 Señalamientos y Dispositivos de Seguridad 001 Marcas en el pavimento P.U.O.T. (Designación N.CTR.CAR.1.07.001), I1. M-3) Raya en la orilla de calzada M-3.1) Raya en la orilla derecha, continua de 10 cm de ancho color blanco reflejante y E.P. 5 | m | 920
40 | 111701123 | CTR CONSTRUCCION CAR CARRETERAS 1.07 Señalamientos y Dispositivos de Seguridad 001 Marcas en el pavimento P.U.O.T. (Designación N.CTR.CAR.1.07.001), I2. M-15) Marcas para identificar ciclovías. M-15.1)Símbolo de bicicleta con leyenda "PRIORIDAD" color blanco reflejante y fondo color verde y E.P.5 | pza | 26
41 | 111704064 | CTR CONSTRUCCION CAR CARRETERAS 1.07 Señalamientos y Dispositivos de Seguridad 004 Vialetas y Botones P.U.O.T. (Designación N.CTR.CAR.1.07.004) y E.P. 7 BRM-A2) Botón reflejante color amarillo dos caras 10x10cm. | pza | 30
42 | 111704063 | CTR CONSTRUCCION CAR CARRETERAS 1.07 Señalamientos y Dispositivos de Seguridad 004 Vialetas y Botones P.U.O.T. (Designación N.CTR.CAR.1.07.004) y E.P. 7 BRM-B2) Botón reflejante color blanco dos caras 10x10cm. | pza | 60
V | V | SEMAFOROS
43 | 111716168 | Suministro y colocación semáforo vehicular montado sobre poste MG-10 altura 6.0m, con 1 brazo de 10.0m (90° sencillo), incluye: 3 cabezales tapa con backplate (tapasol) en color negro sólido, caja, visera, inyectadas en plástico de policarbonato de alto impacto color amarillo (en parte superior 2 cabezales con 3 luces (rojo-ámbar-verde) de 30 cm de diámetro (cada cabezal), un cabezal en parte baja con 3 luces (rojo-ámbar-verde) de 30 cm de diámetro), fabricadas con diodos electro luminiscentes (leds) alta intensidad para operarse en 120 volts; un tablero de señal informativa SII-6 de 71x178cm y dos tablero OD-5 de 30x122 cm y letras acabado reflejante de alta intensidad marca SEMEX o similar en calidad, suministro de materiales, mano de obra especializada, equipo, herramienta, grúa, excavación, cableado, conectores, registros PVC 40cm de diámetro x 60cm alto, cimentación, base, accesorios, herrajes y todo lo necesario para dejar el concepto de trabajo totalmente terminado (P.U.O.T.) | pza | 2
44 | 111716169 | Suministro y colocación semáforo vehicular montado sobre poste MG-10 altura 6.0m, con 1 brazo de 10.0m (90° sencillo), incluye: 2 cabezales tapa con backplate (tapasol) en color negro sólido, caja, visera, inyectadas en plástico de policarbonato de alto impacto color amarillo (en parte superior 1 cabezal con 3 luces (rojo-ámbar-verde) de 30 cm de diámetro (cada cabezal), un cabezal en parte baja con 3 luces (rojo-ámbar-verde) de 30 cm de diámetro), fabricadas con diodos electro luminiscentes (leds) alta intensidad para operarse en 120 volts; un tablero de señal informativa SII-6 de 71x178cm y dos tablero OD-5 de 30x122 cm y letras acabado reflejante de alta intensidad marca SEMEX o similar en calidad, suministro de materiales, mano de obra especializada, equipo, herramienta, grúa, excavación, cableado, conectores, registros PVC 40cm de diámetro x 60cm alto, cimentación, base, accesorios, herrajes y todo lo necesario para dejar el concepto de trabajo totalmente terminado (P.U.O.T.) | pza | 1
V.1 | V.1 | CONTROLADOR NUEVO CRUCERO #1
45 | 502501014 | Suministro e instalación de centro de carga para alumbrado y fuerza tipo QOD2F, 1F - 3H, 220/127 V, 60 Hz, con zapatas principales estañadas de 225 A con kit para neutro y tierra física, marca SQUARE D o similar en calidad. Incluye: materiales, mano de obra especializada, desperdicios, conexiones, acarreos, fletes, maniobras, herramienta, equipo y todo lo necesario para su correcta instalación. P.U.O.T. | pza | 1
46 | 111716031 | Suministro y colocación de control de semáforo C-200 montado en poste galvanizado en intersección, marca SEMEX o similar en calidad, incluye: accesorios, cableado, herrajes, instalación, programación, prueba, mano de obra equipo especializado, grúa, excavación, cimentación y todo lo necesario para dejar funcionando correctamente los semáforos, P.U.O.T. | pza | 1
47 | 502403443 | Suministro e instalación de cable de control de 5 conductores calibre 14. Incluye: material, herramienta, terminales, mano de obra especializada, conexión, prueba. y todo lo necesario para su correcta ejecución. P.U.O.T. | m | 100
48 | 111716027 | Suministro e instalación de espira detectora de tránsito vehicular (sencilla para un carril de circulación). Incluye: ubicación, ranura en pavimento, cableado, embobinado de espira, sellado con material epóxico, registro, ductos, conexión al controlador y programación, P.U.O.T. | pza | 7
49 | 111716168 | Suministro y colocación semáforo vehicular montado sobre poste MG-10 altura 6.0m, con 1 brazo de 10.0m (90° sencillo), incluye: 3 cabezales tapa con backplate (tapasol) en color negro sólido, caja, visera, inyectadas en plástico de policarbonato de alto impacto color amarillo (en parte superior 2 cabezales con 3 luces (rojo-ámbar-verde) de 30 cm de diámetro (cada cabezal), un cabezal en parte baja con 3 luces (rojo-ámbar-verde) de 30 cm de diámetro), fabricadas con diodos electro luminiscentes (leds) alta intensidad para operarse en 120 volts; un tablero de señal informativa SII-6 de 71x178cm y dos tablero OD-5 de 30x122 cm y letras acabado reflejante de alta intensidad marca SEMEX o similar en calidad, suministro de materiales, mano de obra especializada, equipo, herramienta, grúa, excavación, cableado, conectores, registros PVC 40cm de diámetro x 60cm alto, cimentación, base, accesorios, herrajes y todo lo necesario para dejar el concepto de trabajo totalmente terminado (P.U.O.T.) | pza | 1
50 | 111716169 | Suministro y colocación semáforo vehicular montado sobre poste MG-10 altura 6.0m, con 1 brazo de 10.0m (90° sencillo), incluye: 2 cabezales tapa con backplate (tapasol) en color negro sólido, caja, visera, inyectadas en plástico de policarbonato de alto impacto color amarillo (en parte superior 1 cabezal con 3 luces (rojo-ámbar-verde) de 30 cm de diámetro (cada cabezal), un cabezal en parte baja con 3 luces (rojo-ámbar-verde) de 30 cm de diámetro), fabricadas con diodos electro luminiscentes (leds) alta intensidad para operarse en 120 volts; un tablero de señal informativa SII-6 de 71x178cm y dos tablero OD-5 de 30x122 cm y letras acabado reflejante de alta intensidad marca SEMEX o similar en calidad, suministro de materiales, mano de obra especializada, equipo, herramienta, grúa, excavación, cableado, conectores, registros PVC 40cm de diámetro x 60cm alto, cimentación, base, accesorios, herrajes y todo lo necesario para dejar el concepto de trabajo totalmente terminado (P.U.O.T.) | pza | 2
V.2 | V.2 | CONTROLADOR NUEVO CRUCERO #2
51 | 502501014 | Suministro e instalación de centro de carga para alumbrado y fuerza tipo QOD2F, 1F - 3H, 220/127 V, 60 Hz, con zapatas principales estañadas de 225 A con kit para neutro y tierra física, marca SQUARE D o similar en calidad. Incluye: materiales, mano de obra especializada, desperdicios, conexiones, acarreos, fletes, maniobras, herramienta, equipo y todo lo necesario para su correcta instalación. P.U.O.T. | pza | 1
52 | 111716031 | Suministro y colocación de control de semáforo C-200 montado en poste galvanizado en intersección, marca SEMEX o similar en calidad, incluye: accesorios, cableado, herrajes, instalación, programación, prueba, mano de obra equipo especializado, grúa, excavación, cimentación y todo lo necesario para dejar funcionando correctamente los semáforos, P.U.O.T. | pza | 1
53 | 502403443 | Suministro e instalación de cable de control de 5 conductores calibre 14. Incluye: material, herramienta, terminales, mano de obra especializada, conexión, prueba. y todo lo necesario para su correcta ejecución. P.U.O.T. | m | 100
54 | 111716027 | Suministro e instalación de espira detectora de tránsito vehicular (sencilla para un carril de circulación). Incluye: ubicación, ranura en pavimento, cableado, embobinado de espira, sellado con material epóxico, registro, ductos, conexión al controlador y programación, P.U.O.T. | pza | 7
VI | VI | ALUMBRADO PÚBLICO Y MEDIA TENSION
VI.1 | VI.1 | MEDIA TENSION
55 | 501303748 | Suministro e instalación de estructura de paso y remate tipo "TS3N/RS1N" en poste de concreto 12-750. Incluye: estructuras tipo contaminación, poste, retenidas, aislamiento 15 kv tipo hule silicón, aislador, abrazadera, grapa remate, bajante de tierra, maniobras, materiales, mano de obra, excavación, plomeo, herramienta y equipo de acuerdo a normatividad CFE (acometida), y todo lo necesario para la correcta ejecución del concepto, en cualquier nivel, P.U.O.T. | pza | 1
56 | 502403576 | Suministro e instalación de estructura de remate monofasica eléctrica en media tensión tipo "RS1N" montada en poste de concreto de PC 12-750, 13.2kv, a intercalarse en linea de existente conforme a especificaciones y normas de la C.F.E. relativas a lineas aereas de distribucion-construccion. Incluye: suministro e hincado de poste, herrajes, crucetas, aislamientos, materiales, mano de obra especializada, maniobras, elevacion, acarreos, fletes, herramienta y equipo. P.U.O.T. | pza | 1
57 | 502404282 | Suministro e instalación, tendido y tensionado de cable conductor tipo ACSR calibre 1/0 marca CONDUMEX o similar en calidad. en línea de media tensión. Incluye: selección, carga, acarreo, descarga en sitio de los trabajos e instalación de aislamiento, suministro e instalación de conectores, varillas preformadas, remates preformados y alambre de aluminio suave AS4, herramienta y equipo, de acuerdo a normatividad CFE. P.U.O.T | m | 88
58 | 502404404 | Suministro e instalación de transición monofásica aéreo subterránea 1 fase-2 hilos, para sistema de 200 amp. Incluye: cuchillas cortacircuitos fusibles de 14.4 kv 200 amp., apartarrayos sintéticos 12 kv en óxido de zinc, conectores a presión tipo L con estribo de cobre, crucetas, conectador perico para línea viva, conector mecánico, alambre desnudo cal. 4 awg., cruceta, terminal polimérica tipo intemperie 15 kv, tubo PAD negro de 3", fleje acero inoxidable, aislador 13PC, manga termocontractil, varilla de tierra cooperweld de 5/8”x3.05m, cable XLP cal. 1/0 de AL hasta el registro al pie del poste, materiales, mano de obra especializada, conexiones, materiales misceláneos, pruebas, maniobras, elevación, acarreos, limpieza, herramienta y equipo, de acuerdo a normatividad CFE. P.U.O.T. | pza | 1
59 | 502404470 | Suministro e instalación de registro de media tensión en banqueta tipo 4 designación conforme a norma C.F.E. CFE-TN-RMTB4 con aro y tapa polimérica redonda 84-B. Incluye: transportación, maniobras con grúa, excavación, nivelación, filtro de grava -arena de 3/4" compactada con bailarina de 10 cm de espesor mayor al registro y lo necesario de acuerdo a la norma CFE, instalación de correderas, ménsulas y tacones de neopreno en su interior, relleno de bordes con material producto de la excavación compactación al 90%, acoplamiento con banco de ductos, retiro de material sobrante de excavación fuera de la obra. P.U.O.T. | pza | 1
60 | 502405112 | Suministro e instalación de cable de cobre de potencia XLP calibre 1/0, nivel de aislamiento 100%, para 15 kV, marca CONDUMEX o similar en calidad. Incluye: conexiones, cortes, almacén, traslados, mano de obra especializada, maniobras, material y todo lo necesario para su correcta ejecución. A cualquier nivel. P.U.O.T. | m | 33
61 | 502501204 | Suministro y tendido de tuberia tipo PAD RD-17 (polietileno de alta densidad) de 78 mm de ø, con cama de arena y encofrado con concreto f´c=100 kg/cm2. Incluye: cinta de advertencia, maniobras, materiales, mano de obra, excavación y relleno al 90 % proctor, herramienta y equipo de acuerdo a normatividad CFE (P.U.O.T.). | m | 30
62 | 502401900 | Suministro e instalación de base y registro prefabricado para transformador Norma CFEBT1FRMTB3, Marca CENTRIFUGADOS MEXICANOS o similares en calidad. Incluye: correderas, mensula, aislador de neopreno, taquete de 1/2". mano de obra especializada, sella ducto, desperdicios, acarreos, flete, herramienta y equipo (P.U.O.T.) | pza | 1
63 | 502402751 | Suministro e instalación de bayonetas de puesta a tierra física en delta (3.00 x 3.00 m) con varillas de acero con recubrimiento de cobre tipo Copperweld Standard de 3.05 m de longitud x 16.0 mm de diámetro cada una, interconectado con subestación y tablero general a través de un cable de cobre desnudo semiduro cal. 1/0 AWG, con un solo tubo de concreto tipo albañal de 12" de diámetro para alojar una varilla, para medición no mayor de 10 Ohms. Incluye: suministro de materiales, excavación, mano de obra especializada, soldadura tipo Cadweld material misceláneo, desperdicio, limpieza, pruebas, acarreos, herramienta y equipo. | pza | 1
64 | 502403249 | 3.0704.13) INSTALACIONES ELÉCTRICAS. 3.0704.13.B) REFERENCIAS. 3.0704.13.F.01.P) Subestación Eléctrica (3.0704.13.G.05). Suministro e instalación de subestación eléctrica tipo pedestal, con transformador monofásico de distribución de 25 KVA 13,200/7,620-120/240 V., con certificación de ANCE, operación radial impedancia estándar conexión delta-estrella. Incluye: 1 codo operación sin carga para 15 KV, cat. 165LR, 1 conector inserto para 15 KV, cat. 1601A4, zapatas aluminio-cobre para conexión en terminales de baja tensión del transformador, conexión, herrajes, aislamientos, mano de obra especializada, maniobras, acarreos, fletes, herramienta y equipo de acuerdo a normatividad CFE (P.U.O.T) | pza | 1
65 | 502403746 | Suministro y construcción de banqueta perimetral de concreto f´c. = 150 kg/cm² de 20 cm de espesor, reforzada con malla electrosoldada de 6x6-10/10 sobre terreno natural o relleno compactado, acabado escobillado con brocha de pelo, juntas frías, acabado con volteador. Incluye: cimbra, acarreos, nivelación, materiales, herramienta y mano de obra. (P.U.O.T.) | m2 | 0.45
66 | 502501769 | Suministro y colocación de Bolardo marca BKT, modelo Elias SE100 MMCITESE100/GRO o similar en calidad, fabricado en acero al carbón, galvanizado con pintura poliester, con dimensiones de 6 cm diám x 110 cm alto, anclado por ahogamiento en una base de concreto f´c=150 kg/cm2 de 40 x 40 x 40 cm (incluida). Incluye: excavación, fletes, acarreos, colocación, colado, vibrado, nivelación, materiales, mano de obra, herramienta y equipo. P.U.O.T. | pza | 6
VI.2 | VI.2 | ACOMETIDA EN BT, TABLERO DE MEDICIÓN Y CONTROL
67 | 502600323 | Suministro e instalación de acometida eléctrica en baja tensión 240/120 V. Incluye: mufa, canalizaciones con tubería conduit FO. GA., pared gruesa 53 mm ø, cable THW-LS 75°C cal. 1/0, base socket de 7 terminales x 100 AMP., material y accesorios necesarios para su total conexión en intemperie y puesta a tierra, mano de obra especializada, desperdicios, conexiones, acarreos, fletes, maniobras, herramienta y equipo. (P.U.O.T.) | pza | 1
68 | 500401884 | Construcción de murete de block hueco de concreto de 15x20x40 cm, tipo "U", con dimensiones interiores de alto 2.00 m, ancho 1.00 m, fondo 0.60 m, reforzado con castillos de concreto 15x20 cm, armado con 4 vars #3 y est #2 @ 20 cm, base con 3 varillas del #3 y estribos del #3 @ 20cm, losa con 1 varilla del #3 @ 20cm (ver plano), acabado aplanado fino con mortero cemento-arena 1:4 y pintura vinílica Vinimex de COMEX o similar en calidad. Incluye: materiales, mano de obra, desperdicios, fletes, acarreos, cimbras, excavaciones, rellenos, limpieza y retiro de sobrantes fuera de la obra. P.U.O.T. | pza | 1
69 | 502402504 | Suministro e instalación de control de encendido de para circuitos del sistema de alumbrado empotrados en murete de medición, comprende: la combinación de fotocontactor marca TORK o similar en calidad y precio, modelo 5406-S 220 V 60 HZ, compuesto por interruptor termomagnético de 2 polos x 60 AMP, contactor magnético, gabinete y fotocelda tipo intemperie 1500 W, 240 V ó similar en calidad . Incluye: ranuración para empotrar gabinetes y ductos; tubo pvc pared gruesa de 1-1/2", cable de cobre calibre # 1/0 AWG (5.00 m); cable de cobre THW # 10 (6.00 m). Incluye: suministro de materiales, mano de obra especializada, material misceláneo, desperdicio, maniobras, conexiones, elevación, flete, acarreos, herramienta y equipo. P.U.O.T. | pza | 2
70 | 501301028 | 3.0704.13.) INSTALACIONES ELÉCTRICAS 3.0704.13.) B. REFERENCIAS 3.0704.13 F.01 c) Tubería y conexiones tipo conduit PVC, en zanjas para alimentaciones. Incluye: trazo, excavación y relleno. (3.0704.13 G.02). 04.a) Suministro y tendido de tubo conduit PVC pesado de 41mm de diámetro. Incluye: material, mano de obra, herramienta, acarreo, pruebas, conexiones, trazo, excavación y relleno., encofrado de concreto f´c=100kg/cm2. | m | 6
71 | 502400131 | Suministro y colocación de registro de baja tensión tipo RBTBCC1 incluye: transportación, maniobras con grua, excavación, nivelación, compactación al 90%, plantilla de grava -arena de 3/4" compactada con bailarina de 10 cm de expasor mayor al registro y lo necesario de acuerdo a la norma cfe. instalación de correderas, en su interior relleno de bordes con material producto de la excavación acoplamiento con banco de ductos, retiro de material sobrante de excavación fuera de la obra. | pza | 2
VI.3 | V.1 | ALIMENTACION A LUMINARIAS TRANFORMADOR 1
72 | 502401128 | Suministro y colocación de tubo polietileno de alta densidad (PAD) RD-17 de 35 mm de diámetro, encofrado en concreto f'c=100 kg/cm2. Incluye: material, accesorios, conexiones, mano de obra, herramienta, acarreo, pruebas, trazo, excavación y relleno. P.U.O.T. | m | 864
73 | 502600769 | Suministro e instalación de cable de aluminio triplex 2C/1N calibre 6-6 AWG XLP-600V, para baja tensión. Incluye: material, mano de obra, herramienta, equipo, maniobras, acarreos, conexiones, pruebas y todo lo necesario para su correcta ejecución. P.U.O.T. | m | 904.6
74 | 501304843 | Suministro e instalación de conector sumergible múltiple de 3 vías para baja tensión, catalogo GPRT-350-3P marca LUGUER o similar. Incluye: suministro, mano de obra especializada, conexión y prueba. En cualquier nivel, según proyecto, P.U.O.T. | pza | 45
75 | 502401397 | Suministro e instalación de electrodo de tierra para aterrizar el conductor de tierra física en los dos extremos de los circuitos. Incluye: varilla CW y conector soldable, mano de obra y acabado. | pza | 2
76 | 502400552 | Suministro y colocación de registro para alumbrado, polimérico con cuerpo de fibra de vidrio de 30.5 x 43 cm y tapa polimérica de 41.5 cm fija con tornillo de maq. galb. de 13 x 25 mm. Incluye: trazo, excavación, filtro de grava, relleno, acarreos, flete, materiales, mano de obra, herramienta y equipo. (P.U.O.T.). | pza | 15
VI.4 | V.2 | INSTALACION ELECTRICA DE ALUMBRADO VIALIDAD
77 | 500406808 | Construcción de base de concreto f'c= 200 kg/cm2 de forma rectangular, de medidas de 0.50m x 0.50m x 1.50m de altura, armada con 8 vs #4 y est #3 @ 20cm, juego de cuatro anclas de 3/4" y 100 cm de desarrollo con tuerca y rondana galvanizadas. Incluye: plantilla de concreto f'c=100 kg/cm2 de 5 cm de esp., suministro de materiales, mano de obra, excavación, habilitado, cimbra y descimbra, acabado común, armado, colado, vibrado, curado, relleno con material inerte de banco, compactado al 90 % proctor, acarreos, desperdicios, herramienta, equipo, limpieza y retiro de sobrantes fuera de la obra. (P.U.O.T.) | pza | 14
78 | 502501903 | Suministro e instalación de poste conico circular de 10.00 m de altura, con dos perchas, construido a base de acero A36 rolado en caliente calibre11, galvanizado por inmersion en caliente, placa base de 279 x 279mm x 11.1mm para su fijación, y registro de 76 x 127mm con tapa de 80 x 131mm, serie PCC, marca POLESA o similar en calidad y precio. Incluye: dos brazos para luminario tipo "I" de 1.50mts de long. 2" de diam. ced. 30, galvanizado por inmersión en caliente, suministro de materiales, mano de obra, limpieza del poste, plomeo, material misceláneo, maniobras, elevación, fijación, desperdicio, acarreos, herramienta y equipo. P.U.O.T. | PZA | 14
79 | 501309022 | 3.0704.13.) INSTALACIONES ELÉCTRICAS 3.0704.13.) B. REFERENCIAS. 3.0704.13.F.01. o) Unidades de alumbrado (3.0704.13.G.04) Suministro e instalación de luminaria de 100 W Leds de 90-265 V, 60 HZ, Modelo DMSL-G9-100W-CG, 14,500 lm, 5700°K, con constancia PAESE y NOM-031, IP66, IK10, fotocelda incluida, Marca DIANMING o similar en calidad. Incluye: suministro de materiales, , mano de obra especializada, conexiones, material misceláneo, acarreos, elevación, maniobras, pruebas, desperdicios, herramienta y equipo. (P.U.O.T.) | pza | 28
VII | VII | ESTRUCTURAS REVESTIMIENTO DE TALUD
80 | 111107001 | CTR CONSTRUCCIÓN CAR. Carreteras 1.01 Terracerias .007 Excavación para Estructuras P.U.O.T. Designación (N.CTR.CAR-1.01.007 ) | m3 | 5173
81 | 111203229 | CTR CONSTRUCCIÓN CAR. Carreteras 1.02 Estructuras .002 Zampeados P.U.O.T. Designación (N.CTR.CAR-1.02.002 ) Zampeados en talud dentellón de Concreto Hidráulico de f'c= 200 kg/cm2 | m3 | 548
82 | 111204068 | CTR CONSTRUCCIÓN CAR. Carreteras 1.02 Estructuras .004 Acero para Concreto Hidráulico P.U.O.T. Designación (N.CTR.CAR-1.02.004) 7.2) Malla Electrosoldada 10x10 - 10/10. | m2 | 5480
VIII | VIII | ESTRUCTURAS OBRAS DE DRENAJE
83 | 111107001 | CTR CONSTRUCCIÓN CAR. Carreteras 1.01 Terracerias .007 Excavación para Estructuras P.U.O.T. Designación (N.CTR.CAR-1.01.007 ) | m3 | 173.97
84 | 111204068 | CTR CONSTRUCCIÓN CAR. Carreteras 1.02 Estructuras .004 Acero para Concreto Hidráulico P.U.O.T. Designación (N.CTR.CAR-1.02.004) 7.2) Malla Electrosoldada 10x10 - 10/10. | m2 | 143.3
85 | 111202002 | CTR CONSTRUCCIÓN CAR. Carreteras 1.02 Estructuras .002 Zampeados P.U.O.T. Designación (N.CTR.CAR-1.02.002 ) 2) Zampeados de Concreto Hidráulico de f'c= 100 kg/cm2 | m3 | 14.33
86 | 111203004 | CTR CONSTRUCCIÓN CAR. Carreteras 1.02 Estructuras .003 Concreto Hidráulico P.U.O.T. Designación (N.CTR.CAR-1.02.003 ) 2) Simple de f'c= 150 kg/cm2 en aleros y cabezotes | m3 | 93.02
87 | 111203005 | CTR CONSTRUCCIÓN CAR. Carreteras 1.02 Estructuras .003 Concreto Hidráulico P.U.O.T. Designación (N.CTR.CAR-1.02.003 ) 3) Simple de f'c= 200 kg/cm2 en losas | m3 | 58.59
88 | 111205028 | CTR CONSTRUCCIÓN CAR. Carreteras 1.02 Estructuras .005 Acero Estructural y Elementos Metálicos P.U.O.T. Designación (N.CTR.CAR-1.02.005) 21) PTR de 2" x 2" calibre 10. | kg | 1192.66
89 | 111204001 | CTR CONSTRUCCIÓN CAR. Carreteras 1.02 Estructuras .004 Acero para Concreto Hidráulico P.U.O.T. Designación (N.CTR.CAR-1.02.004 ) 1) Varillas | kg | 6947.32
IX | IX | OBRAS COMPLEMENTARIAS
90 | 231300113 | Renivelación de pozo de visita, incluye: demolición de cuello existente, levantar pozo con ladrillon y mortero cemento-arena triturada 1:3 aplanado interior, elaboración de cuello de concreto f'c=150 kg/cm2 con agregado triturado máximo de 3/4", suministro y colocación de brocal y tapa de fierro fundido y/o policon todo lo necesario para su correcta ejecución. | pza | 2
91 | 111118573 | Renivelación de caja de válvulas con brocal y tapa de fo.fo., incluye: brocal y tapa de fo. fo., excavación, plantilla, rellenos, concretos, cimbras, acarreos, demoliciones, cargas, descargas, desperdicios, señalamientos y todos los materiales, herramienta y mano de obra especializada. (P.U.O.T.) | pza | 1
92 | 290550308 | E.P. 1A-70.1 Suministro, instalación y prueba de toma domiciliaria (larga 6.00 m) con tubería de polietileno de alta densidad de 1/2" de diámetro, con abrazadera para tubería de PVC de 4”, desde la inserción hasta la válvula de banqueta, incluyendo los materiales, herramienta y mano de obra especializada. (P.U.O.T.) | pza | 10
93 | 231300106 | Construcción de Descarga domiciliaria de 15 cm (6") incluye: tubería de pvc 6" serie 20 hasta 9.00 de longitud, codo 45°x6" de pvc, manga slant de pvc de 6", excavaciones, rellenos, fletes, acarreos, demolición y depósito de las piezas existentes en el lugar que indique la supervisión, equipo, herramienta y mano de obra. (P.U.O.T) | pza | 10
X | X | PASOS PLUVIALES
94 | 111203082 | CTR CONSTRUCCIÓN CAR. Carreteras 1.02 Estructuras .003 Concreto Hidráulico P.U.O.T. Designación (N.CTR.CAR-1.02.003) 2.5) Simple de f'c= 150 kg/cm2, en aproches. | m3 | 17.24
95 | 111204068 | CTR CONSTRUCCIÓN CAR. Carreteras 1.02 Estructuras .004 Acero para Concreto Hidráulico P.U.O.T. Designación (N.CTR.CAR-1.02.004) 7.2) Malla Electrosoldada 10x10 - 10/10. | m2 | 86
96 | 111204001 | CTR CONSTRUCCIÓN CAR. Carreteras 1.02 Estructuras .004 Acero para Concreto Hidráulico P.U.O.T. Designación (N.CTR.CAR-1.02.004 ) 1) Varillas | kg | 341.36
XI | XI | APROCHES
97 | 111203082 | CTR CONSTRUCCIÓN CAR. Carreteras 1.02 Estructuras .003 Concreto Hidráulico P.U.O.T. Designación (N.CTR.CAR-1.02.003) 2.5) Simple de f'c= 150 kg/cm2, en aproches. | m3 | 45.01
98 | 111204068 | CTR CONSTRUCCIÓN CAR. Carreteras 1.02 Estructuras .004 Acero para Concreto Hidráulico P.U.O.T. Designación (N.CTR.CAR-1.02.004) 7.2) Malla Electrosoldada 10x10 - 10/10. | m2 | 300.1
XII | XII | JARDINERIA
99 | 111717066 | E.P.106 SUMINISTRO Y PLANTADO DE ÁRBOLES, P.U.O.T. 44) Sembrado de Palma Washingtonia (Washingtonia Robusta), de 4.00m de altura. | pza | 40
100 | 111717046 | E.P.107 SUMINISTRO Y PLANTADO DE PLANTAS ORNAMENTALES, P.U.O.T. 29) Cenizo (Chenopodium Album) de 60 cm., de altura. | pza | 40
101 | 111717048 | E.P.107 SUMINISTRO Y PLANTADO DE PLANTAS ORNAMENTALES, P.U.O.T. 31) Luz de Bengala de 0.50 m de altura. | pza | 80
102 | 501700310 | Relleno en jardineras con capa de tierra orgánica en un espesor desde 0 hasta 80 cm en jardineras existentes. Incluye: mano de obra, herramienta, acarreo, maniobras y todo lo necesario para su correcta ejecución. P.U.O.T. | m3 | 628
IMPORTE TOTAL DE LA PROPUESTA
IMPORTE TOTAL CON LETRA:
GOBIERNO DEL ESTADO DE TAMAULIPAS
SECRETARIA DE FINANZAS DEL GOBIERNO DEL ESTADO DE TAMAULIPAS
SECRETARÍA DE OBRAS PÚBLICAS
SUBSECRETARÍA DE PROYECTOS Y LICITACIONES

## RESUMEN
LICITACIÓN No.: | LPE-N034-2024 | PLAZO DE EJECUCIÓN |  | FIRMA DEL LICITANTE
DESCRIPCIÓN: | PROLONGACIÓN DEL BULEVAR JOSÉ LÓPEZ PORTILLO, DEL TRAMO COMPRENDIDO DE BULEVAR FIDEL VELÁZQUEZ CON AVENIDA CARLOS ADRIÁN AVILÉS, EN CIUDAD VICTORIA, TAMAULIPAS (TERCERA ETAPA). | DE LOS TRABAJOS: |  |  | ANEXO
AE15A
RAZON SOCIAL DEL LICITANTE: |  | FECHAS | INICIO: |  | HOJA:1
|  |  | TERMINO: |  | DE: 1
RESÚMEN DE CATALOGO DE CONCEPTOS
NUMERO | CAPÍTULO | IMPORTE
I | TERRACERIAS
II | PAVIMENTOS
III | GUARNICIONES Y BANQUETAS
IV | SEÑALAMIENTO
V | SEMAFOROS
VI | ALUMBRADO PÚBLICO Y MEDIA TENSION
VII | ESTRUCTURAS REVESTIMIENTO DE TALUD
VIII | ESTRUCTURAS OBRAS DE DRENAJE
IX | OBRAS COMPLEMENTARIAS
X | PASOS PLUVIALES
XI | APROCHES
XII | JARDINERIA
TOTAL DE LA PROPUESTA
IMPORTE TOTAL CON LETRA
GOBIERNO DEL ESTADO DE TAMAULIPAS
SECRETARIA DE FINANZAS DEL GOBIERNO DEL ESTADO DE TAMAULIPAS
SECRETARÍA DE OBRAS PÚBLICAS
SUBSECRETARÍA DE PROYECTOS Y LICITACIONES