## CATÁLOGO
GOBIERNO DEL ESTADO DE TAMAULIPAS
SECRETARÍA DE OBRAS PÚBLICAS
SUBSECRETARÍA DE SERVICIOS TÉCNICOS Y PROYECTOS
LICITACIÓN No.: LPE-N83-2018 |  |  | PLAZO DE EJECUCIÓN DE LOS TRABAJOS: |  |  | FIRMA DEL LICITANTE | ANEXO
DESCRIPCIÓN: |  | TRABAJOS PRELIMINARES PARA LA CONSTRUCCIÓN DE UN EDIFICIO EN EL POBLADO LA PESCA DEL MUNICIPIO DE SOTO LA MARINA, TAMAULIPAS |  |  |  |  | AE15
RAZON SOCIAL DEL LICITANTE: |  |  | FECHAS |  | INICIO: |  | HOJA:
[5 empty] | TERMINO: |  | DE:
CATALOGO DE CONCEPTOS
NUMERO | CLAVE | DESCRIPCIÓN DE CONCEPTOS DE OBRA | UNIDAD | CANTIDAD | PRECIO UNITARIO |  | IMPORTE
[5 empty] | NÚMERO | CON LETRA | PESOS
| I | ESTACIONAMIENTO
| I-1 | TERRACERIAS
| 300001051 | 3.0704.01 - OBRAS PRELIMINARES 3.0704.01 - B REFERENCIAS 3.0704.01 - F.01 a) Limpieza del terreno (fracción 3.704.01 G.01 Y G.14). 02) Limpia, trazo y nivelación del terreno en área edificable. Inc. deshierbe y retiro de maleza, equipo topográfico, bancos de nivel, mojoneras, materiales, desperdicios, limpieza y retiro de sobrantes fuera de obra, fletes, equipo, herramienta y mano de obra. | m2 | 3693.9
| 111103001 | CTR CONSTRUCCIÓN CAR. Carreteras 1.01 Terracerias .003 Corte P.U.O.T. Designación (N.CTR.CAR-1.01.003) y E.P. 85 01) Cuando el material se desperdicie | m3 | 791.55
| 111118262 | E.P. 51-F Compactación, por unidad de obra terminada; del terreno natural en el area de desplante de los terraplenes al 90%, adicionando 3% de cal en peso, P.U.O.T. | m3 | 369.39
| 111109012 | CTR CONSTRUCCIÓN CAR. Carreteras 1.01 Terracerias .009 Terraplen P.U.O.T. Designación (N.CTR.CAR-1.01.009, I3, J3 ) y E.P. 3 10) Capa de Subrasante compactado al cien por ciento 100%, con material sulfato de calcio. | m3 | 717.67
| 111402002 | CTR CONSTRUCCIÓN CAR. Carreteras 1.04 Pavimentos .002 Sub-bases y Bases P.U.O.T. Designación (N.CTR.CAR-1.04.002 ) y E.P. 4 2) Base Compactada al Cien por ciento 100% | m3 | 802.1
| I-2 | GUARNICIONES, BANQUETAS Y CAMELLONES LATERALES
| 111111001 | CTR CONSTRUCCION CAR CARRETERAS 1.01 Terracerías 011 Rellenos P.U.O.T. Designación N.CTR.CAR.1.01.011 1) Para recibir Banquetas Compactado al 95%, con calidad de subrasante | m3 | 137.2
| 111210041 | CTR CONSTRUCCIÓN CAR. Carreteras 1.02 Estructuras .010 Guarniciones y Banquetas P.U.O.T. Designación (N.CTR.CAR-1.02.010 ) 34) Guarniciones de f'c= 150kg/cm2 de15x30x45cm. (recta). | m | 31.66
| 300004006 | 3.0704.09. PISOS Y PAVIMENTOS 3.0704.09.) B. REFERENCIAS 3.0704.09.F.01.a) Firmes de concreto hidráulico, sobre terreno natural o relleno compactado (3.0704.09.G.01). 01) Firme de concreto F´C= 150 KG/CM2 acabado planeado para recibir acabado final, de 10 CM de espesor, agregado máximo de 19 MM. Incluye: acarreos, nivelación, materiales y mano de obra. | m2 | 137.2
| 300004034 | 3.0704.04.) ACEROS PARA CONCRETO 3.0704.04.) B. REFERENCIAS 3.0704.04.F.01.a) Acero de refuerzo (3.0704.04.G.03 y G.01). 03) Malla electrosoldada 6x6-10/10 en firmes. Incluye suministro y colocación. | m2 | 137.2
| II | DEMOLICIÓN Y DESMANTELAMIENTO
| 300001055 | Tala y desenraice de árboles con diferentes alturas. Incluye: maniobras y acarreo fuera de la obra, mano de obra, herramienta y equipo. (P.U.O.T.) | pza | 3
| 300072359 | EP-1-A.- DEMOLICIONES, DESMONTAJES Y DESMANTELAMIENTOS. Desmontaje y retiro de poste de madera de cfe. Incluye: maniobras, carga y acarreo, transporte y entrega al almacén CFE indicado por la supervisión, mano de obra especializada, herramienta y equipo. P.U.O.T. | pza | 1
| 300072933 | 3.0704.01) OBRAS PRELIMINARES 3.0704.01) B. REFERENCIAS. 3.0704.01 F.01 j) Demoliciones (3.0704.01 G.13 y G.14). 03) Demolición de concreto armado en firmes. Inc. maniobras, limpiezas, corte de varillas, acarreo dentro y fuera de material producto de la demolición, mano de obra, herramienta y equipo a cualquier altura. | m3 | 59.79
| 300001008 | EP-1-A.- DEMOLICIONES, DESMONTAJES Y DESMANTELAMIENTOS. Demolición de muros de block o ladrillo de cualquier tipo de acabado. Incluye: cadenas, castillos, corte de varillas, acarreo dentro y fuera de material producto de la demolición, mano de obra, herramienta y equipo a cualquier altura. | m2 | 2141.42
| 300001029 | 3.0704.01) OBRAS PRELIMINARES 3.0704.01) B. REFERENCIAS. 3.0704.01 F.01 j) Demoliciones (3.0704.01 G.13 y G.14). 03) Demolición de concreto armado en losas. Inc. maniobras, limpiezas, corte de varillas, acarreo dentro y fuera de material producto de la demolición, mano de obra, herramienta y equipo a cualquier altura. | m3 | 106.82
| 300072934 | EP-1A.- DEMOLICIONES, DESMONTAJES Y DESMANTELAMIENTOS. Demolición de escalera de concreto armado de 23.00 m de largo x 1.20 m de ancho. Incluye: material, mano de obra, herramienta, equipo, maniobras, acarreos y todo lo necesario para su correcta ejecución. P.U.O.T. | m2 | 29.13
| 300001070 | 3.0704.01) OBRAS PRELIMINARES 3.0704.01) B. REFERENCIAS. 3.0704.01 F.01 j) Demoliciones (3.0704.01 G.13 y G.14). 03) Demolición de concreto armado en elementos estructurales. Incluye: maniobras, limpiezas, corte de varillas, acarreo dentro y fuera de material producto de la demolición, mano de obra, herramienta y equipo a cualquier altura. | m3 | 436.94
| 300072935 | EP-1A.- DEMOLICIONES, DESMONTAJES Y DESMANTELAMIENTOS. Demolición de bases circulares de concreto armado para estanques, de 4.00 m de diámetro. Incluye: material, mano de obra, herramienta, equipo, maniobras, acarreos y todo lo necesario para su correcta ejecución. P.U.O.T. | pza | 6
| 300002377 | 3.0704.01) OBRAS PRELIMINARES 3.0704.01) B. REFERENCIAS 3.0704.01.F.01.b) Formación de terrazas y/o plataformas (3.0704.01.G.02 Y G.14) Relleno con producto del banco "medrano", con herramienta menor, acamellonándolo, escarificándolo, mezclándolo e incorporándole la humedad requerida, para su posterior tendido y compactación al 95% de su PVS. Incluye: material, maniobras, acarreos, mano de obra, prueba de lab. de suelos, herramientas, maquinaria y equipo. (P.U.O.T.) | m3 | 524.19
| III | ALBAÑILERÍA
| 300089987 | Suministro y colocación de postes circulares de madera de 10" de diámetro y 6.00 m de altura con acabado tipo Nevarot, ahogado 1.50 m en terreno natural. Incluye: material, mano de obra, herramienta, equipo, excavación, maniobras, acarreos y todo lo necesario para su correcta ejecución. P.U.O.T. | pza | 27
| 300089988 | Suministro y colocación de postes circulares de madera de 6" de diámetro y 2.00 m de altura, acabado tipo Nevarot, ahogado 1.00 m en terreno natural. Incluye: material, mano de obra, herramienta, equipo, excavación, maniobras, acarreos y todo lo necesario para su correcta ejecución. P.U.O.T. | pza | 4
| IV | HERRERIA
| 300096498 | Forjado de escalera de herrería de caracol, de 1.40 m de diámetro, de altura variable (según proyecto). Incluye: pasamanos de tubo de 1/2" de diámetro, cédula 30, peldaños con tubo cuadrado de 1/2,; tubo base de 1 1/2" de diámetro, placa para anclaje de acero al carbón de 1/2" de espesor, soldadura 6013 de 1/8", acabado en pintura epóxica, color negro, marca COMEX o similar en calidad, material, mano de obra, herramienta, equipo, maniobras, acarreos y todo lo necesario para su correcta ejecución. A cualquier nivel. P.U.O.T. | m | 4.17
| V | CARPINTERIA
| 300063872 | Fabricación de barandal de madera en exterior, a base de postes verticales de madera de 1.00 m de altura, acabado tipo Nevarot, de sección circular de 6" de diámetro, ahogados en losa de concreto, postes horizontales de madera, acabado tipo Nevarot, de sección circular de 4" de diámetro, fijados a postes verticales con tornillería de acero inoxidable. Incluye: material, mano de obra, herramienta, equipo, maniobras, acarreos y todo lo necesario para su correcta ejecución. P.U.O.T. | m | 304.16
| 300063873 | Suministro y colocación de barandal perimetral de madera, a base de secciones de 1.60 x 1.40 m, acabado tipo Nevarot, de sección circular, formado por postes verticales de madera, acabado tipo Nevarot, de sección circular de 6" de diámetro y postes horizontales de madera, acabado tipo Nevarot, de sección circular de 4" de diámetro, fijados a postes verticales con tornillería de acero inoxidable, empotrado en firme. Incluye: material, mano de obra, herramienta, equipo, maniobras, acarreos y todo lo necesario para su correcta ejecución. P.U.O.T. | m | 101.32
| 300089989 | Suministro y colocación de durmiente de 2.13 m de largo, de madera de pino, de 7"x8"x7', acabado tipo Nevarot, sujetado a firme con tornillos de acero inoxidable. Incluye: material, mano de obra, herramienta, equipo, maniobras, acarreos y todo lo necesario para su correcta ejecución. P.U.O.T. | pza | 50
| 300089990 | Suministro y colocación de durmiente de 2.43 m de largo, de madera de pino, de 7"x8"x8', acabado tipo Nevarot, sujetado a firme con tornillos de acero inoxidable. Incluye: material, mano de obra, herramienta, equipo, maniobras, acarreos y todo lo necesario para su correcta ejecución. P.U.O.T. | pza | 56
| 300089991 | Suministro y colocación de durmiente de 1.00 m de largo, de madera de pino, de 7"x8"x8', acabado tipo Nevarot, sujetado a firme con tornillos de acero inoxidable. Incluye: material, mano de obra, herramienta, equipo, maniobras, acarreos y todo lo necesario para su correcta ejecución. P.U.O.T. | pza | 16
| VI | ESTRUCTURAL
| VI-1 | OBRAS PRELIMINARES
| 300001050 | 3.0704.01) OBRAS PRELIMINARES 3.0704.01) B. REFERENCIAS 3.0704.01 - F.01 a) Limpieza del terreno (Fracción 3.0704.01 G.01 Y G.14). 01) Despalme: Remoción de la capa superficial de tierra vegetal del terreno natural, en un espesor de 20 a 30 cm. Incluyendo el desenraice, carga y acarreo del material no utilizable fuera de la obra. | m2 | 690.94
| 300001051 | 3.0704.01 - OBRAS PRELIMINARES 3.0704.01 - B REFERENCIAS 3.0704.01 - F.01 a) Limpieza del terreno (fracción 3.704.01 G.01 Y G.14). 02) Limpia, trazo y nivelación del terreno en área edificable. Inc. deshierbe y retiro de maleza, equipo topográfico, bancos de nivel, mojoneras, materiales, desperdicios, limpieza y retiro de sobrantes fuera de obra, fletes, equipo, herramienta y mano de obra. | m2 | 2303.13
| 300001052 | E.P.51 Compactación, por unidad de obra terminada; del terreno natural en el área de desplante de los terraplenes al 90%. | m3 | 460.63
| 300001053 | 3.0704.01) OBRAS PRELIMINARES 3.0704.01) B. REFERENCIAS 3.0704.01.F.01.b) Formación de terrazas y/o plataformas (3.0704.01.G.02 Y G.14) 01) Corte o excavación en terreno investigado en obra, para canchas deportivas, plazas cívicas y/o desplante de edificios. Incluyendo afine de fondo y taludes, acarreos dentro y fuera de la obra del material no utilizable. | m3 | 460.63
| 300002039 | 3.0704.01) OBRAS PRELIMINARES 3.0704.01) B. REFERENCIAS 3.0704.01.F.01.b) Formación de terrazas y/o plataformas (3.0704.01.G.02 Y G.14) 02.a) Relleno para la formación de plazas cívicas, canchas deportivas y alcanzar niveles de piso terminado, con material producto de banco, compactado al 90 % proctor. Incluye: material, maniobras, acarreos, mano de obra, prueba de lab. de suelos, herramientas, maquinaria y equipo. (P.U.O.T.) | m3 | 990.35
| VI-2 | CIMENTACIÓN - ZAPATAS
| 300002001 | 3.0704.01) OBRAS PRELIMINARES 3.0704.01) B. REFERENCIAS 3.0704.01.F.01 c) Excavación en zanjas para cualquier tipo de terreno investigado en obra, para cimentaciones a cualquier profundidad, incluyendo carga y acarreo dentro y fuera de la obra del material no utilizable. (3.0704.01.G.03 Y G.14) 05) Por unidad de obra terminada, cualquiera que sea su clasificación y profundidad, incluyendo afine de taludes y fondos, acarreos y bombeo. | m3 | 1049.64
| 300002002 | Suministro y colocación de polietileno negro, calibre N°4 para colado de concreto en cimentación. Incluye: cortes, desperdicio, traslapes, mano de obra. | m2 | 824.85
| 300002003 | 3.0704.01 - OBRAS PRELIMINARES 3.0704.01 - B REFERENCIAS 3.0704.01 F.01 f) Plantilla para desplante de 5 cm. de espesor (3.0704.01 G.08 Y G.14). 01.a) de concreto hidráulico f'c =100 kg/cm2. | m2 | 824.85
| 300002017 | 3.0704.04) ACERO PARA CONCRETO 3.0704.04) B. REFERENCIAS 3.0704.04 F.01. a) Acero de refuerzo en cimentación (3.0704.04 G.03 Y G.01). 01) Limite elástico f'y=2530 kg/cm2, alambrón No. 2. | kg | 110.15
| 300002020 | 3.0704.04) ACERO PARA CONCRETO 3.0704.04) B. REFERENCIAS 3.0704.04. F.01. a) Acero de refuerzo en cimentación (3.0704.04.G.03 Y G.01) 02) Limite elástico f'y=4200 kg/cm2. (Corrugada # 3) | kg | 1756.02
| 300002021 | 3.0704.04) ACERO PARA CONCRETO 3.0704.04) B. REFERENCIAS 3.0704.04. F.01. a) Acero de refuerzo en cimentación (3.0704.04.G.03 Y G.01) 02) Limite elástico f'y=4200 kg/cm2. (Corrugada # 4). | kg | 4347.75
| 300002022 | 3.0704.04) ACERO PARA CONCRETO 3.0704.04) B. REFERENCIAS 3.0704.04. F.01. a) Acero de refuerzo en cimentación (3.0704.04.G.03 Y G.01) 02) Limite elástico f'y=4200 kg/cm2. (Corrugada # 5) | kg | 2773.13
| 300002023 | 3.0704.04) ACERO PARA CONCRETO 3.0704.04) B. REFERENCIAS 3.0704.04. F.01. a) Acero de refuerzo en cimentación (3.0704.04.G.03 Y G.01) 02) Limite elástico f'y=4200 kg/cm2. (Corrugada # 6) | kg | 2912.11
| 300002015 | 3.0704.03) CONCRETO HIDRÁULICO 3.0704.03) B. REFERENCIAS 3.0704.03 F.01. e) Cimbra no aparente, incluyendo obra falsa y descimbrado (3.0704.03 G.03 Y G.08). 01) En cimentación. | m2 | 643.92
| 300002013 | 3.0704.03) CONCRETO HIDRÁULICO 3.0704.03) B. REFERENCIAS 3.0704.03 F.01. a) Concreto hidráulico en cimentación, sin incluir moldes y obra falsa. (3.0704.03 G.07). 03) Resistencia f'c =250 kg/cm2. | m3 | 179.07
| 300002036 | 3.0704.01 - OBRAS PRELIMINARES 3.0704.01 - B REFERENCIAS 3.0704.01 - F.01 e) Relleno de zanjas para cimentaciones, incluyendo acarreos dentro y fuera de la obra. (3.0704.01 G.07 Y G.14) 03) Con material producto de la excavación, compactado al 90% de la prueba proctor en capas de 20 cm: de espesor. Incluye: acarreos, traspaleos, incorporación de agua, limpieza y retiro de sobrantes de obra, equipo, herramienta y mano de obra. | m3 | 851.71
| 300072118 | Fumigación contra termita comprende clorato como ingrediente activo, aplicación sobre taludes de excavación, fondo de cepas previo desplante de cimentación sobre relleno previo colado de firmes 1.5 m en franja perimetral exterior y 1.0 m sobre muro a partir de N.T.N. interior y exterior, incluye: materiales, limpieza, desperdicios, herramienta, mano de obre y equipo. | m2 | 2303.13
| 300002024 | 3.0704.04) ACERO PARA CONCRETO 3.0704.04) B. REFERENCIAS 3.0704.04. F.01. a) Acero de refuerzo en cimentación (3.0704.04.G.03 Y G.01) 02) Limite elástico f'y=4200 kg/cm2. (Corrugada # 8 al # 12) | kg | 8140.03
| VI-3 | DADOS D-2 SECCION 35x55 CM
| 300002020 | 3.0704.04) ACERO PARA CONCRETO 3.0704.04) B. REFERENCIAS 3.0704.04. F.01. a) Acero de refuerzo en cimentación (3.0704.04.G.03 Y G.01) 02) Limite elástico f'y=4200 kg/cm2. (Corrugada # 3) | kg | 21.23
| 300002023 | 3.0704.04) ACERO PARA CONCRETO 3.0704.04) B. REFERENCIAS 3.0704.04. F.01. a) Acero de refuerzo en cimentación (3.0704.04.G.03 Y G.01) 02) Limite elástico f'y=4200 kg/cm2. (Corrugada # 6) | kg | 84.07
| 300002021 | 3.0704.04) ACERO PARA CONCRETO 3.0704.04) B. REFERENCIAS 3.0704.04. F.01. a) Acero de refuerzo en cimentación (3.0704.04.G.03 Y G.01) 02) Limite elástico f'y=4200 kg/cm2. (Corrugada # 4). | kg | 12.41
| 300002015 | 3.0704.03) CONCRETO HIDRÁULICO 3.0704.03) B. REFERENCIAS 3.0704.03 F.01. e) Cimbra no aparente, incluyendo obra falsa y descimbrado (3.0704.03 G.03 Y G.08). 01) En cimentación. | m2 | 6.84
| 300002013 | 3.0704.03) CONCRETO HIDRÁULICO 3.0704.03) B. REFERENCIAS 3.0704.03 F.01. a) Concreto hidráulico en cimentación, sin incluir moldes y obra falsa. (3.0704.03 G.07). 03) Resistencia f'c =250 kg/cm2. | m3 | 0.74
| 300002036 | 3.0704.01 - OBRAS PRELIMINARES 3.0704.01 - B REFERENCIAS 3.0704.01 - F.01 e) Relleno de zanjas para cimentaciones, incluyendo acarreos dentro y fuera de la obra. (3.0704.01 G.07 Y G.14) 03) Con material producto de la excavación, compactado al 90% de la prueba proctor en capas de 20 cm: de espesor. Incluye: acarreos, traspaleos, incorporación de agua, limpieza y retiro de sobrantes de obra, equipo, herramienta y mano de obra. | m3 | 30.4
| VI-4 | DADOS D-3 SECCION 40x45 CM
| 300002020 | 3.0704.04) ACERO PARA CONCRETO 3.0704.04) B. REFERENCIAS 3.0704.04. F.01. a) Acero de refuerzo en cimentación (3.0704.04.G.03 Y G.01) 02) Limite elástico f'y=4200 kg/cm2. (Corrugada # 3) | kg | 121.08
| 300002023 | 3.0704.04) ACERO PARA CONCRETO 3.0704.04) B. REFERENCIAS 3.0704.04. F.01. a) Acero de refuerzo en cimentación (3.0704.04.G.03 Y G.01) 02) Limite elástico f'y=4200 kg/cm2. (Corrugada # 6) | kg | 336.25
| 300002022 | 3.0704.04) ACERO PARA CONCRETO 3.0704.04) B. REFERENCIAS 3.0704.04. F.01. a) Acero de refuerzo en cimentación (3.0704.04.G.03 Y G.01) 02) Limite elástico f'y=4200 kg/cm2. (Corrugada # 5) | kg | 115.88
| 300002015 | 3.0704.03) CONCRETO HIDRÁULICO 3.0704.03) B. REFERENCIAS 3.0704.03 F.01. e) Cimbra no aparente, incluyendo obra falsa y descimbrado (3.0704.03 G.03 Y G.08). 01) En cimentación. | m2 | 38.75
| 300002013 | 3.0704.03) CONCRETO HIDRÁULICO 3.0704.03) B. REFERENCIAS 3.0704.03 F.01. a) Concreto hidráulico en cimentación, sin incluir moldes y obra falsa. (3.0704.03 G.07). 03) Resistencia f'c =250 kg/cm2. | m3 | 4.05
| 300002036 | 3.0704.01 - OBRAS PRELIMINARES 3.0704.01 - B REFERENCIAS 3.0704.01 - F.01 e) Relleno de zanjas para cimentaciones, incluyendo acarreos dentro y fuera de la obra. (3.0704.01 G.07 Y G.14) 03) Con material producto de la excavación, compactado al 90% de la prueba proctor en capas de 20 cm: de espesor. Incluye: acarreos, traspaleos, incorporación de agua, limpieza y retiro de sobrantes de obra, equipo, herramienta y mano de obra. | m3 | 11.08
| VI-5 | MUROS, CASTILLOS Y CADENAS
| 300004065 | 3.0704.07.) MUROS 3.0704.07.) B. REFERENCIAS 3.0704.07.F.01.e) Muros de bloques huecos de concreto (3.0704.07 G.01) 01) Muro de block hueco de concreto, 15x20x40 CM asentado con mortero cemento arena prop. 1:4. de 15 CM de espesor acabado común, a plomo. Incluye: materiales, mano de obra, acarreos, desperdicios, herramienta, limpiezas y retiro de sobrantes fuera de la obra. a cualquier altura. | m2 | 388.2
| 300002036 | 3.0704.01 - OBRAS PRELIMINARES 3.0704.01 - B REFERENCIAS 3.0704.01 - F.01 e) Relleno de zanjas para cimentaciones, incluyendo acarreos dentro y fuera de la obra. (3.0704.01 G.07 Y G.14) 03) Con material producto de la excavación, compactado al 90% de la prueba proctor en capas de 20 cm: de espesor. Incluye: acarreos, traspaleos, incorporación de agua, limpieza y retiro de sobrantes de obra, equipo, herramienta y mano de obra. | m3 | 169.96
| VI-6 | CASTILLOS K-1 DE 15x15 CM DE
| 300002017 | 3.0704.04) ACERO PARA CONCRETO 3.0704.04) B. REFERENCIAS 3.0704.04 F.01. a) Acero de refuerzo en cimentación (3.0704.04 G.03 Y G.01). 01) Limite elástico f'y=2530 kg/cm2, alambrón No. 2. | kg | 377.79
| 300002021 | 3.0704.04) ACERO PARA CONCRETO 3.0704.04) B. REFERENCIAS 3.0704.04. F.01. a) Acero de refuerzo en cimentación (3.0704.04.G.03 Y G.01) 02) Limite elástico f'y=4200 kg/cm2. (Corrugada # 4). | kg | 1816.05
| 300002015 | 3.0704.03) CONCRETO HIDRÁULICO 3.0704.03) B. REFERENCIAS 3.0704.03 F.01. e) Cimbra no aparente, incluyendo obra falsa y descimbrado (3.0704.03 G.03 Y G.08). 01) En cimentación. | m2 | 89.48
| 300002013 | 3.0704.03) CONCRETO HIDRÁULICO 3.0704.03) B. REFERENCIAS 3.0704.03 F.01. a) Concreto hidráulico en cimentación, sin incluir moldes y obra falsa. (3.0704.03 G.07). 03) Resistencia f'c =250 kg/cm2. | m3 | 6.63
| VI-7 | CADENA DE DESPLANTE CE-1
| 300002020 | 3.0704.04) ACERO PARA CONCRETO 3.0704.04) B. REFERENCIAS 3.0704.04. F.01. a) Acero de refuerzo en cimentación (3.0704.04.G.03 Y G.01) 02) Limite elástico f'y=4200 kg/cm2. (Corrugada # 3) | kg | 543.48
| 300002021 | 3.0704.04) ACERO PARA CONCRETO 3.0704.04) B. REFERENCIAS 3.0704.04. F.01. a) Acero de refuerzo en cimentación (3.0704.04.G.03 Y G.01) 02) Limite elástico f'y=4200 kg/cm2. (Corrugada # 4). | kg | 1104.7
| 300002015 | 3.0704.03) CONCRETO HIDRÁULICO 3.0704.03) B. REFERENCIAS 3.0704.03 F.01. e) Cimbra no aparente, incluyendo obra falsa y descimbrado (3.0704.03 G.03 Y G.08). 01) En cimentación. | m2 | 110.9
| 300002013 | 3.0704.03) CONCRETO HIDRÁULICO 3.0704.03) B. REFERENCIAS 3.0704.03 F.01. a) Concreto hidráulico en cimentación, sin incluir moldes y obra falsa. (3.0704.03 G.07). 03) Resistencia f'c =250 kg/cm2. | m3 | 11.08
| VI-8 | ESTRUCTURA- COLUMNAS DE CONCRETO
| 300002020 | 3.0704.04) ACERO PARA CONCRETO 3.0704.04) B. REFERENCIAS 3.0704.04. F.01. a) Acero de refuerzo en cimentación (3.0704.04.G.03 Y G.01) 02) Limite elástico f'y=4200 kg/cm2. (Corrugada # 3) | kg | 3055.7
| 300002024 | 3.0704.04) ACERO PARA CONCRETO 3.0704.04) B. REFERENCIAS 3.0704.04. F.01. a) Acero de refuerzo en cimentación (3.0704.04.G.03 Y G.01) 02) Limite elástico f'y=4200 kg/cm2. (Corrugada # 8 al # 12) | kg | 40970.67
| 300002016 | 3.0704.03) CONCRETO HIDRÁULICO 3.0704.03) B. REFERENCIAS 3.0704.03 F.01. d) Cimbra aparente, incluyendo obra falsa y descimbrado (3.0704.03 G.03 Y G.08). 01) En cimentación. | m2 | 360.38
| 300002013 | 3.0704.03) CONCRETO HIDRÁULICO 3.0704.03) B. REFERENCIAS 3.0704.03 F.01. a) Concreto hidráulico en cimentación, sin incluir moldes y obra falsa. (3.0704.03 G.07). 03) Resistencia f'c =250 kg/cm2. | m3 | 67.52
| VI-9 | COLUMNAS DE CONCRETO C-2
| 300003038 | 3.0704.04.) ACEROS PARA CONCRETO 3.0704.04.) B. REFERENCIAS 3.0704.04 . F.01. a) Acero de refuerzo en estructura ( 3.0704.04.G.03 Y G.01 ) 02) Limite elástico f'y=4200 kg/cm2. (corrugada # 3) | kg | 96.74
| 300003039 | 3.0704.04.) ACEROS PARA CONCRETO 3.0704.04.) B. REFERENCIAS 3.0704.04 . F.01. a) Acero de refuerzo en estructura ( 3.0704.04.G.03 Y G.01 ) 02) Limite elástico f'y=4200 kg/cm2. (corrugada # 4) | kg | 39.03
| 300003041 | 3.0704.04.) ACEROS PARA CONCRETO 3.0704.04.) B. REFERENCIAS 3.0704.04 . F.01. a) Acero de refuerzo en estructura ( 3.0704.04.G.03 Y G.01 ) 02) Limite elástico f'y=4200 kg/cm2. (corrugada # 6) | kg | 264.44
| 300003031 | 3.0704.03.) CONCRETO HIDRÁULICO 3.0704.03.) B. REFERENCIAS 3.0704.03.F.01.d) Cimbra aparente, incluyendo obra falsa (3.0704.03.G.08). 02) En estructura (losas, trabes), acabado aparente c/triplay de pino de 16 mm. Incluye cimbrado, descimbrado, chaflán, goterón y frentes (ochavos), a cualquier altura. | m2 | 24.02
| 300003045 | 3.0704.03.) CONCRETO HIDRÁULICO 3.0704.03.) B. REFERENCIAS 3.0704.03.F.01.b) Concreto hidráulico en estructura, sin incluir moldes y obra falsa. (3.0704.03. G.01 Y G.07) 03) Resistencia f'c =250 kg/cm2. A cualquier altura. | m3 | 1.92
| VI-10 | COLUMNAS DE CONCRETO C-3
| 300003038 | 3.0704.04.) ACEROS PARA CONCRETO 3.0704.04.) B. REFERENCIAS 3.0704.04 . F.01. a) Acero de refuerzo en estructura ( 3.0704.04.G.03 Y G.01 ) 02) Limite elástico f'y=4200 kg/cm2. (corrugada # 3) | kg | 228.6
| 300003040 | 3.0704.04.) ACEROS PARA CONCRETO 3.0704.04.) B. REFERENCIAS 3.0704.04 . F.01. a) Acero de refuerzo en estructura ( 3.0704.04.G.03 Y G.01 ) 02) Limite elástico f'y=4200 kg/cm2. (corrugada # 5) | kg | 174.77
| 300003041 | 3.0704.04.) ACEROS PARA CONCRETO 3.0704.04.) B. REFERENCIAS 3.0704.04 . F.01. a) Acero de refuerzo en estructura ( 3.0704.04.G.03 Y G.01 ) 02) Limite elástico f'y=4200 kg/cm2. (corrugada # 6) | kg | 507.23
| 300003031 | 3.0704.03.) CONCRETO HIDRÁULICO 3.0704.03.) B. REFERENCIAS 3.0704.03.F.01.d) Cimbra aparente, incluyendo obra falsa (3.0704.03.G.08). 02) En estructura (losas, trabes), acabado aparente c/triplay de pino de 16 mm. Incluye cimbrado, descimbrado, chaflán, goterón y frentes (ochavos), a cualquier altura. | m2 | 54.33
| 300003045 | 3.0704.03.) CONCRETO HIDRÁULICO 3.0704.03.) B. REFERENCIAS 3.0704.03.F.01.b) Concreto hidráulico en estructura, sin incluir moldes y obra falsa. (3.0704.03. G.01 Y G.07) 03) Resistencia f'c =250 kg/cm2. A cualquier altura. | m3 | 4.43
| VI-11 | TRABES Y LOSAS DE AZOTEA Y ENTREPISO
| 300003038 | 3.0704.04.) ACEROS PARA CONCRETO 3.0704.04.) B. REFERENCIAS 3.0704.04 . F.01. a) Acero de refuerzo en estructura ( 3.0704.04.G.03 Y G.01 ) 02) Limite elástico f'y=4200 kg/cm2. (corrugada # 3) | kg | 3077.1
| 300003042 | 3.0704.04.) ACEROS PARA CONCRETO 3.0704.04.) B. REFERENCIAS 3.0704.04 . F.01. a) Acero de refuerzo en estructura ( 3.0704.04.G.03 Y G.01 ) 02) Limite elástico f'y=4200 kg/cm2. (corrugada # 8 al # 12) | kg | 11526.45
| 300003031 | 3.0704.03.) CONCRETO HIDRÁULICO 3.0704.03.) B. REFERENCIAS 3.0704.03.F.01.d) Cimbra aparente, incluyendo obra falsa (3.0704.03.G.08). 02) En estructura (losas, trabes), acabado aparente c/triplay de pino de 16 mm. Incluye cimbrado, descimbrado, chaflán, goterón y frentes (ochavos), a cualquier altura. | m2 | 746.54
| 300003045 | 3.0704.03.) CONCRETO HIDRÁULICO 3.0704.03.) B. REFERENCIAS 3.0704.03.F.01.b) Concreto hidráulico en estructura, sin incluir moldes y obra falsa. (3.0704.03. G.01 Y G.07) 03) Resistencia f'c =250 kg/cm2. A cualquier altura. | m3 | 243.21
| VI-12 | TRABE T-2 AREA DE AZOTEA DE
| 300003038 | 3.0704.04.) ACEROS PARA CONCRETO 3.0704.04.) B. REFERENCIAS 3.0704.04 . F.01. a) Acero de refuerzo en estructura ( 3.0704.04.G.03 Y G.01 ) 02) Limite elástico f'y=4200 kg/cm2. (corrugada # 3) | kg | 3220.46
| 300003042 | 3.0704.04.) ACEROS PARA CONCRETO 3.0704.04.) B. REFERENCIAS 3.0704.04 . F.01. a) Acero de refuerzo en estructura ( 3.0704.04.G.03 Y G.01 ) 02) Limite elástico f'y=4200 kg/cm2. (corrugada # 8 al # 12) | kg | 8088.5
| 300003031 | 3.0704.03.) CONCRETO HIDRÁULICO 3.0704.03.) B. REFERENCIAS 3.0704.03.F.01.d) Cimbra aparente, incluyendo obra falsa (3.0704.03.G.08). 02) En estructura (losas, trabes), acabado aparente c/triplay de pino de 16 mm. Incluye cimbrado, descimbrado, chaflán, goterón y frentes (ochavos), a cualquier altura. | m2 | 523.9
| 300003045 | 3.0704.03.) CONCRETO HIDRÁULICO 3.0704.03.) B. REFERENCIAS 3.0704.03.F.01.b) Concreto hidráulico en estructura, sin incluir moldes y obra falsa. (3.0704.03. G.01 Y G.07) 03) Resistencia f'c =250 kg/cm2. A cualquier altura. | m3 | 143.91
| VI-13 | LOSA DE AZOTEA EN MUSEOGRAFÍA
| 300003031 | 3.0704.03.) CONCRETO HIDRÁULICO 3.0704.03.) B. REFERENCIAS 3.0704.03.F.01.d) Cimbra aparente, incluyendo obra falsa (3.0704.03.G.08). 02) En estructura (losas, trabes), acabado aparente c/triplay de pino de 16 mm. Incluye cimbrado, descimbrado, chaflán, goterón y frentes (ochavos), a cualquier altura. | m2 | 1647.37
| 300003042 | 3.0704.04.) ACEROS PARA CONCRETO 3.0704.04.) B. REFERENCIAS 3.0704.04 . F.01. a) Acero de refuerzo en estructura ( 3.0704.04.G.03 Y G.01 ) 02) Limite elástico f'y=4200 kg/cm2. (corrugada # 8 al # 12) | kg | 21506.43
| 300097232 | Suministro y colocación de casetón de poliestireno de 50 x 50 x 45 cm, como aligerante en losas. Incluye: fletes, acarreos, maniobras, elevaciones, trazo, cortes, ajustes, desperdicios, amarres, fijación y elementos de fijación, limpieza y retiro de sobrantes fuera de obra, materiales, equipo, herramienta y mano de obra, en cualquier nivel. P.U.O.T. | pza | 3232
| 300004031 | 3.0704.04.) ACEROS PARA CONCRETO 3.0704.04.) B. REFERENCIAS 3.0704.04.F.01.a) Acero de refuerzo (3.0704.04.G.03 y G.01). 03) Malla electrosoldada 6X6-6/6 en firmes. Incluye suministro y colocación. | m2 | 1647.37
| 300003045 | 3.0704.03.) CONCRETO HIDRÁULICO 3.0704.03.) B. REFERENCIAS 3.0704.03.F.01.b) Concreto hidráulico en estructura, sin incluir moldes y obra falsa. (3.0704.03. G.01 Y G.07) 03) Resistencia f'c =250 kg/cm2. A cualquier altura. | m3 | 275.37
| VI-14 | LOSA DE ENTREPISO DE 45 CM DE ESPESOR EN MEZANINE EN MUSEOGRAFÍA
| 300003031 | 3.0704.03.) CONCRETO HIDRÁULICO 3.0704.03.) B. REFERENCIAS 3.0704.03.F.01.d) Cimbra aparente, incluyendo obra falsa (3.0704.03.G.08). 02) En estructura (losas, trabes), acabado aparente c/triplay de pino de 16 mm. Incluye cimbrado, descimbrado, chaflán, goterón y frentes (ochavos), a cualquier altura. | m2 | 197.14
| 300002021 | 3.0704.04) ACERO PARA CONCRETO 3.0704.04) B. REFERENCIAS 3.0704.04. F.01. a) Acero de refuerzo en cimentación (3.0704.04.G.03 Y G.01) 02) Limite elástico f'y=4200 kg/cm2. (Corrugada # 4). | kg | 698.56
| 300097233 | Suministro y colocación de casetón de poliestireno de 50 x 50 x 40 cm, como aligerante en losas. Incluye: fletes, acarreos, maniobras, elevaciones, trazo, cortes, ajustes, desperdicios, amarres, fijación y elementos de fijación, limpieza y retiro de sobrantes fuera de obra, materiales, equipo, herramienta y mano de obra, en cualquier nivel. P.U.O.T. | pza | 398
| 300004031 | 3.0704.04.) ACEROS PARA CONCRETO 3.0704.04.) B. REFERENCIAS 3.0704.04.F.01.a) Acero de refuerzo (3.0704.04.G.03 y G.01). 03) Malla electrosoldada 6X6-6/6 en firmes. Incluye suministro y colocación. | m2 | 171.27
| 300003045 | 3.0704.03.) CONCRETO HIDRÁULICO 3.0704.03.) B. REFERENCIAS 3.0704.03.F.01.b) Concreto hidráulico en estructura, sin incluir moldes y obra falsa. (3.0704.03. G.01 Y G.07) 03) Resistencia f'c =250 kg/cm2. A cualquier altura. | m3 | 35.07
| VI-15 | TRABE T-3 EN LOSA DE MEZANINE
| 300003031 | 3.0704.03.) CONCRETO HIDRÁULICO 3.0704.03.) B. REFERENCIAS 3.0704.03.F.01.d) Cimbra aparente, incluyendo obra falsa (3.0704.03.G.08). 02) En estructura (losas, trabes), acabado aparente c/triplay de pino de 16 mm. Incluye cimbrado, descimbrado, chaflán, goterón y frentes (ochavos), a cualquier altura. | m2 | 48.12
| 300003042 | 3.0704.04.) ACEROS PARA CONCRETO 3.0704.04.) B. REFERENCIAS 3.0704.04 . F.01. a) Acero de refuerzo en estructura ( 3.0704.04.G.03 Y G.01 ) 02) Limite elástico f'y=4200 kg/cm2. (corrugada # 8 al # 12) | kg | 849.69
| 300003038 | 3.0704.04.) ACEROS PARA CONCRETO 3.0704.04.) B. REFERENCIAS 3.0704.04 . F.01. a) Acero de refuerzo en estructura ( 3.0704.04.G.03 Y G.01 ) 02) Limite elástico f'y=4200 kg/cm2. (corrugada # 3) | kg | 147.26
| 300003045 | 3.0704.03.) CONCRETO HIDRÁULICO 3.0704.03.) B. REFERENCIAS 3.0704.03.F.01.b) Concreto hidráulico en estructura, sin incluir moldes y obra falsa. (3.0704.03. G.01 Y G.07) 03) Resistencia f'c =250 kg/cm2. A cualquier altura. | m3 | 12.03
| VI-16 | LOSA DE ENTREPISO DE 25 CM DE ESPESOR EN MEZANINE
| 300003031 | 3.0704.03.) CONCRETO HIDRÁULICO 3.0704.03.) B. REFERENCIAS 3.0704.03.F.01.d) Cimbra aparente, incluyendo obra falsa (3.0704.03.G.08). 02) En estructura (losas, trabes), acabado aparente c/triplay de pino de 16 mm. Incluye cimbrado, descimbrado, chaflán, goterón y frentes (ochavos), a cualquier altura. | m2 | 67.91
| 300002017 | 3.0704.04) ACERO PARA CONCRETO 3.0704.04) B. REFERENCIAS 3.0704.04 F.01. a) Acero de refuerzo en cimentación (3.0704.04 G.03 Y G.01). 01) Limite elástico f'y=2530 kg/cm2, alambrón No. 2. | kg | 123.94
| 300003038 | 3.0704.04.) ACEROS PARA CONCRETO 3.0704.04.) B. REFERENCIAS 3.0704.04 . F.01. a) Acero de refuerzo en estructura ( 3.0704.04.G.03 Y G.01 ) 02) Limite elástico f'y=4200 kg/cm2. (corrugada # 3) | kg | 165.42
| 300003040 | 3.0704.04.) ACEROS PARA CONCRETO 3.0704.04.) B. REFERENCIAS 3.0704.04 . F.01. a) Acero de refuerzo en estructura ( 3.0704.04.G.03 Y G.01 ) 02) Limite elástico f'y=4200 kg/cm2. (corrugada # 5) | kg | 458.7
| 300061123 | Suministro y colocación de casetón de poliestireno de 50 x 50 x 20 cm, como aligerante en losas de entrepiso y/o azotea. Incluye: fletes, acarreos, maniobras, elevaciones, trazo, cortes, ajustes, desperdicios, amarres, fijación y elementos de fijación, limpieza y retiro de sobrantes fuera de obra, materiales, equipo, herramienta y mano de obra, en cualquier nivel. (P.U.O.T.) | pza | 130
| 300004031 | 3.0704.04.) ACEROS PARA CONCRETO 3.0704.04.) B. REFERENCIAS 3.0704.04.F.01.a) Acero de refuerzo (3.0704.04.G.03 y G.01). 03) Malla electrosoldada 6X6-6/6 en firmes. Incluye suministro y colocación. | m2 | 59.28
| 300003045 | 3.0704.03.) CONCRETO HIDRÁULICO 3.0704.03.) B. REFERENCIAS 3.0704.03.F.01.b) Concreto hidráulico en estructura, sin incluir moldes y obra falsa. (3.0704.03. G.01 Y G.07) 03) Resistencia f'c =250 kg/cm2. A cualquier altura. | m3 | 7.97
| VI-17 | TRABE T-4 EN LOSA DE ENTREPISO
| 300003031 | 3.0704.03.) CONCRETO HIDRÁULICO 3.0704.03.) B. REFERENCIAS 3.0704.03.F.01.d) Cimbra aparente, incluyendo obra falsa (3.0704.03.G.08). 02) En estructura (losas, trabes), acabado aparente c/triplay de pino de 16 mm. Incluye cimbrado, descimbrado, chaflán, goterón y frentes (ochavos), a cualquier altura. | m2 | 9.71
| 300003038 | 3.0704.04.) ACEROS PARA CONCRETO 3.0704.04.) B. REFERENCIAS 3.0704.04 . F.01. a) Acero de refuerzo en estructura ( 3.0704.04.G.03 Y G.01 ) 02) Limite elástico f'y=4200 kg/cm2. (corrugada # 3) | kg | 22.56
| 300003040 | 3.0704.04.) ACEROS PARA CONCRETO 3.0704.04.) B. REFERENCIAS 3.0704.04 . F.01. a) Acero de refuerzo en estructura ( 3.0704.04.G.03 Y G.01 ) 02) Limite elástico f'y=4200 kg/cm2. (corrugada # 5) | kg | 85.98
| 300003045 | 3.0704.03.) CONCRETO HIDRÁULICO 3.0704.03.) B. REFERENCIAS 3.0704.03.F.01.b) Concreto hidráulico en estructura, sin incluir moldes y obra falsa. (3.0704.03. G.01 Y G.07) 03) Resistencia f'c =250 kg/cm2. A cualquier altura. | m3 | 1.86
| VI-18 | RAMPA DE ESCALERA
| 300002015 | 3.0704.03) CONCRETO HIDRÁULICO 3.0704.03) B. REFERENCIAS 3.0704.03 F.01. e) Cimbra no aparente, incluyendo obra falsa y descimbrado (3.0704.03 G.03 Y G.08). 01) En cimentación. | m2 | 33.25
| 300002013 | 3.0704.03) CONCRETO HIDRÁULICO 3.0704.03) B. REFERENCIAS 3.0704.03 F.01. a) Concreto hidráulico en cimentación, sin incluir moldes y obra falsa. (3.0704.03 G.07). 03) Resistencia f'c =250 kg/cm2. | m3 | 5.28
| 300002021 | 3.0704.04) ACERO PARA CONCRETO 3.0704.04) B. REFERENCIAS 3.0704.04. F.01. a) Acero de refuerzo en cimentación (3.0704.04.G.03 Y G.01) 02) Limite elástico f'y=4200 kg/cm2. (Corrugada # 4). | kg | 504.57
| 300003087 | 3.0704.06.) ESTRUCTURAS 3.0704.06.) B. REFERENCIAS 3.0704.06.F.01.e) Estructura de acero. (3.0704.06.G.09) 03) Suministro, habilitado y montaje de estructura de acero soldada ASTM-36 (columnas, cabrillas, cargadores, placas, y tensores). Incluye: primario epóxico anticorrosivo blanco de alto desempeño OSEL ORO o similar en calidad a dos manos, fletes y acarreos hasta el lugar de la obra, herramienta, andamios, equipo y todas las pruebas de calidad requeridas como soldadores, pruebas de ultrasonido, radiográfica, partículas magnéticas y liquido penetrante. A cualquier altura. | kg | 693.52
| VI-19 | FIRMES DE CONCRETO EN AREA DE MUSEOGRAFÍA
| 300004347 | Junta de construcción "JC" de 2 cm. de espesor, calafateada con asfalto liquido y sellada con silicón para concreto, Incluye: materiales, mano de obra, limpieza, herramientas y equipo. | m | 79.16
| 300004348 | Junta de dilatación "JD", cortada con regla metálica de 6 MM. de espesor por 38 MM. (1 1/2"), sellada con silicón para concreto, Incluye: materiales, mano de obra, limpieza, herramientas y equipo. | m | 993.87
| VI-20 | ALBAÑILERIA MUROS , CADENAS Y CASTILLOS EN AREA DE SALA DE EXPOSICIONES (MUSEOGRAFIA)
| 300003038 | 3.0704.04.) ACEROS PARA CONCRETO 3.0704.04.) B. REFERENCIAS 3.0704.04 . F.01. a) Acero de refuerzo en estructura ( 3.0704.04.G.03 Y G.01 ) 02) Limite elástico f'y=4200 kg/cm2. (corrugada # 3) | kg | 1629.73
| 300002021 | 3.0704.04) ACERO PARA CONCRETO 3.0704.04) B. REFERENCIAS 3.0704.04. F.01. a) Acero de refuerzo en cimentación (3.0704.04.G.03 Y G.01) 02) Limite elástico f'y=4200 kg/cm2. (Corrugada # 4). | kg | 4287.48
| 300003031 | 3.0704.03.) CONCRETO HIDRÁULICO 3.0704.03.) B. REFERENCIAS 3.0704.03.F.01.d) Cimbra aparente, incluyendo obra falsa (3.0704.03.G.08). 02) En estructura (losas, trabes), acabado aparente c/triplay de pino de 16 mm. Incluye cimbrado, descimbrado, chaflán, goterón y frentes (ochavos), a cualquier altura. | m2 | 394.6
| 300003045 | 3.0704.03.) CONCRETO HIDRÁULICO 3.0704.03.) B. REFERENCIAS 3.0704.03.F.01.b) Concreto hidráulico en estructura, sin incluir moldes y obra falsa. (3.0704.03. G.01 Y G.07) 03) Resistencia f'c =250 kg/cm2. A cualquier altura. | m3 | 35.86
| VI-21 | MUROS DE BLOCK A CUALQUIER NIVEL
| 300004065 | 3.0704.07.) MUROS 3.0704.07.) B. REFERENCIAS 3.0704.07.F.01.e) Muros de bloques huecos de concreto (3.0704.07 G.01) 01) Muro de block hueco de concreto, 15x20x40 CM asentado con mortero cemento arena prop. 1:4. de 15 CM de espesor acabado común, a plomo. Incluye: materiales, mano de obra, acarreos, desperdicios, herramienta, limpiezas y retiro de sobrantes fuera de la obra. a cualquier altura. | m2 | 1590.45
| VI-22 | CASTILLOS K-1 DE 15x15 CM DE SECCION ARMADA CON 4 V
| 300002017 | 3.0704.04) ACERO PARA CONCRETO 3.0704.04) B. REFERENCIAS 3.0704.04 F.01. a) Acero de refuerzo en cimentación (3.0704.04 G.03 Y G.01). 01) Limite elástico f'y=2530 kg/cm2, alambrón No. 2. | kg | 917.56
| 300002021 | 3.0704.04) ACERO PARA CONCRETO 3.0704.04) B. REFERENCIAS 3.0704.04. F.01. a) Acero de refuerzo en cimentación (3.0704.04.G.03 Y G.01) 02) Limite elástico f'y=4200 kg/cm2. (Corrugada # 4). | kg | 3747.2
| 300002015 | 3.0704.03) CONCRETO HIDRÁULICO 3.0704.03) B. REFERENCIAS 3.0704.03 F.01. e) Cimbra no aparente, incluyendo obra falsa y descimbrado (3.0704.03 G.03 Y G.08). 01) En cimentación. | m2 | 227.97
| 300002013 | 3.0704.03) CONCRETO HIDRÁULICO 3.0704.03) B. REFERENCIAS 3.0704.03 F.01. a) Concreto hidráulico en cimentación, sin incluir moldes y obra falsa. (3.0704.03 G.07). 03) Resistencia f'c =250 kg/cm2. | m3 | 17.1
| VI-23 | ALBAÑILERIA MUROS , CADENAS Y CASTILLOS PERIMETRALES EN AREA DE REHABLITACION
| 300004065 | 3.0704.07.) MUROS 3.0704.07.) B. REFERENCIAS 3.0704.07.F.01.e) Muros de bloques huecos de concreto (3.0704.07 G.01) 01) Muro de block hueco de concreto, 15x20x40 CM asentado con mortero cemento arena prop. 1:4. de 15 CM de espesor acabado común, a plomo. Incluye: materiales, mano de obra, acarreos, desperdicios, herramienta, limpiezas y retiro de sobrantes fuera de la obra. a cualquier altura. | m2 | 132.66
| VI-24 | CASTILLOS K-1 DE 15x15 CM DE SECCION ARMADA CON 4 VARILLAS DE 1/2" Y ESTRIBOS DE 1/4" @ 15 CM
| 300002017 | 3.0704.04) ACERO PARA CONCRETO 3.0704.04) B. REFERENCIAS 3.0704.04 F.01. a) Acero de refuerzo en cimentación (3.0704.04 G.03 Y G.01). 01) Limite elástico f'y=2530 kg/cm2, alambrón No. 2. | kg | 42.64
| 300002021 | 3.0704.04) ACERO PARA CONCRETO 3.0704.04) B. REFERENCIAS 3.0704.04. F.01. a) Acero de refuerzo en cimentación (3.0704.04.G.03 Y G.01) 02) Limite elástico f'y=4200 kg/cm2. (Corrugada # 4). | kg | 178.68
| 300002015 | 3.0704.03) CONCRETO HIDRÁULICO 3.0704.03) B. REFERENCIAS 3.0704.03 F.01. e) Cimbra no aparente, incluyendo obra falsa y descimbrado (3.0704.03 G.03 Y G.08). 01) En cimentación. | m2 | 10.55
| 300002013 | 3.0704.03) CONCRETO HIDRÁULICO 3.0704.03) B. REFERENCIAS 3.0704.03 F.01. a) Concreto hidráulico en cimentación, sin incluir moldes y obra falsa. (3.0704.03 G.07). 03) Resistencia f'c =250 kg/cm2. | m3 | 0.74
| VI-25 | CADENA DE CERRAMIENTO CE-1
| 300003038 | 3.0704.04.) ACEROS PARA CONCRETO 3.0704.04.) B. REFERENCIAS 3.0704.04 . F.01. a) Acero de refuerzo en estructura ( 3.0704.04.G.03 Y G.01 ) 02) Limite elástico f'y=4200 kg/cm2. (corrugada # 3) | kg | 42.12
| 300003039 | 3.0704.04.) ACEROS PARA CONCRETO 3.0704.04.) B. REFERENCIAS 3.0704.04 . F.01. a) Acero de refuerzo en estructura ( 3.0704.04.G.03 Y G.01 ) 02) Limite elástico f'y=4200 kg/cm2. (corrugada # 4) | kg | 85.19
| 300003031 | 3.0704.03.) CONCRETO HIDRÁULICO 3.0704.03.) B. REFERENCIAS 3.0704.03.F.01.d) Cimbra aparente, incluyendo obra falsa (3.0704.03.G.08). 02) En estructura (losas, trabes), acabado aparente c/triplay de pino de 16 mm. Incluye cimbrado, descimbrado, chaflán, goterón y frentes (ochavos), a cualquier altura. | m2 | 4.27
| 300003045 | 3.0704.03.) CONCRETO HIDRÁULICO 3.0704.03.) B. REFERENCIAS 3.0704.03.F.01.b) Concreto hidráulico en estructura, sin incluir moldes y obra falsa. (3.0704.03. G.01 Y G.07) 03) Resistencia f'c =250 kg/cm2. A cualquier altura. | m3 | 0.85
| VI-26 | TRABE T-4 EN LOSA DE ENTREPISO
| 300003031 | 3.0704.03.) CONCRETO HIDRÁULICO 3.0704.03.) B. REFERENCIAS 3.0704.03.F.01.d) Cimbra aparente, incluyendo obra falsa (3.0704.03.G.08). 02) En estructura (losas, trabes), acabado aparente c/triplay de pino de 16 mm. Incluye cimbrado, descimbrado, chaflán, goterón y frentes (ochavos), a cualquier altura. | m2 | 41.8
| 300003038 | 3.0704.04.) ACEROS PARA CONCRETO 3.0704.04.) B. REFERENCIAS 3.0704.04 . F.01. a) Acero de refuerzo en estructura ( 3.0704.04.G.03 Y G.01 ) 02) Limite elástico f'y=4200 kg/cm2. (corrugada # 3) | kg | 95.28
| 300003040 | 3.0704.04.) ACEROS PARA CONCRETO 3.0704.04.) B. REFERENCIAS 3.0704.04 . F.01. a) Acero de refuerzo en estructura ( 3.0704.04.G.03 Y G.01 ) 02) Limite elástico f'y=4200 kg/cm2. (corrugada # 5) | kg | 370.23
| 300003045 | 3.0704.03.) CONCRETO HIDRÁULICO 3.0704.03.) B. REFERENCIAS 3.0704.03.F.01.b) Concreto hidráulico en estructura, sin incluir moldes y obra falsa. (3.0704.03. G.01 Y G.07) 03) Resistencia f'c =250 kg/cm2. A cualquier altura. | m3 | 7.96
| VI-27 | LOSA DE ENTREPISO DE 25 CM DE ESPESOR EN AREA DE REHABILITACION
| 300003031 | 3.0704.03.) CONCRETO HIDRÁULICO 3.0704.03.) B. REFERENCIAS 3.0704.03.F.01.d) Cimbra aparente, incluyendo obra falsa (3.0704.03.G.08). 02) En estructura (losas, trabes), acabado aparente c/triplay de pino de 16 mm. Incluye cimbrado, descimbrado, chaflán, goterón y frentes (ochavos), a cualquier altura. | m2 | 69.96
| 300003036 | 3.0704.04.) ACEROS PARA CONCRETO 3.0704.04.) B. REFERENCIAS 3.0704.04 . F.01. a) Acero de refuerzo en estructura ( 3.0704.04.G.03 Y G.01 ) 01) Limite elástico f'y=2530 kg/cm2. (alambrón # 2) | kg | 188.55
| 300003038 | 3.0704.04.) ACEROS PARA CONCRETO 3.0704.04.) B. REFERENCIAS 3.0704.04 . F.01. a) Acero de refuerzo en estructura ( 3.0704.04.G.03 Y G.01 ) 02) Limite elástico f'y=4200 kg/cm2. (corrugada # 3) | kg | 251.77
| 300003040 | 3.0704.04.) ACEROS PARA CONCRETO 3.0704.04.) B. REFERENCIAS 3.0704.04 . F.01. a) Acero de refuerzo en estructura ( 3.0704.04.G.03 Y G.01 ) 02) Limite elástico f'y=4200 kg/cm2. (corrugada # 5) | kg | 698.09
| 300061123 | Suministro y colocación de casetón de poliestireno de 50 x 50 x 20 cm, como aligerante en losas de entrepiso y/o azotea. Incluye: fletes, acarreos, maniobras, elevaciones, trazo, cortes, ajustes, desperdicios, amarres, fijación y elementos de fijación, limpieza y retiro de sobrantes fuera de obra, materiales, equipo, herramienta y mano de obra, en cualquier nivel. (P.U.O.T.) | pza | 154
| 300003338 | 3.0704.04.) ACEROS PARA CONCRETO 3.0704.04.) B. REFERENCIAS 3.0704.04.F.01.a) Acero de refuerzo (3.0704.04.G.03 y G.01). 03) Malla electrosoldada 6x6-6/6 en losas. Incluye suministro y colocación. | m2 | 65.1
| 300003045 | 3.0704.03.) CONCRETO HIDRÁULICO 3.0704.03.) B. REFERENCIAS 3.0704.03.F.01.b) Concreto hidráulico en estructura, sin incluir moldes y obra falsa. (3.0704.03. G.01 Y G.07) 03) Resistencia f'c =250 kg/cm2. A cualquier altura. | m3 | 8.15
| VI-28 | FIRMES DE CONCRETO EN AREA DE REHABILITACION
| 300004347 | Junta de construcción "JC" de 2 cm. de espesor, calafateada con asfalto liquido y sellada con silicón para concreto, Incluye: materiales, mano de obra, limpieza, herramientas y equipo. | m | 52.77
| 300004348 | Junta de dilatación "JD", cortada con regla metálica de 6 MM. de espesor por 38 MM. (1 1/2"), sellada con silicón para concreto, Incluye: materiales, mano de obra, limpieza, herramientas y equipo. | m | 246.12
| VI-29 | ALBAÑILERIA MUROS , CADENAS Y CASTILLOS PERIMETRALES EN AREA DE MIRADOR
| 300004065 | 3.0704.07.) MUROS 3.0704.07.) B. REFERENCIAS 3.0704.07.F.01.e) Muros de bloques huecos de concreto (3.0704.07 G.01) 01) Muro de block hueco de concreto, 15x20x40 CM asentado con mortero cemento arena prop. 1:4. de 15 CM de espesor acabado común, a plomo. Incluye: materiales, mano de obra, acarreos, desperdicios, herramienta, limpiezas y retiro de sobrantes fuera de la obra. a cualquier altura. | m2 | 349.5
| VI-30 | CASTILLOS K-1 DE 15x15 CM
| 300002017 | 3.0704.04) ACERO PARA CONCRETO 3.0704.04) B. REFERENCIAS 3.0704.04 F.01. a) Acero de refuerzo en cimentación (3.0704.04 G.03 Y G.01). 01) Limite elástico f'y=2530 kg/cm2, alambrón No. 2. | kg | 238.77
| 300002021 | 3.0704.04) ACERO PARA CONCRETO 3.0704.04) B. REFERENCIAS 3.0704.04. F.01. a) Acero de refuerzo en cimentación (3.0704.04.G.03 Y G.01) 02) Limite elástico f'y=4200 kg/cm2. (Corrugada # 4). | kg | 1000.6
| 300002015 | 3.0704.03) CONCRETO HIDRÁULICO 3.0704.03) B. REFERENCIAS 3.0704.03 F.01. e) Cimbra no aparente, incluyendo obra falsa y descimbrado (3.0704.03 G.03 Y G.08). 01) En cimentación. | m2 | 59.1
| 300002013 | 3.0704.03) CONCRETO HIDRÁULICO 3.0704.03) B. REFERENCIAS 3.0704.03 F.01. a) Concreto hidráulico en cimentación, sin incluir moldes y obra falsa. (3.0704.03 G.07). 03) Resistencia f'c =250 kg/cm2. | m3 | 4.14
| VI-31 | CADENA DE CERRAMIENTO CE-1
| 300003038 | 3.0704.04.) ACEROS PARA CONCRETO 3.0704.04.) B. REFERENCIAS 3.0704.04 . F.01. a) Acero de refuerzo en estructura ( 3.0704.04.G.03 Y G.01 ) 02) Limite elástico f'y=4200 kg/cm2. (corrugada # 3) | kg | 42.12
| 300002021 | 3.0704.04) ACERO PARA CONCRETO 3.0704.04) B. REFERENCIAS 3.0704.04. F.01. a) Acero de refuerzo en cimentación (3.0704.04.G.03 Y G.01) 02) Limite elástico f'y=4200 kg/cm2. (Corrugada # 4). | kg | 85.19
| 300003031 | 3.0704.03.) CONCRETO HIDRÁULICO 3.0704.03.) B. REFERENCIAS 3.0704.03.F.01.d) Cimbra aparente, incluyendo obra falsa (3.0704.03.G.08). 02) En estructura (losas, trabes), acabado aparente c/triplay de pino de 16 mm. Incluye cimbrado, descimbrado, chaflán, goterón y frentes (ochavos), a cualquier altura. | m2 | 4.27
| 300003045 | 3.0704.03.) CONCRETO HIDRÁULICO 3.0704.03.) B. REFERENCIAS 3.0704.03.F.01.b) Concreto hidráulico en estructura, sin incluir moldes y obra falsa. (3.0704.03. G.01 Y G.07) 03) Resistencia f'c =250 kg/cm2. A cualquier altura. | m3 | 0.85
| VI-32 | LOSA DE ENTREPISO DE 25 CM DE ESPESOR EN AREA DE MIRADOR
| 300003031 | 3.0704.03.) CONCRETO HIDRÁULICO 3.0704.03.) B. REFERENCIAS 3.0704.03.F.01.d) Cimbra aparente, incluyendo obra falsa (3.0704.03.G.08). 02) En estructura (losas, trabes), acabado aparente c/triplay de pino de 16 mm. Incluye cimbrado, descimbrado, chaflán, goterón y frentes (ochavos), a cualquier altura. | m2 | 172.98
| 300002017 | 3.0704.04) ACERO PARA CONCRETO 3.0704.04) B. REFERENCIAS 3.0704.04 F.01. a) Acero de refuerzo en cimentación (3.0704.04 G.03 Y G.01). 01) Limite elástico f'y=2530 kg/cm2, alambrón No. 2. | kg | 465.22
| 300003038 | 3.0704.04.) ACEROS PARA CONCRETO 3.0704.04.) B. REFERENCIAS 3.0704.04 . F.01. a) Acero de refuerzo en estructura ( 3.0704.04.G.03 Y G.01 ) 02) Limite elástico f'y=4200 kg/cm2. (corrugada # 3) | kg | 310.79
| 300003040 | 3.0704.04.) ACEROS PARA CONCRETO 3.0704.04.) B. REFERENCIAS 3.0704.04 . F.01. a) Acero de refuerzo en estructura ( 3.0704.04.G.03 Y G.01 ) 02) Limite elástico f'y=4200 kg/cm2. (corrugada # 5) | kg | 1723.55
| 300061123 | Suministro y colocación de casetón de poliestireno de 50 x 50 x 20 cm, como aligerante en losas de entrepiso y/o azotea. Incluye: fletes, acarreos, maniobras, elevaciones, trazo, cortes, ajustes, desperdicios, amarres, fijación y elementos de fijación, limpieza y retiro de sobrantes fuera de obra, materiales, equipo, herramienta y mano de obra, en cualquier nivel. (P.U.O.T.) | pza | 333
| 300004031 | 3.0704.04.) ACEROS PARA CONCRETO 3.0704.04.) B. REFERENCIAS 3.0704.04.F.01.a) Acero de refuerzo (3.0704.04.G.03 y G.01). 03) Malla electrosoldada 6X6-6/6 en firmes. Incluye suministro y colocación. | m2 | 164.4
| 300003045 | 3.0704.03.) CONCRETO HIDRÁULICO 3.0704.03.) B. REFERENCIAS 3.0704.03.F.01.b) Concreto hidráulico en estructura, sin incluir moldes y obra falsa. (3.0704.03. G.01 Y G.07) 03) Resistencia f'c =250 kg/cm2. A cualquier altura. | m3 | 23.54
| VI-33 | FIRMES DE CONCRETO EN AREA DE MIRADOR
| 300004016 | 3.0704.09. PISOS Y PAVIMENTOS 3.0704.09.) B. REFERENCIAS 3.0704.09.F.01 a) Firmes de concreto hidráulico sobre terreno natural o relleno compactado (3.0704.09 g.01). 02) Piso de concreto F´C= 150 KG/CM2. 12 CM. de espesor, acabado pulido, juntas frías, acabado con volteador. Incluye: cimbra, acarreos, nivelación, materiales y mano de obra. | m2 | 196.14
| 300004031 | 3.0704.04.) ACEROS PARA CONCRETO 3.0704.04.) B. REFERENCIAS 3.0704.04.F.01.a) Acero de refuerzo (3.0704.04.G.03 y G.01). 03) Malla electrosoldada 6X6-6/6 en firmes. Incluye suministro y colocación. | m2 | 196.14
| 300004347 | Junta de construcción "JC" de 2 cm. de espesor, calafateada con asfalto liquido y sellada con silicón para concreto, Incluye: materiales, mano de obra, limpieza, herramientas y equipo. | m | 26.39
| 300004348 | Junta de dilatación "JD", cortada con regla metálica de 6 MM. de espesor por 38 MM. (1 1/2"), sellada con silicón para concreto, Incluye: materiales, mano de obra, limpieza, herramientas y equipo. | m | 92.24
| VI-34 | MUROS DE CONTENCION ZONA DE ESCALERAS Y JARDINERAS
| 300002020 | 3.0704.04) ACERO PARA CONCRETO 3.0704.04) B. REFERENCIAS 3.0704.04. F.01. a) Acero de refuerzo en cimentación (3.0704.04.G.03 Y G.01) 02) Limite elástico f'y=4200 kg/cm2. (Corrugada # 3) | kg | 169.36
| 300002021 | 3.0704.04) ACERO PARA CONCRETO 3.0704.04) B. REFERENCIAS 3.0704.04. F.01. a) Acero de refuerzo en cimentación (3.0704.04.G.03 Y G.01) 02) Limite elástico f'y=4200 kg/cm2. (Corrugada # 4). | kg | 294.99
| 300002015 | 3.0704.03) CONCRETO HIDRÁULICO 3.0704.03) B. REFERENCIAS 3.0704.03 F.01. e) Cimbra no aparente, incluyendo obra falsa y descimbrado (3.0704.03 G.03 Y G.08). 01) En cimentación. | m2 | 39.65
| 300002013 | 3.0704.03) CONCRETO HIDRÁULICO 3.0704.03) B. REFERENCIAS 3.0704.03 F.01. a) Concreto hidráulico en cimentación, sin incluir moldes y obra falsa. (3.0704.03 G.07). 03) Resistencia f'c =250 kg/cm2. | m3 | 5.53
| VI-35 | MURO DE CONTENCION MC-2
| 300002020 | 3.0704.04) ACERO PARA CONCRETO 3.0704.04) B. REFERENCIAS 3.0704.04. F.01. a) Acero de refuerzo en cimentación (3.0704.04.G.03 Y G.01) 02) Limite elástico f'y=4200 kg/cm2. (Corrugada # 3) | kg | 86.62
| 300002021 | 3.0704.04) ACERO PARA CONCRETO 3.0704.04) B. REFERENCIAS 3.0704.04. F.01. a) Acero de refuerzo en cimentación (3.0704.04.G.03 Y G.01) 02) Limite elástico f'y=4200 kg/cm2. (Corrugada # 4). | kg | 116.05
| 300002015 | 3.0704.03) CONCRETO HIDRÁULICO 3.0704.03) B. REFERENCIAS 3.0704.03 F.01. e) Cimbra no aparente, incluyendo obra falsa y descimbrado (3.0704.03 G.03 Y G.08). 01) En cimentación. | m2 | 23.05
| 300002013 | 3.0704.03) CONCRETO HIDRÁULICO 3.0704.03) B. REFERENCIAS 3.0704.03 F.01. a) Concreto hidráulico en cimentación, sin incluir moldes y obra falsa. (3.0704.03 G.07). 03) Resistencia f'c =250 kg/cm2. | m3 | 3.97
| VI-36 | MURO DE CONTENCION MC-3
| 300002020 | 3.0704.04) ACERO PARA CONCRETO 3.0704.04) B. REFERENCIAS 3.0704.04. F.01. a) Acero de refuerzo en cimentación (3.0704.04.G.03 Y G.01) 02) Limite elástico f'y=4200 kg/cm2. (Corrugada # 3) | kg | 134.12
| 300002021 | 3.0704.04) ACERO PARA CONCRETO 3.0704.04) B. REFERENCIAS 3.0704.04. F.01. a) Acero de refuerzo en cimentación (3.0704.04.G.03 Y G.01) 02) Limite elástico f'y=4200 kg/cm2. (Corrugada # 4). | kg | 146.55
| 300002015 | 3.0704.03) CONCRETO HIDRÁULICO 3.0704.03) B. REFERENCIAS 3.0704.03 F.01. e) Cimbra no aparente, incluyendo obra falsa y descimbrado (3.0704.03 G.03 Y G.08). 01) En cimentación. | m2 | 23.05
| 300002013 | 3.0704.03) CONCRETO HIDRÁULICO 3.0704.03) B. REFERENCIAS 3.0704.03 F.01. a) Concreto hidráulico en cimentación, sin incluir moldes y obra falsa. (3.0704.03 G.07). 03) Resistencia f'c =250 kg/cm2. | m3 | 4.96
| VI-37 | MURO DE CONTENCION MC-4
| 300002020 | 3.0704.04) ACERO PARA CONCRETO 3.0704.04) B. REFERENCIAS 3.0704.04. F.01. a) Acero de refuerzo en cimentación (3.0704.04.G.03 Y G.01) 02) Limite elástico f'y=4200 kg/cm2. (Corrugada # 3) | kg | 208.83
| 300002021 | 3.0704.04) ACERO PARA CONCRETO 3.0704.04) B. REFERENCIAS 3.0704.04. F.01. a) Acero de refuerzo en cimentación (3.0704.04.G.03 Y G.01) 02) Limite elástico f'y=4200 kg/cm2. (Corrugada # 4). | kg | 213.91
| 300002015 | 3.0704.03) CONCRETO HIDRÁULICO 3.0704.03) B. REFERENCIAS 3.0704.03 F.01. e) Cimbra no aparente, incluyendo obra falsa y descimbrado (3.0704.03 G.03 Y G.08). 01) En cimentación. | m2 | 30.02
| 300002013 | 3.0704.03) CONCRETO HIDRÁULICO 3.0704.03) B. REFERENCIAS 3.0704.03 F.01. a) Concreto hidráulico en cimentación, sin incluir moldes y obra falsa. (3.0704.03 G.07). 03) Resistencia f'c =250 kg/cm2. | m3 | 6.31
| VI-38 | MUROS DE CONTENCION EN RAMPAS
| 300002020 | 3.0704.04) ACERO PARA CONCRETO 3.0704.04) B. REFERENCIAS 3.0704.04. F.01. a) Acero de refuerzo en cimentación (3.0704.04.G.03 Y G.01) 02) Limite elástico f'y=4200 kg/cm2. (Corrugada # 3) | kg | 2548.79
| 300002021 | 3.0704.04) ACERO PARA CONCRETO 3.0704.04) B. REFERENCIAS 3.0704.04. F.01. a) Acero de refuerzo en cimentación (3.0704.04.G.03 Y G.01) 02) Limite elástico f'y=4200 kg/cm2. (Corrugada # 4). | kg | 3386.25
| 300002015 | 3.0704.03) CONCRETO HIDRÁULICO 3.0704.03) B. REFERENCIAS 3.0704.03 F.01. e) Cimbra no aparente, incluyendo obra falsa y descimbrado (3.0704.03 G.03 Y G.08). 01) En cimentación. | m2 | 671.23
| 300002013 | 3.0704.03) CONCRETO HIDRÁULICO 3.0704.03) B. REFERENCIAS 3.0704.03 F.01. a) Concreto hidráulico en cimentación, sin incluir moldes y obra falsa. (3.0704.03 G.07). 03) Resistencia f'c =250 kg/cm2. | m3 | 91.98
| VI-39 | MUROS DE CONTENCION DE JARDINERAS
| 300002020 | 3.0704.04) ACERO PARA CONCRETO 3.0704.04) B. REFERENCIAS 3.0704.04. F.01. a) Acero de refuerzo en cimentación (3.0704.04.G.03 Y G.01) 02) Limite elástico f'y=4200 kg/cm2. (Corrugada # 3) | kg | 382.32
| 300002021 | 3.0704.04) ACERO PARA CONCRETO 3.0704.04) B. REFERENCIAS 3.0704.04. F.01. a) Acero de refuerzo en cimentación (3.0704.04.G.03 Y G.01) 02) Limite elástico f'y=4200 kg/cm2. (Corrugada # 4). | kg | 507.94
| 300002015 | 3.0704.03) CONCRETO HIDRÁULICO 3.0704.03) B. REFERENCIAS 3.0704.03 F.01. e) Cimbra no aparente, incluyendo obra falsa y descimbrado (3.0704.03 G.03 Y G.08). 01) En cimentación. | m2 | 100.69
| 300002013 | 3.0704.03) CONCRETO HIDRÁULICO 3.0704.03) B. REFERENCIAS 3.0704.03 F.01. a) Concreto hidráulico en cimentación, sin incluir moldes y obra falsa. (3.0704.03 G.07). 03) Resistencia f'c =250 kg/cm2. | m3 | 13.79
| VI-40 | RECONSTRUCCION DE TALUDES DE CONCRETO
| 300002038 | 3.0704.01 - OBRAS PRELIMINARES 3.0704.01 - B REFERENCIAS 3.0704.01 F.01 e) Relleno de zanjas para cimentaciones, incluyendo acarreos dentro y fuera de la obra (3.0704.01 G.07 Y G.14). 04) Relleno y compactación con material de banco (tipo champayan) en capas no mayores de 20 cm. al 95% de su PVSM, incluye; material, maniobras, acarreos, mano de obra, prueba de lab. de suelos, herramientas y equipo. | m3 | 2426.36
| 300002015 | 3.0704.03) CONCRETO HIDRÁULICO 3.0704.03) B. REFERENCIAS 3.0704.03 F.01. e) Cimbra no aparente, incluyendo obra falsa y descimbrado (3.0704.03 G.03 Y G.08). 01) En cimentación. | m2 | 464.38
| 300004031 | 3.0704.04.) ACEROS PARA CONCRETO 3.0704.04.) B. REFERENCIAS 3.0704.04.F.01.a) Acero de refuerzo (3.0704.04.G.03 y G.01). 03) Malla electrosoldada 6X6-6/6 en firmes. Incluye suministro y colocación. | m2 | 2786.26
| 300004016 | 3.0704.09. PISOS Y PAVIMENTOS 3.0704.09.) B. REFERENCIAS 3.0704.09.F.01 a) Firmes de concreto hidráulico sobre terreno natural o relleno compactado (3.0704.09 g.01). 02) Piso de concreto F´C= 150 KG/CM2. 12 CM. de espesor, acabado pulido, juntas frías, acabado con volteador. Incluye: cimbra, acarreos, nivelación, materiales y mano de obra. | m2 | 2786.26
| VI-41 | ESTRUCTURA PARA SOPORTE DE CANCELERÍA
| 300061049 | 3.0704.06.) ESTRUCTURAS 3.0704.06.) B. REFERENCIAS 3.0704.06.F.01.e) Estructura de acero. (3.0704.06.G.09) 03)Suministro, habilitado y montaje de estructura de acero soldada ASTM-36 (polines PTR). Incluye: primario anticorrosivo de alto desempeño y pintura esmalte Osel oro o similar en calidad a dos manos; materiales, mano de obra especializada, soldadura, fletes y acarreos hasta el lugar de la obra; herramienta, andamios, equipo y todas las pruebas de calidad requeridas como soldadores, pruebas de ultrasonido y radiográfica, partículas magnéticas y liquido penetrante. A cualquier altura. | kg | 1947.02
| VII | INSTALACIÓN HIDRÁULICA
| 300001030 | 3.0704.01) OBRAS PRELIMINARES 3.0704.01) B. REFERENCIAS. 3.0704.01 F.01 j) Demoliciones (3.0704.01 G.13 y G.14). 03) Demolición de concreto simple en pisos. Inc. limpiezas, maniobras, acarreo dentro y fuera de la obra del material producto de la demolición. | m3 | 1.63
| 300002001 | 3.0704.01) OBRAS PRELIMINARES 3.0704.01) B. REFERENCIAS 3.0704.01.F.01 c) Excavación en zanjas para cualquier tipo de terreno investigado en obra, para cimentaciones a cualquier profundidad, incluyendo carga y acarreo dentro y fuera de la obra del material no utilizable. (3.0704.01.G.03 Y G.14) 05) Por unidad de obra terminada, cualquiera que sea su clasificación y profundidad, incluyendo afine de taludes y fondos, acarreos y bombeo. | m3 | 37.09
| 300002036 | 3.0704.01 - OBRAS PRELIMINARES 3.0704.01 - B REFERENCIAS 3.0704.01 - F.01 e) Relleno de zanjas para cimentaciones, incluyendo acarreos dentro y fuera de la obra. (3.0704.01 G.07 Y G.14) 03) Con material producto de la excavación, compactado al 90% de la prueba proctor en capas de 20 cm: de espesor. Incluye: acarreos, traspaleos, incorporación de agua, limpieza y retiro de sobrantes de obra, equipo, herramienta y mano de obra. | m3 | 36.89
| 300004016 | 3.0704.09. PISOS Y PAVIMENTOS 3.0704.09.) B. REFERENCIAS 3.0704.09.F.01 a) Firmes de concreto hidráulico sobre terreno natural o relleno compactado (3.0704.09 g.01). 02) Piso de concreto F´C= 150 KG/CM2. 12 CM. de espesor, acabado pulido, juntas frías, acabado con volteador. Incluye: cimbra, acarreos, nivelación, materiales y mano de obra. | m2 | 5.35
| 300081698 | Salida de mueble sanitario para agua fría y/o caliente con material hidráulico de Polipropileno Copolimero Random 3 (Tubo Plus) y material sanitario de plástico rígido P.V.C. Incluye: válvula de control, conexiones a coladeras tubo de ventilación, codos, tee, yee, etc., materiales, desperdicios, conexión y pruebas, mano de obra herramienta, equipo y todo lo necesario para su correcta ejecución. P.U.O.T. | sal | 43
| 300081699 | Salida hidrosanitaria para regadera (agua fría y caliente), con tubo de Polipropileno Copolimero Random 3 (Tubo Plus) y material sanitario de plástico rígido P.V.C. en coladera, incluye: conexiones (codos, tee, yee, etc.), materiales, desperdicios, conexión y pruebas, mano de obra herramienta, equipo y todo lo necesario para su correcta ejecución. P.U.O.T. | sal | 1
| 300081331 | Suministro y tendido de tubo de polipropileno copolimero Random 3 (Tuboplus hidráulico) o similar en calidad, de 20 mm de diámetro, considerando todas las uniones a base de termo fusión en sitio. Incluye: materiales, desperdicios cortes, nivelaciones, plomeo, pruebas de hermeticidad, herramienta equipo, mano de obra acarreos y todo lo necesario para su correcta colocación. (P.U.O.T.) | m | 189.57
| 300023722 | Suministro y tendido de tubo de polipropileno copolimero Random 3 (Tuboplus hidráulico) o similar en calidad, de 25 mm. de diámetro, considerando todas las uniones a base de termofusión en sitio. Incluye: materiales, desperdicios cortes, nivelaciones plomeos, pruebas de hermeticidad, herramienta equipo, mano de obra acarreos y todo lo necesario para su correcta colocación. (P.U.O.T.) | m | 151.18
| 300081044 | Suministro y tendido de tubo de polipropileno copolimero Random 3 (Tuboplus hidráulico) o similar en calidad, de 32 mm de diámetro, considerando todas las uniones a base de termo fusión en sitio. Incluye: materiales, desperdicios cortes, nivelaciones, plomeo, pruebas de hermeticidad, herramienta equipo, mano de obra acarreos y todo lo necesario para su correcta colocación. (P.U.O.T.) | m | 373.42
| 300081050 | Suministro y tendido de tubo de polipropileno copolimero Random 3 (Tuboplus hidráulico) o similar en calidad, de 50 mm de diámetro, considerando todas las uniones a base de termo fusión en sitio. Incluye: materiales, desperdicios cortes, nivelaciones, plomeo, pruebas de hermeticidad, herramienta equipo, mano de obra acarreos y todo lo necesario para su correcta colocación. (P.U.O.T.) | m | 140.2
| 300074307 | Suministro y colocación de codo de 50 mm x 90 grados de diámetro, número de catálogo: 200018, línea Tuboplus Hidráulico (Polipropileno Copolimero Random), marca ROTOPLAS o similar en calidad. Incluye: uniones a base de termo fusión en sitio, material, desperdicios cortes, nivelaciones, pruebas de hermeticidad, herramienta equipo, mano de obra acarreos y todo lo necesario para su correcta colocación. (P.U.O.T.) | pza | 18
| 300074308 | Suministro y colocación de codo de 32 mm x 90 grados de diámetro, número de catálogo: 200016, línea Tuboplus Hidráulico (Polipropileno Copolimero Random), marca ROTOPLAS o similar en calidad. Incluye: uniones a base de termo fusión en sitio, material, desperdicios cortes, nivelaciones, pruebas de hermeticidad, herramienta equipo, mano de obra acarreos y todo lo necesario para su correcta colocación. (P.U.O.T.) | pza | 14
| 300023726 | Suministro y colocación de codo de 25 mm x 90 grados de diámetro, de polipropileno Random e (Tuboplus hidráulicos) o similar en calidad. Considerando todas las uniones a base de termofusion en sitio. Incluye: materiales, desperdicios cortes, nivelaciones plomeos, pruebas de hermeticidad, herramienta equipo, mano de obra acarreos y todo lo necesario para su correcta colocacion. (P.U.O.T.) | pza | 7
| 300020966 | Suministro y colocación de codo de 20 mm, x 90 grados de diámetro número de catálogo: 200014, de polipropileno random e (Tuboplus hidráulicos). Considerando todas las uniones a base de termo fusión en sitio. Incluye: materiales, desperdicios cortes, nivelaciones plomeos, pruebas de hermeticidad, herramienta equipo, mano de obra acarreos y todo lo necesario para su correcta colocacion. (P.U.O.T.) | pza | 72
| 300023738 | Suministro y colocación de Cople de 19 mm. de diámetro de polipropileno random e (Tuboplus hidráulicos) o similar en calidad. Considerando todas las uniones a base de termofusión en sitio. Incluye: materiales, desperdicios cortes, nivelaciones plomeos, pruebas de hermeticidad, herramienta equipo, mano de obra acarreos y todo lo necesario para su correcta colocación. (P.U.O.T.) | pza | 26
| 300023737 | Suministro y colocación de Cople de 25 mm. de diámetro de polipropileno random e (Tuboplus hidráulicos) o similar en calidad. Considerando todas las uniones a base de termofusión en sitio. Incluye: materiales, desperdicios cortes, nivelaciones plomeos, pruebas de hermeticidad, herramienta equipo, mano de obra acarreos y todo lo necesario para su correcta colocación. (P.U.O.T.) | pza | 25
| 300074311 | Suministro y colocación de cople de 32 de diámetro, código: 200067, línea Tuboplus Hidráulico, marca ROTOPLAS o similar en calidad. Incluye: uniones a base de termo fusión en sitio, material, desperdicios cortes, nivelaciones, pruebas de hermeticidad, herramienta equipo, mano de obra acarreos y todo lo necesario para su correcta colocación. (P.U.O.T.) | pza | 63
| 300074373 | Suministro y colocación de Cople de 50 mm. de diámetro de polipropileno copolimero RANDOM marca TUBOPLUS o similar en calidad, considerando todas las uniones a base de termofusión en sitio. Incluye: materiales, desperdicios cortes, nivelaciones, plomeos, pruebas de hermeticidad, herramienta equipo, mano de obra acarreos y todo lo necesario para su correcta colocación, a cualquier altura. P.U.O.T. | pza | 23
| 300074309 | Suministro y colocación de Tee de 50 mm, de diámetro, de polipropileno Random e (Tuboplus hidráulico), número de catálogo: 200182. Considerando todas las uniones a base de termo fusión en sitio. Incluye: material, desperdicios cortes, nivelaciones plomeos, pruebas de hermeticidad, herramienta equipo, mano de obra acarreos y todo lo necesario para su correcta colocación. (P.U.O.T.) | pza | 11
| 300074321 | Suministro y colocación de Tee de 32 mm de diámetro, código: 200180, línea Tuboplus Hidráulico, marca ROTOPLAS o similar en calidad. Incluye: uniones a base de termo fusión en sitio, material, desperdicios cortes, nivelaciones, pruebas de hermeticidad, herramienta equipo, mano de obra acarreos y todo lo necesario para su correcta colocación. (P.U.O.T.) | pza | 14
| 300023730 | Suministro y colocación de Tee de 25 mm. de diametro, de polipropileno Random e (Tuboplus hidráulicos) o similar en calidad. Considerando todas las uniones a base de termofusión en sitio. Incluye: materiales, desperdicios cortes, nivelaciones plomeos, pruebas de hermeticidad, herramienta equipo, mano de obra acarreos y todo lo necesario para su correcta colocación. (P.U.O.T.) | pza | 11
| 300023731 | Suministro y colocación de Tee de 19 mm. de diametro, de polipropileno Random e (Tuboplus hidráulicos) o similar en calidad . Considerando todas las uniones a base de termofusión en sitio. Incluye: materiales, desperdicios cortes, nivelaciones plomeos, pruebas de hermeticidad, herramienta equipo, mano de obra acarreos y todo lo necesario para su correcta colocación. (P.U.O.T.) | pza | 9
| 300074312 | Suministro y colocación de Conector Recto (Conector Macho) de 50 mm x 1-1/2” de diámetro, de polipropileno Random e (Tuboplus hidráulico), número de catálogo: 200058. Considerando todas las uniones a base de termo fusión en sitio. Incluye: material, desperdicios cortes, nivelaciones plomeos, pruebas de hermeticidad, herramienta equipo, mano de obra acarreos y todo lo necesario para su correcta colocación. (P.U.O.T.) | pza | 4
| 300023743 | Suministro y colocación de Macho (Rosca exterior a PPR) de 20 mm x 1/2”. de diametro, de polipropileno random e (Tuboplus hidráulicos) o similar en calidad. Considerando todas las uniones a base de termofusion en sitio. Incluye: materiales, desperdicios cortes, nivelaciones plomeos, pruebas de hermeticidad, herramienta equipo, mano de obra acarreos y todo lo necesario para su correcta colocacion. (P.U.O.T.) | pza | 20
| 300074324 | Suministro y colocación de reducción de 50 a 32 mm de diámetro, código: 200145, línea Tuboplus Hidráulico, marca ROTOPLAS o similar en calidad. Incluye: uniones a base de termo fusión en sitio, material, desperdicios cortes, nivelaciones, pruebas de hermeticidad, herramienta equipo, mano de obra acarreos y todo lo necesario para su correcta colocación. (P.U.O.T.) | pza | 2
| 300074313 | Suministro y colocación de reducción de 32 a 25 mm de diámetro, código: 200142, línea Tuboplus Hidráulico, marca ROTOPLAS o similar en calidad. Incluye: uniones a base de termo fusión en sitio, material, desperdicios cortes, nivelaciones, pruebas de hermeticidad, herramienta equipo, mano de obra acarreos y todo lo necesario para su correcta colocación. (P.U.O.T.) | pza | 8
| 300074314 | Suministro y colocación de reducción de 25 a 20 mm de diámetro, código: 200140, línea Tuboplus Hidráulico, marca ROTOPLAS o similar en calidad. Incluye: uniones a base de termo fusión en sitio, material, desperdicios cortes, nivelaciones, pruebas de hermeticidad, herramienta equipo, mano de obra acarreos y todo lo necesario para su correcta colocación. (P.U.O.T.) | pza | 26
| 300023047 | Cisterna de polietileno de 10.00m3 (10,000 lts) de capacidad mca. Rotoplas o similar en calidad. Incluye: suministro, colocación, instalación, válvulas, conexiones, flotador, flete, pruebas, trazo, excavación, plantilla de concreto de 6cms. de esp., relleno acostillado con material inerte, desperdicio, mano de obra, acarreos, herramienta y equipo. (P.U.O.T.) | pza | 2
| 300081700 | Suministro y colocación de equipo multi presurizador EM modelo VF2PEM3202CSP220V o similar en calidad. Incluye: 2 bombas eléctricas centrífugas horizontales de caracol marca BM modelo 3 radialmente partidas de un solo paso, impulsor de hierro gris cerrado, sello mecánico, voluta de hierro gris con succión bridada de 1 1/2” y descarga 1 1/2” bridada de 3”, acopladas directamente a motor eléctrico trifásico 2 HP, 2 POLOS 3,500 RPM, 220 volts CA, 60 ciclos, brida con factor de servicio 1.15 y aislamiento clase "F”, control de velocidad variable, con tecnología IGBT, DSP, programa de control con PID, con protecciones por bajo y alto voltaje, corto circuito, sobrecarga y funcionamiento en seco, control en caja hermética enfriado por agua, censado de presión con transductor de presión pieza-métrico, señal analógica de 0 a 10 V, tanque precargado de diafragma de 10 galones de capacidad total, cabezal de descarga de control de una sola pieza en fierro gris con descarga de 3” bridada, base chasis para integrar todos los elementos, material, mano de obra, herramienta, equipo, maniobras, conexiones, pruebas y todo lo necesario para su correcta ejecución. P.U.O.T. | pza | 1
| 300081701 | Suministro y colocación de equipo Multi presurizador EM modelo VF2PEM3152CS220V o similar en calidad. Incluye: 2 bombas eléctricas centrífugas horizontales de caracol marca BM modelo 3 radialmente partidas de un solo paso, impulsor de hierro gris cerrado, sello mecánico, voluta de hierro gris con succión bridada de 1 1/2” y descarga 1 1/2” bridada de 3”, acopladas directamente a motor eléctrico trifásico 2 HP, 2 POLOS 3,500 RPM, 220 volts CA, 60 ciclos, brida con factor de servicio 1.15 y aislamiento clase "F”, control de velocidad variable, con tecnología IGBT, DSP, programa de control con PID, con protecciones por bajo y alto voltaje, corto circuito, sobrecarga y funcionamiento en seco, control en caja hermética enfriado por agua, censado de presión con transductor de presión pieza-métrico, señal analógica de 0 a 10 V, tanque precargado de diafragma de 10 galones de capacidad total, cabezal de descarga de control de una sola pieza en fierro gris con descarga de 3” bridada, base chasis para integrar todos los elementos, material, mano de obra, herramienta, equipo, maniobras, conexiones, pruebas y todo lo necesario para su correcta ejecución. P.U.O.T. | pza | 1
| 300081702 | Suministro y colocación de Motobomba Centrífuga de caracol Marca Mejorada Modelo 3152ME de 1.5 HP o similar en calidad, con succión frontal de un solo paso, impulsor de fierro gris tipo cerrado, sello mecánico con caras de cerámica y carbón tipo 6 de 5/8", voluta de fierro gris con succión bridada de 1 ½” NPT y descarga bridada de 1 ½” NPT. Acoplada directamente a motor eléctrico de corriente alterna, trifásico 220/440 volts 60 ciclos 2 polos 3500 r.p.m., con brida “C”, flecha “JM”. , Incluye: Materiales, acarreos, fletes, maniobras, colocación, pruebas, ajustes, mano de obra especializada, herramienta y equipo. P.U.O.T. | pza | 1
| 300058525 | Construcción de Fabricación de caja de válvulas tipo 2 de 0.50 x 0.50 m medidas interiores, plantilla a base de concreto f´c= 100 kg/cm2, de 5 cm de espesor, muros de ladrillo de la región asentado con mortero cem-are prop. 1:3, Tapa de concreto armado de f´c= 200 kg/cm2 de 8 cm de espesor, reforzada con acero, Incluye: marco y contramarco sencillo 2.15 m con canal de 150 mm (6"), desperdicios, herramienta, mano de obra, cimbrado, descimbrado, colado, vibrado y curado del concreto. (P.U.O.T.) | pza | 4
| 300011008 | Suministro e instalación de llave de bronce para jardín tipo manguera de 13 mm de diámetro. Inc. material, mano de obra, conexión, herramienta y pruebas. (P.U.O.T.) | pza | 18
| 300081703 | 3.0704.12) INSTALACIONES DE GAS, HIDRÁULICAS Y SANITARIAS. 3.0704.12) B. REFERENCIAS 3.0704.12 - F.01 m) Muebles; incluye accesorios y llaves (3.0704.12 G.01.c). Suministro e instalación de taza para fluxómetro New Cadet modelo 01850.020, con asiento de uso rudo sin tapa modelo 5901110T.020 marca AMERICAN STANDARD o similar en calidad, con fluxómetro de sensor electrónico de embolo de baterías para wc con botón accionador mecánico marca HELVEX, modelo FB-110-38 o similar en calidad. Incluye: accesorios, conexiones, materiales, limpieza, herrajes para su buen funcionamiento, herramienta y equipo. | pza | 5
| 300081704 | 3.0704.12) INSTALACIONES DE GAS, HIDRÁULICAS Y SANITARIAS. 3.0704.12) B. REFERENCIAS 3.0704.12 - F.01 m) Muebles; incluye accesorios y llaves (3.0704.12 G.01.c). Suministro e instalación de inodoro de dos piezas marca AMERICAN STANDARD modelo Turbo Cadet código de taza: RH 3483001MX, código de tanque: 4142100MX, con asiento de uso rudo sin tapa modelo 5901110T.020 color blanco, con llave de paso, conexiones, cuello de cera y pruebas. Incluye: material, limpieza, herrajes para su buen funcionamiento, herramienta y equipo. | pza | 5
| 300081705 | 3.0704.12) INSTALACIONES DE GAS, HIDRÁULICAS Y SANITARIAS. 3.0704.12) B. REFERENCIAS 3.0704.12 - F.01 m) Muebles; incluye accesorios y llaves (3.0704.12 G.01.c). Suministro e instalación de lavabo de sobreponer Cadet Universal Código 01660.20, color blanco, marca AMERICAN STANDARD o similar en calidad, con llave economizadora de cierre automático, marca HELVEX TV-122 o similar en calidad. Incluye: material, mano de obra, herramienta, conexiones, llave de paso, accesorios y todo lo necesario para su correcta ejecución. | pza | 6
| 300081706 | 3.0704.12) INSTALACIONES DE GAS, HIDRÁULICAS Y SANITARIAS. 3.0704.12) B. REFERENCIAS 3.0704.12 - F.01 m) Muebles; incluye accesorios y llaves (3.0704.12 G.01.c). Suministro e instalación de lavabo de colgar modelo Veracruz modelo 01017.020 color blanco marca AMERICAN STANDARD o similar en calidad, con llave marca HELVEX, Modelo EP92-1.9 o similar en calidad, con desagüe puchs. Incluye: material, mano de obra, herramienta, conexiones, llave de paso, accesorios y todo lo necesario para su correcta ejecución. | pza | 3
| 300059354 | 3.0704.12) INSTALACIONES DE GAS, HIDRÁULICAS Y SANITARIAS. 3.0704.12) B. REFERENCIAS 3.0704.12 - F.01 m) Muebles; incluye accesorios y llaves (3.0704.12 G.01.c). Suministro y colocación de mingitorio seco marca American Standard. Modelo Waterfree U1 o similar en calidad, inlcuye: suministro de materiales, acarreos, cortes, desperdicios, mano de obra, herramienta, y equipo necesario para la correcta ejecución de los trabajos de acuerdo a las especificaciones del proyecto. (P.U.O.T.) | pza | 3
| 300081707 | 3.0704.12) INSTALACIONES DE GAS, HIDRÁULICAS Y SANITARIAS. 3.0704.12) B. REFERENCIAS 3.0704.12 - F.01 m) Muebles; incluye accesorios y llaves (3.0704.12 G.01.c). Suministro y colocación de fregadero con 2 charolas modelo EB-110 marca EB TÉCNICA MEXICANA o similar en calidad. Incluye: llave cuello de ganso modelo E-300 marca HELVEX, contra-canasta PUCHS, cespol de P.V.C., alimentadores flexibles, empaque de campana y sellador. | pza | 1
| 300081708 | 3.0704.12) INSTALACIONES DE GAS, HIDRÁULICAS Y SANITARIAS. 3.0704.12) B. REFERENCIAS 3.0704.12 - F.01 m) Muebles, incluye accesorios y llaves (3.0704.12 G.01.c) Suministro y colocación de tarja sencilla, marca TRAMONTINA de 40 x 34 cm o similar en calidad, de acero inoxidable, con cespol de latón, llave cuello de ganso modelo E-300 marca HELVEX o similar en calidad, contra-canasta PUCHS. Incluye: herrajes y conexiones, suministro, material, mano de obra, conexión, pruebas, limpieza, herramienta y equipo. | pza | 2
| 300081709 | 3.0704.12) INSTALACIONES DE GAS, HIDRÁULICAS Y SANITARIAS. 3.0704.12) B. REFERENCIAS 3.0704.12 - F.01 m) Muebles; incluye accesorios y llaves (3.0704.12 G.01.c) Suministro y colocación de regadera marca HELVEX H-200 o similar en calidad, con brazo y chapeton. Incluye: monomando de empotrar Modelo E-77 marca HELVEX o similar en calidad, conexiones, mano de obra, instalación, pruebas, limpieza, herramienta y equipo. | pza | 1
| 300058457 | Fabricación de vertedero o pileta para aseo de 56 x 60 x 60 CM de altura, medidas interiores, a base de tabique rojo recocido de 14 CM de espesor, asentado con mortero CEM-ARE 1:4, forrada con azulejo en muros marca CASTEL modelo Pasta Blanca color Rioja 36 de 30 x 60 cm o similar en calidad y Suministro y colocación de piso de Porcelanato marca CASTEL o similar en calidad modelo TRAVERTINO color MARFIL, dimensión 60 x 60 cm, asentada con cemento crest porcelánico y emboquillado a hueso con cemento blanco y coladera redonda con rejilla removible MARCA HELVEX MOD. 2514. Incluye: materiales que intervienen, mano de obra, herramienta, equipo, acarreos, limpiezas y retiro de sobrantes fuera de la obra (P.U.O.T.). | pza | 7
| 300081710 | Suministro e instalación de codo hembra de 20 mm x 90 código 200022 de TUBO PLUS ROTOPLAS o similar en calidad de termufusionado interior de 13 mm de diámetro. Incluye: material, mano de obra, herramienta, equipo y todo lo necesario para su correcta ejecución. P.U.O.T. | pza | 18
| 300059888 | 3.0704.12) INSTALACIONES DE GAS, HIDRÁULICAS Y SANITARIAS. 3.0704.12) B. REFERENCIAS 3.0704.12 F.01 a. 03) Válvulas de bronce de compuerta (3.0704.12.G.01.c) Válvula de compuerta en muro de 1/2" en bronce, marca URREA o equivalente, extremos roscables, comprende: vástago saliente y maneral. Incluye: forjado de nicho en pared 20x30x10 pruebas, material, mano de obra, desperdicios, limpieza, herramienta y equipo. | pza | 4
| 300059142 | 3.0704.12) INSTALACIONES DE GAS, HIDRÁULICAS Y SANITARIAS. 3.0704.12) B. REFERENCIAS 3.0704.12 F.01 a. 03) Válvulas de bronce de compuerta (3.0704.12.G.01.c) b) Válvula de compuerta en muro de 3/4" en bronce, MCA. URREA o equivalente, extremos roscables, comprende: vástago saliente y maneral Incluye: forjado de nicho en pared 20x30x10 pruebas, materiales, mano de obra desperdicios, limpieza, herramienta y equipo. | pza | 1
| 300059889 | 3.0704.12) INSTALACIONES DE GAS, HIDRÁULICAS Y SANITARIAS. 3.0704.12) B. REFERENCIAS 3.0704.12 F.01 a. 03) Válvulas de bronce de compuerta (3.0704.12.G.01.c) Válvula de compuerta en muro de 1-1/2” en bronce, marca URREA o equivalente, extremos roscables, comprende: vástago saliente y maneral. Incluye: forjado de nicho en pared 20x30x10 pruebas, material, mano de obra, desperdicios, limpieza, herramienta y equipo. | pza | 4
| 300081711 | Suministro y colocación de accesorios de baño, despachador de papel higiénico en rollo marca JOFEL modelo AE58001 o similar en calidad. Incluye: material, mano de obra, herramienta, accesorios y todo lo necesario para su correcta ejecución. P.U.O.T. | pza | 10
| 300081712 | Suministro y colocación de accesorios de baño, dispensador de jabón, marca JOFEL, modelo Aitana AC70011 o similar en calidad. Incluye: material, mano de obra, herramienta, accesorios y todo lo necesario para su correcta ejecución. P.U.O.T. | pza | 9
| 300059216 | Suministro e instalacion de dispensador de toallas para manos color blanco fabricado en plastico ABS con ceradura de seguridad con capacidad de 1 rollo de 9'' y dimensiones de 34.5x27x12 cm. de la marca JOFEL, linea Z-600 AZUR, modelo DT33001, color transparente. Incluye: material, mano de obra, limpieza, herramienta y equipo. | pza | 7
| 300081010 | Suministro y colocación de espejo de 60 x 60 cm, con marco de aluminio acuarela blanco, empotrado a muro. Incluye: material, mano de obra, limpieza, herramienta y equipo. P.U.O.T. | pza | 9
| 300043316 | Suministro e instalación de secadora de manos modelo MB-1008 marca HELVEX. Incluye: materiales, mano de obra especializada, material misceláneo, desperdicio, maniobras, conexiones, flete, acarreos, herramienta y equipo. (P.U.O.T.) | pza | 7
| 300011111 | Jabonera de cerámica MARCA VITROMEX o similar en calidad, línea 100, color blanco, Incluye: Suministro , colocación, preparación en muro para su colocación, material, mano de obra, limpieza, herramienta y equipo. | pza | 1
| 300041129 | Suministro y colocación de portapapel de cerámica marca VITROMEX línea 100 color blanco o similar en calidad. Incluye: material, mano de obra, limpieza, herramienta y equipo. | pza | 1
| 300011072 | Suministro y colocación de coladera de piso MCA. HELVEX, MOD. No. 24. Comprende: Colocación en piso, recibimiento de mortero cemento arena prop. 1:4, boquillas de cemento blanco, protección hasta terminar la obra, Incluye: materiales, mano de obra, limpieza, herramienta y equipo. | pza | 17
| 300059380 | Suministro y colocación de coladera de piso MCA. HELVEX, MOD. No. 2714. Comprende: Colocación en piso, recibimiento de mortero cemento arena prop. 1:4, boquillas de cemento blanco, protección hasta terminar la obra. Incluye: material, mano de obra, limpieza, herramienta y equipo. | pza | 4
| 300011187 | E.P. 17-E Suministro, instalación y prueba de piezas especiales de cobre. (P.U.O.T.) Tuerca unión de cobre, MARCA URREA, NACOBRE o similar, de cobre a cobre de 38 mm de diámetro. | pza | 4
| 300011188 | E.P. 17-E Suministro, instalación y prueba de piezas especiales de cobre. (P.U.O.T.) Tuerca unión de cobre, MARCA URREA, NACOBRE o similar, de cobre a cobre de 50 mm de diámetro. | pza | 2
| 300081018 | E.P. 6-E SUMINISTRO, INSTALACIÓN Y PRUEBA DE VÁLVULAS Suministro e instalación de válvula check columpio roscada de 38 mm marca URREA o similar en calidad. Incluye: material, mano de obra especializada, flete, acarreo, colocación, pruebas, herramienta y equipo. | pza | 3
| VIII | INSTALACIÓN SANITARIA
| 300001030 | 3.0704.01) OBRAS PRELIMINARES 3.0704.01) B. REFERENCIAS. 3.0704.01 F.01 j) Demoliciones (3.0704.01 G.13 y G.14). 03) Demolición de concreto simple en pisos. Inc. limpiezas, maniobras, acarreo dentro y fuera de la obra del material producto de la demolición. | m3 | 0.9
| 300002001 | 3.0704.01) OBRAS PRELIMINARES 3.0704.01) B. REFERENCIAS 3.0704.01.F.01 c) Excavación en zanjas para cualquier tipo de terreno investigado en obra, para cimentaciones a cualquier profundidad, incluyendo carga y acarreo dentro y fuera de la obra del material no utilizable. (3.0704.01.G.03 Y G.14) 05) Por unidad de obra terminada, cualquiera que sea su clasificación y profundidad, incluyendo afine de taludes y fondos, acarreos y bombeo. | m3 | 16.59
| 300002036 | 3.0704.01 - OBRAS PRELIMINARES 3.0704.01 - B REFERENCIAS 3.0704.01 - F.01 e) Relleno de zanjas para cimentaciones, incluyendo acarreos dentro y fuera de la obra. (3.0704.01 G.07 Y G.14) 03) Con material producto de la excavación, compactado al 90% de la prueba proctor en capas de 20 cm: de espesor. Incluye: acarreos, traspaleos, incorporación de agua, limpieza y retiro de sobrantes de obra, equipo, herramienta y mano de obra. | m3 | 16.18
| 300041740 | Suministro e instalación de salida sanitaria para mingitorio y/o lavabos y/o vertederos, ramaleos de descarga con tubería de p.v.c. sanitario de 50 mm. Incluye: tubería, codos, conectores, coples, reducciones, tapones, registros, tees, yees, soportes, conexión a muebles, suministro de todos los materiales, pruebas, pegamento, fletes, acarreos y elevaciones, desperdicios, andamios, protección del área de trabajo, limpieza, retiro de sobrantes fuera de obra al lugar indicado por la supervisión, medidas de protección para el personal, mano de obra calificada, herramienta y equipo. | sal | 34
| 300041739 | Suministro e instalación de salida sanitaria para w.c., ramaleos de descarga con tubería de p.v.c. sanitario de 100 mm. Incluye: tubería, codos, conectores, coples, reducciones, tapones, registros, tees, yees, soportes, conexión a muebles, suministro de todos los materiales, pruebas, pegamento, fletes, acarreos y elevaciones, desperdicios, andamios, protección del área de trabajo, limpieza, retiro de sobrantes fuera de obra al lugar indicado por la supervisión, medidas de protección para el personal, mano de obra calificada, herramienta y equipo. | sal | 10
| 300023001 | 3.0704.12) INSTALACIONES DE GAS, HIDRÁULICAS Y SANITARIAS. 3.0704.12) B. REFERENCIAS 3.0704.12 F.01 f) Tubería y conexiones de plástico rígido p.v.c. acampanada; incluye conexiones, para albañales. (3.0704.12 G.01.b). 01) de 2" de diámetro (5cm). Inc. suministro, colocación, acarreo, trazo, excavación y relleno. | m | 130.55
| 300023002 | 3.0704.12) INSTALACIONES DE GAS, HIDRÁULICAS Y SANITARIAS. 3.0704.12) B. REFERENCIAS 3.0704.12 F.01 f) Tubería y conexiones de plástico rígido p.v.c. acampanada; incluye conexiones, para albañales. (3.0704.12 G.01.b). 02) de 4" de diámetro (10 cm). Inc. suministro, colocación, acarreo, trazo, excavación y relleno. | m | 232.98
| 300059860 | E.P. 18-E Suministro, instalación y prueba de tubería y piezas especiales comerciales. Codo de 90° de P.V.C. sanitario para cementar de 50 mm de diámetro. | pza | 16
| 300059863 | E.P. 18-E Suministro, instalación y prueba de tubería y piezas especiales comerciales. Codo de 45° de P.V.C. sanitario para cementar de 50 mm de diámetro. | pza | 32
| 300059864 | E.P. 18-E Suministro, instalación y prueba de tubería y piezas especiales comerciales. Yee sencilla de P.V.C. sanitario para cementar de 100 x 100 mm de diámetro. | pza | 14
| 300081628 | E.P. 18-E Suministro, instalación y prueba de tubería y piezas especiales comerciales. Yee sencilla reducida de PVC sanitario para cementar de 100 x 50mm (4"- 2") de diámetro | pza | 23
| 300059862 | E.P. 18-E Suministro, instalación y prueba de tubería y piezas especiales comerciales. Yee sencilla de P.V.C. sanitario para cementar de 50 x 50 mm de diámetro. | pza | 20
| 300081713 | E.P. 18-E Suministro, instalación y prueba de tubería y piezas especiales comerciales. Reducción Bushing de P.V.C. sanitario para cementar de 100 x 50 mm de diámetro. | pza | 5
| 300011831 | Suministro y colocación de tapón registro de 4" de diámetro marca REXOLIT o similar en calidad, comprende colocación de piso recibimiento con mortero cemento arena prop. 1:4, boquilla de cemento blanco, protección hasta terminar la obra, limpieza, herramienta y equipo. | pza | 3
| 300081714 | E.P. 18-E Suministro, instalación y prueba de tubería y piezas especiales comerciales. Cople rosca macho de P.V.C. sanitario para cementar de 100mm de diámetro. | pza | 3
| 300081715 | E.P. 18-E Suministro, instalación y prueba de tubería y piezas especiales comerciales. Cople rosca hembra de P.V.C. sanitario para cementar de 100 mm de diámetro. | pza | 4
| 300081716 | E.P. 18-E Suministro, instalación y prueba de tubería y piezas especiales comerciales. Cople rosca macho de P.V.C. sanitario para cementar de 50 mm de diámetro. | pza | 5
| 300081717 | E.P. 18-E Suministro, instalación y prueba de tubería y piezas especiales comerciales. Tee sencilla de P.V.C. sanitario para cementar de 50 x 50 mm de diámetro. | pza | 5
| 300081702 | Suministro y colocación de Motobomba Centrífuga de caracol Marca Mejorada Modelo 3152ME de 1.5 HP o similar en calidad, con succión frontal de un solo paso, impulsor de fierro gris tipo cerrado, sello mecánico con caras de cerámica y carbón tipo 6 de 5/8", voluta de fierro gris con succión bridada de 1 ½” NPT y descarga bridada de 1 ½” NPT. Acoplada directamente a motor eléctrico de corriente alterna, trifásico 220/440 volts 60 ciclos 2 polos 3500 r.p.m., con brida “C”, flecha “JM”. , Incluye: Materiales, acarreos, fletes, maniobras, colocación, pruebas, ajustes, mano de obra especializada, herramienta y equipo. P.U.O.T. | pza | 1
| 300011965 | Suministro e instalación de Trampa de grasa de 60.32 X 36 X 26.7 cm. para 95 lts. por minuto y 18 kg. de capacidad de almacenaje marca JOSAK MOD. JEP-95.ó similar en calidad. Incluye; cargo directo por el costo del elemento, mano de obra y materiales requeridos, flete a obra, conexion, acarreos, nivelación, fijación, pruebas, equipo de seguridad, equipo y herramienta en cualquier nivel. | pza | 1
| 300074508 | 3.0704.12) INSTALACIONES DE GAS, HIDRÁULICAS Y SANITARIAS. 3.0704.12) B. REFERENCIAS 3.0704.12.F01 j) Registro de albañal; incluye excavación y relleno (3.0704.12.G.01.d) Registro sanitario de 50 x 50 cm hasta 150 cm de profundidad interior, de tabique rojo recocido 7x14x28 cm asentado y junteado con mortero cemento-arena 1:4 acabado pulido, con plantilla de concreto F'C=100 kg/cm2 marco y contramarco metálico, tapa de concreto F'C=150 kg/cm2 reforzada con varilla del número 3. Incluye: materiales, mano de obra, herramienta, acarreos, media caña, trazo, excavación y relleno. | pza | 2
| 300074509 | 3.0704.12) INSTALACIONES DE GAS, HIDRÁULICAS Y SANITARIAS. 3.0704.12) B. REFERENCIAS 3.0704.12.F01 j) Registro de albañal; incluye excavación y relleno (3.0704.12.G.01.d) Registro sanitario de 100 x 100 cm hasta 180 cm de profundidad interior, de tabique rojo recocido 7x14x28 cm asentado y junteado con mortero cemento-arena 1:4 acabado pulido, con plantilla de concreto F'C=100 kg/cm2 marco y contramarco metálico, tapa de concreto F'C=150 kg/cm2 reforzada con varilla del número 3. Incl. materiales, mano de obra, herramienta, acarreos, media caña, trazo, excavación y relleno. | pza | 4
| 300081718 | E.P. 18-E Suministro, instalación y prueba de tubería y piezas especiales comerciales. Codo ventila de P.V.C. sanitario para cementar de 100 x 50 mm de diámetro, salida posterior. | pza | 2
| 300081719 | E.P. 18-E Suministro, instalación y prueba de tubería y piezas especiales comerciales. Remate de ventila de P.V.C. sanitario para cementar de 50 mm de diámetro, salida posterior. | pza | 12
| 300059861 | E.P. 18-E Suministro, instalación y prueba de tubería y piezas especiales comerciales. Codo de 90° de P.V.C. sanitario para cementar de 100 mm de diámetro. | pza | 11
| 300081720 | E.P. 18-E Suministro, instalación y prueba de tubería y piezas especiales comerciales. Codo de 45° de P.V.C. sanitario para cementar de 100 mm de diámetro. | pza | 13
| 300059865 | E.P. 18-E Suministro, instalación y prueba de tubería y piezas especiales comerciales. Tee sencilla de P.V.C. sanitario para cementar de 100 x 100 mm de diámetro. | pza | 9
| IX | INSTALACIÓN ELÉCTRICA
| IX-1 | OBRA ELECTRICA MEDIA TENSION
| 300024499 | Suministro y colocación de registro de media tensión tipo RMTA3 incluye: transportación, maniobras con grúa, excavación, nivelación, compactación al 90%, plantilla de grava -arena de 3/4" compactada con bailarina de 10 cm de expasor mayor al registro y lo necesario de acuerdo a la norma cfe, instalación de correderas, ménsulas y tacones de neopreno en su interior relleno de bordes con material producto de la excavación acoplamiento con banco de ductos, retiro de material sobrante de excavación fuera de la obra. | pza | 5
| 300092788 | Suministro y colocación de banco de ductos formado por 6 tubos PAD de 3" y 4 tubos de 2" naranja corrugada franja blanca. Incluye: material, mano de obra especializada, herramienta, equipo, excavación, relleno, compactación, pruebas, en cualquier nivel, y todo lo necesario para su correcta instalación. P.U.O.T. | m | 247.47
| IX-2 | SUBESTACIÓN
| 300089992 | Fabricación de base-registro para transformador trifásico de 2.06 x 2.30 m, elaborada en sitio, a base de block de 15 x 20 x 40 cm, junteado con mortero cemento arena prop: 1:4, y una placa de concreto f'c= 200 kg/cm2 de 10 cm de espesor, armada con malla de varilla de 3/8" @20 cm en ambos sentidos. Incluye: material, mano de obra, herramienta, equipo, maniobras, acarreos, habilitado, colado, cimbra, descimbra y todo lo necesario para su correcta ejecución. P.U.O.T. | pza | 1
| 300024074 | 3.0704.13) INSTALACIONES ELECTRICAS 3.0704.13) B. REFERENCIAS 3.0704.13 F.01 d) Tubería y conexiones metálicas conduit galvanizada pared gruesa con rosca; visible; para alimentaciones. Incluye: cajas de registro y conexión (3.0704.13.G.02) 07) Suministro e instalación de tubo conduit galv. p.g. de 78mm, incluye: material, mano de obra, herramienta, acarreo, pruebas, conexiones (roscas, codo y cople, niple, conector). | m | 18.49
| IX-3 | ALIMENTACIONES GENERALES
| 300075147 | Suministro y tendido de tubo conduit tipo PAD (poliducto de alta densidad) de 76 mm de diámetro (RD-17), con cama de arena. Incluye: maniobras, materiales, mano de obra, trazo, excavación, relleno, conexiones, herramienta y equipo de acuerdo a normatividad CFE. P.U.O.T. | m | 103.98
| 300046871 | Suministro y tendido de tubo conduit tipo PAD (poliducto de alta densidad) de 53 mm de diámetro (RD-17), con cama de arena. Incluye: maniobras, materiales, mano de obra, trazo, excavación, relleno, herramienta y equipo de acuerdo a normatividad CFE. P.U.O.T. | m | 422.56
| 300024424 | Suministro e instalación de registro prefabricado de concreto para baja tensión de 66 x 100 x 65 cm, conforme a norma CFE-TN-RBTB2, con filtro de arena y/o grava. Inc. material, mano de obra, herramienta, acarreos, trazo, excavación, relleno, limpiezas y retiro de sobrantes fuera de la obra. (P.U.O.T.) | pza | 3
| IX-4 | TABLEROS DERIVADOS
| 300101123 | Suministro y colocación de tubo conduit de acero bajo carbón cédula 40 sin costura, con recubrimiento exterior de pvc e interior de uretano rojo (DBR) de 51 mm (2"), marca CROUSE HINDS DOMEX o similar en calidad. Incluye: material, mano de obra, herramienta, conexiones, codos, coples, tees, etc. y todo lo necesario para su correcta ejecución. P.U.O.T. | m | 159.65
| 300024850 | Suministro y colocación de tubo conduit de acero bajo carbón cédula 40 sin costura, con recubrimiento exterior de pvc e interior de uretano rojo, marca CROUSE HINDS DOMEX o similar en calidad. Incluye: material, mano de obra especializada, herramienta, acarreo, pruebas, conexiones. Tubo DBR de 25 mm (1") | m | 94.24
| 300024003 | Suministro e instalación de alimentación eléctrica subterránea consistente en: 1 tubo conduit tipo PAD (poliducto de alta densidad) con conexiones de 19mm de diámetro y 2 cables de cobre tipo THW-LS 75 grados c. cal. # 10 AWG marca CONDUMEX o similar en calidad y 1 del # 12 desnudo, incluye: materiales, mano de obra, conexiones (coples, codos, conectores), material misceláneo, maniobras, guiado, desperdicios, herramienta, equipo, pruebas, trazo, excavación y relleno. (P.U.O.T.). | m | 45.08
| IX-5 | ILUMINACION INTERIOR
| 300075764 | 3.0704.13.) INSTALACIONES ELÉCTRICAS 3.0704.13.) B. REFERENCIAS. 3.0704.13.F.01 a) Salida de centro, contacto monofásico, trifásico y arbotante con tubería CONDUIT. Incluye cajas de registro, conexión, conductores tw y apagadores. (3.0704.13.G.01) 01) Salida para alumbrado, con tubería CONDUIT PVC pesado por losa, muro o piso, cable THW CONDUMEX o similar en calidad y caja chalupa, apagador, tapa tipo QUINZIÑO MX, con diámetros y calibres especificados en proyecto a cualquier altura, ranurado. Incluye: materiales, mano de obra especializada, pruebas, material misceláneo, acarreos, fletes, desperdicios, herramienta y equipo. | sal | 300
| IX-6 | ILUMINACION EXTERIOR Y CONTACTOS
| 300024424 | Suministro e instalación de registro prefabricado de concreto para baja tensión de 66 x 100 x 65 cm, conforme a norma CFE-TN-RBTB2, con filtro de arena y/o grava. Inc. material, mano de obra, herramienta, acarreos, trazo, excavación, relleno, limpiezas y retiro de sobrantes fuera de la obra. (P.U.O.T.) | pza | 13
| 300046393 | Suministro y colocación de registro prefabricado para alumbrado público de 33x33x40 cm de profundidad, conforme a norma CFE, marca CENMEX o similar, con filtro de arena y/o grava. Incluye: materiales, mano de obra, herramienta, acarreos, trazo, excavación, relleno, limpiezas y retiro de sobrantes fuera de la obra. (P.U.O.T.) | pza | 36
| 300046066 | Suministro e instalación de poliducto de alta densidad PAD RD-17 para uso pesado de 41mm de diámetro. Incluye: materiales, mano de obra especializada, desperdicios, acarreos, maniobras, herramienta y equipo, de acuerdo a normatividad CFE. | m | 1338.25
| 300071814 | 3.0704.13.) INSTALACIONES ELÉCTRICAS 3.0704.13.) B. REFERENCIAS. 3.0704.13.F.01 a) Salida de centro, contacto monofásico, trifásico y arbotante con tubería CONDUIT. Incluye cajas de registro, conexión, conductores tw y apagadores. (3.0704.13.G.01) 01) Salida para alumbrado, con tubería CONDUIT PVC pesado por losa, muro o piso, cable THW CONDUMEX o similar en calidad y caja tipo chalupa, apagador y tapa tipo QUINZIÑO MX, con diámetros y calibres especificados en proyecto a cualquier altura, ranurado. Incluye: materiales, mano de obra especializada, pruebas, material misceláneo, acarreos, fletes, desperdicios, herramienta y equipo. | sal | 123
| X | VOZ Y DATOS
| 300086626 | Suministro y colocación de CAJA REGISTRO DE 10x10x3.8 cm CON ARILLO REDUCTOR. Incluye: guía y tendido, cortes y desperdicios, material, mano de obra especializada, andamios, herramienta, pruebas y todo lo necesario para la correcta ejecución. P.U.O.T. | pza | 35
| 300086627 | Suministro y colocación de CAJA REGISTRO DE 10x10x3.8 cm CON ARILLO REDUCTOR Y TAPA CIEGA. Incluye: guía y tendido, cortes y desperdicios, material, mano de obra especializada, andamios, herramienta, pruebas y todo lo necesario para la correcta ejecución. P.U.O.T. | pza | 13
| 300086628 | Suministro y colocación de CAJA REGISTRO DE 10x10x3.8 cm CON TAPA CIEGA,. Incluye: guía y tendido, cortes y desperdicios, material, mano de obra especializada, andamios, herramienta, pruebas y todo lo necesario para la correcta ejecución. P.U.O.T. | pza | 21
| 300024079 | 3.0704.13.) INSTALACIONES ELÉCTRICAS 3.0704.13.) B. REFERENCIAS 3.0704.13 F.01 c) Tubería y conexiones tipo conduit PVC, en zanjas para alimentaciones. Incluye: trazo, excavación y relleno. (3.0704.13 G.02). 01) Suministro y tendido de tubo conduit PVC pesado de 21mm de diámetro. Incluye: material, mano de obra, herramienta, acarreo, pruebas, conexiones, trazo, excavación y relleno. | m | 1538.79
| XI | INSTALACIÓN PLUVIAL
| 300001030 | 3.0704.01) OBRAS PRELIMINARES 3.0704.01) B. REFERENCIAS. 3.0704.01 F.01 j) Demoliciones (3.0704.01 G.13 y G.14). 03) Demolición de concreto simple en pisos. Inc. limpiezas, maniobras, acarreo dentro y fuera de la obra del material producto de la demolición. | m3 | 1.93
| 300002001 | 3.0704.01) OBRAS PRELIMINARES 3.0704.01) B. REFERENCIAS 3.0704.01.F.01 c) Excavación en zanjas para cualquier tipo de terreno investigado en obra, para cimentaciones a cualquier profundidad, incluyendo carga y acarreo dentro y fuera de la obra del material no utilizable. (3.0704.01.G.03 Y G.14) 05) Por unidad de obra terminada, cualquiera que sea su clasificación y profundidad, incluyendo afine de taludes y fondos, acarreos y bombeo. | m3 | 11.59
| 300002036 | 3.0704.01 - OBRAS PRELIMINARES 3.0704.01 - B REFERENCIAS 3.0704.01 - F.01 e) Relleno de zanjas para cimentaciones, incluyendo acarreos dentro y fuera de la obra. (3.0704.01 G.07 Y G.14) 03) Con material producto de la excavación, compactado al 90% de la prueba proctor en capas de 20 cm: de espesor. Incluye: acarreos, traspaleos, incorporación de agua, limpieza y retiro de sobrantes de obra, equipo, herramienta y mano de obra. | m3 | 10.07
| 300074510 | Suministro, instalación y prueba de tubería corrugada de (pead) para agua pluvial de 12" de diámetro (30cm). Incluye: conexiones, acarreo, trazo, excavación, relleno y todo lo necesario para su correcta ejecución. P.U.O.T. | m | 38.13
| 300074511 | Suministro e instalación de tubería de P.V.C. para alcantarillado sistema métrico serie 20 de 10" de diámetro. Incluye; conexiones (coples, tees, codos, etc.), trazo, excavación y relleno, mano de obra, fijación, acarreos, herramienta y equipo. P.U.O.T. | m | 30.07
| 300059432 | Suministro e instalación de tubería de P.V.C. para alcantarillado sistema métrico serie 20 de 8" de diametro. Incluye; conexiones (coples, tees, codos, etc.), trazo, excavación y relleno, mano de obra, fijación, acarreos, herramienta y equipo. (P.U.O.T.) | m | 84.62
| 300059431 | 3.0704.12) INSTALACIONES DE GAS, HIDRÁULICAS Y SANITARIAS. 3.0704.12) B. REFERENCIAS 3.0704.12 F.01 f) Tubería y conexiones de plástico rígido p.v.c. acampanada; incluye conexiones, para albañales. (3.0704.12 G.01.b). 03.1) de 6" de diámetro (15 cm) RD-41. Inc. suministro, colocación, acarreo, trazo, excavación y relleno. | m | 66.03
| 300059430 | 3.0704.12) INSTALACIONES DE GAS, HIDRÁULICAS Y SANITARIAS. 3.0704.12) B. REFERENCIAS 3.0704.12 F.01 f) Tubería y conexiones de plástico rígido p.v.c. acampanada; incluye conexiones, para albañales. (3.0704.12 G.01.b). 02) de 4" de diámetro (10 cm) RD-41. Inc. suministro, colocación, acarreo, trazo, excavación y relleno. | m | 65.64
| 300074512 | E.P. 18-E Suministro, instalación y prueba de tubería y piezas especiales comerciales. Codo de 90° de P.V.C. sanitario para cementar de 200 mm de diámetro. | pza | 5
| 300074513 | E.P. 18-E Suministro, instalación y prueba de tubería y piezas especiales comerciales. Codo de 90° de P.V.C. sanitario para cementar de 150 mm de diámetro. | pza | 8
| 300059861 | E.P. 18-E Suministro, instalación y prueba de tubería y piezas especiales comerciales. Codo de 90° de P.V.C. sanitario para cementar de 100 mm de diámetro. | pza | 8
| 300074514 | E.P. 18-E Suministro, instalación y prueba de tubería y piezas especiales comerciales. Codo de 45° de P.V.C. sanitario para cementar de 150 mm de diámetro. | pza | 5
| 300074515 | E.P. 18-E Suministro, instalación y prueba de tubería y piezas especiales comerciales. Codo de 45° de P.V.C. sanitario para cementar de 200 mm de diámetro. | pza | 2
| 300074516 | E.P. 18-E Suministro, instalación y prueba de tubería y piezas especiales comerciales. Reducción Bushing de P.V.C. sanitario para cementar de 250 x 200 mm de diámetro. | pza | 1
| 300074517 | E.P. 18-E Suministro, instalación y prueba de tubería y piezas especiales comerciales. Reducción Bushing de P.V.C. sanitario para cementar de 200 x 150 mm de diámetro. | pza | 10
| 300074518 | E.P. 18-E Suministro, instalación y prueba de tubería y piezas especiales comerciales. Reducción Bushing de P.V.C. sanitario para cementar de 150 x 100 mm de diámetro. | pza | 10
| 300074519 | E.P. 18-E Suministro, instalación y prueba de tubería y piezas especiales comerciales. Yee sencilla de P.V.C. sanitario para cementar de 200 x 200 mm de diámetro. | pza | 3
| 300059864 | E.P. 18-E Suministro, instalación y prueba de tubería y piezas especiales comerciales. Yee sencilla de P.V.C. sanitario para cementar de 100 x 100 mm de diámetro. | pza | 1
| 300002001 | 3.0704.01) OBRAS PRELIMINARES 3.0704.01) B. REFERENCIAS 3.0704.01.F.01 c) Excavación en zanjas para cualquier tipo de terreno investigado en obra, para cimentaciones a cualquier profundidad, incluyendo carga y acarreo dentro y fuera de la obra del material no utilizable. (3.0704.01.G.03 Y G.14) 05) Por unidad de obra terminada, cualquiera que sea su clasificación y profundidad, incluyendo afine de taludes y fondos, acarreos y bombeo. | m3 | 7.12
| 300089993 | 3.0704.09. PISOS Y PAVIMENTOS 3.0704.09.) B. REFERENCIAS 3.0704.09.F.01.a) Firmes de concreto hidráulico, sobre terreno natural o relleno compactado (3.0704.09.G.01). Firme de concreto F´C= 200 KG/CM2 acabado planeado para recibir acabado final, de 12 CM de espesor, armado con varilla de 3/8" @ 15 cm en ambos sentido. Incluye: acarreos, nivelación, materiales y mano de obra. | m2 | 4.75
| 300004065 | 3.0704.07.) MUROS 3.0704.07.) B. REFERENCIAS 3.0704.07.F.01.e) Muros de bloques huecos de concreto (3.0704.07 G.01) 01) Muro de block hueco de concreto, 15x20x40 CM asentado con mortero cemento arena prop. 1:4. de 15 CM de espesor acabado común, a plomo. Incluye: materiales, mano de obra, acarreos, desperdicios, herramienta, limpiezas y retiro de sobrantes fuera de la obra. a cualquier altura. | m2 | 3.8
| 300089994 | Fabricación de tapa de concreto f'c=150 kg/cm2 reforzada con varilla del número 3 @10 cm en ambos sentidos. Incluye: material, mano de obra, herramienta, equipo, maniobras, acarreos y todo lo necesario para su correcta ejecución. P.U.O.T. | m2 | 4.75
| 300074520 | Conexión de tubería de bajante pluvial a sistema de captación de agua pluvial, a base de tubo de Polipropileno Copolimero Random 3 (Tubo Plus) y material sanitario de plástico rígido P.V.C. en coladera. Incluye: conexiones (codos, tee, yee, etc.), materiales, desperdicios, conexión y pruebas, mano de obra herramienta, equipo y todo lo necesario para su correcta ejecución. P.U.O.T. | sal | 1
| 300074521 | Sistema de Captación de Agua Pluvial, marca ROTOPLAS de 10,000 l de capacidad o similar en calidad. Incluye: material, mano de obra, herramienta, equipo, maniobras, conexiones, prueba y todo lo necesario para su correcta ejecución. P.U.O.T. | pza | 1
| 300074508 | 3.0704.12) INSTALACIONES DE GAS, HIDRÁULICAS Y SANITARIAS. 3.0704.12) B. REFERENCIAS 3.0704.12.F01 j) Registro de albañal; incluye excavación y relleno (3.0704.12.G.01.d) Registro sanitario de 50 x 50 cm hasta 150 cm de profundidad interior, de tabique rojo recocido 7x14x28 cm asentado y junteado con mortero cemento-arena 1:4 acabado pulido, con plantilla de concreto F'C=100 kg/cm2 marco y contramarco metálico, tapa de concreto F'C=150 kg/cm2 reforzada con varilla del número 3. Incluye: materiales, mano de obra, herramienta, acarreos, media caña, trazo, excavación y relleno. | pza | 8
| XII | ARCOTECHO
| 300097234 | 3.0704.10.) TECHOS 3.0704.10.) B REFERENCIAS 3.0704.10.F.01 c) Techo no transitable sobre estructura de madera o metálica (3.0704.10.G.01) Suministro y colocación de arcotecho 100% engargolable fabricado en lámina pintro calibre 22 color blanco exterior /gris interior formando arcos auto soportantes de una sola pieza de 18.00 m de claro con una flecha del 20%. lncluye: tornillería de acero galvanizado de 3/8" x 2" de largo, con 4 tornillos por cada lado en cada segmento de 61 cm, anclado a estructura de concreto, material, mano de obra, herramienta, herrajes, habilitado y todo lo necesario para su correcta ejecución. | m2 | 281.18
| 300097235 | Suministro y colocación de lámina poliéster reforzada con una fibra de vidrio para acoplarse al arcotecho con una flecha del 20% en color blanco. Incluye: material, mano de obra, herramienta, equipo, maniobras, sellado, herrajes y todo lo necesario para su correcta ejecución. A cualquier altura. P.U.O.T. | m2 | 22.78
| 300097236 | 33.0704.06.) ESTRUCTURAS 3.0704.06.) B. REFERENCIAS 3.0704.06.F.01.e) Estructura de acero. (3.0704.06.G.09) Suministro e instalación de canalón en placa de acero A-36 de 1/4" de espesor. Incluye: pintura con primer color gris, soldadura, material, mano de obra, herramienta, equipo, pruebas, conexiones y todo lo necesario para su correcta ejecución. | kg | 1550.17
| 300097237 | Fabricación de casquillos para bajadas pluviales de 30 cm de longitud y 3 1/2" de diámetro a base de placa de acero A-36 de 1/4" de espesor. Incluye: pintura con primer color gris, soldadura, material, mano de obra, herramienta, equipo, pruebas, conexiones y todo lo necesario para su correcta ejecución. | pza | 4
| XIII | ESTANQUES
| 300074172 | Suministro e instalación de tubería PP-R (Tuboplus) de 102mm (4") de diámetro clase 16. Incluye: conexiones(coples, codos, tees, tapones), trazo, unión por termofusión, material, mano de obra, elevación, herramienta, equipo, fletes, acarreos y pruebas, a cualquier altura. (P.U.O.T.) | m | 135.09
| 300081721 | Suministro e instalación de cople 100 mm (4") de diámetro tuboplus marca ROTOPLAS (PP-R) o similar en calidad. Incluye: material, mano de obra, herramienta, equipo, maniobras y todo lo necesario para su correcta ejecución. P.U.O.T. | pza | 32
| 300081722 | Suministro e instalación de Codo de 90° x 100 mm (4") de diámetro tuboplus marca ROTOPLAS (PP-R) o similar en calidad. Incluye: material, mano de obra, herramienta, equipo, maniobras y todo lo necesario para su correcta ejecución. P.U.O.T. | pza | 4
| 300081723 | Suministro y colocación de reductor tuboplus de ROTOPLAS (PP-R) de 100 a 50 mm (4" a 2") o similar en calidad. Incluye: material, mano de obra, herramienta, equipo, maniobras y todo lo necesario para su correcta ejecución. P.U.O.T. | pza | 1
| 300081724 | Suministro y colocación de reductor tuboplus de ROTOPLAS (PP-R) de 50 a 25 mm (2" a 1") o similar en calidad. Incluye: material, mano de obra, herramienta, equipo, maniobras y todo lo necesario para su correcta ejecución. P.U.O.T. | pza | 32
| 300023722 | Suministro y tendido de tubo de polipropileno copolimero Random 3 (Tuboplus hidráulico) o similar en calidad, de 25 mm. de diámetro, considerando todas las uniones a base de termofusión en sitio. Incluye: materiales, desperdicios cortes, nivelaciones plomeos, pruebas de hermeticidad, herramienta equipo, mano de obra acarreos y todo lo necesario para su correcta colocación. (P.U.O.T.) | m | 426.38
| 300081050 | Suministro y tendido de tubo de polipropileno copolimero Random 3 (Tuboplus hidráulico) o similar en calidad, de 50 mm de diámetro, considerando todas las uniones a base de termo fusión en sitio. Incluye: materiales, desperdicios cortes, nivelaciones, plomeo, pruebas de hermeticidad, herramienta equipo, mano de obra acarreos y todo lo necesario para su correcta colocación. (P.U.O.T.) | m | 265.96
| 300081725 | Suministro e instalación de válvula esfera tuboplus 1" extremo macho roscable y extremo hembra roscable. Incluye: material, mano de obra, herramienta, equipo, maniobras, conexiones, pruebas y todo lo necesario para su correcta ejecución. P.U.O.T. | pza | 81
| 300081726 | Suministro e instalación de válvula esfera tuboplus 2" extremo macho roscable y extremo hembra roscable. Incluye: material, mano de obra, herramienta, equipo, maniobras, conexiones, pruebas y todo lo necesario para su correcta ejecución. P.U.O.T. | pza | 28
| 300004063 | 3.0704.07.) MUROS 3.0704.07.) B. REFERENCIAS 3.0704.07.F.01.e)Muros de bloques huecos de concreto (3.0704.07 G.01) 01) Muro de block hueco de concreto, 10x20x40 CM asentado con mortero cemento arena prop. 1:4. de 10 CM de espesor acabado común, a plomo. Incluye: materiales, mano de obra, acarreos, desperdicios, herramienta, limpiezas y retiro de sobrantes fuera de la obra. a cualquier altura. | m2 | 85.49
| 300089995 | Fabricación de tapa de sobre poner para trinchera o registro de tuberías en sobre piso (según proyecto) de 150 x 60 x 5 cm, a base de concreto f'c= 150 kg/cm2, con agarraderas a base de varilla, según detalle de plano IH-05. Incluye: material, mano de obra, herramienta, equipo, maniobras, acarreos y todo lo necesario para su correcta ejecución. P.U.O.T. | pza | 72
| 111118002 | E.P.51 Compactación, por unidad de obra terminada; del terreno natural en el area de desplante de los terraplenes al 90% | m3 | 25.33
| 300089996 | 3.0704.09. PISOS Y PAVIMENTOS 3.0704.09.) B. REFERENCIAS 3.0704.09.F.01.a) Firmes de concreto hidráulico, sobre terreno natural o relleno compactado (3.0704.09.G.01). Firme de concreto F´C= 200 KG/CM2 acabado planeado para recibir acabado final, de 10 CM de espesor, armado con varilla de 3/8" @ 15 cm en ambos sentido. Incluye: acarreos, nivelación, materiales y mano de obra. | m2 | 126.65
| 300002001 | 3.0704.01) OBRAS PRELIMINARES 3.0704.01) B. REFERENCIAS 3.0704.01.F.01 c) Excavación en zanjas para cualquier tipo de terreno investigado en obra, para cimentaciones a cualquier profundidad, incluyendo carga y acarreo dentro y fuera de la obra del material no utilizable. (3.0704.01.G.03 Y G.14) 05) Por unidad de obra terminada, cualquiera que sea su clasificación y profundidad, incluyendo afine de taludes y fondos, acarreos y bombeo. | m3 | 35.46
| 300074307 | Suministro y colocación de codo de 50 mm x 90 grados de diámetro, número de catálogo: 200018, línea Tuboplus Hidráulico (Polipropileno Copolimero Random), marca ROTOPLAS o similar en calidad. Incluye: uniones a base de termo fusión en sitio, material, desperdicios cortes, nivelaciones, pruebas de hermeticidad, herramienta equipo, mano de obra acarreos y todo lo necesario para su correcta colocación. (P.U.O.T.) | pza | 110
| 300074373 | Suministro y colocación de Cople de 50 mm. de diámetro de polipropileno copolimero RANDOM marca TUBOPLUS o similar en calidad, considerando todas las uniones a base de termofusión en sitio. Incluye: materiales, desperdicios cortes, nivelaciones, plomeos, pruebas de hermeticidad, herramienta equipo, mano de obra acarreos y todo lo necesario para su correcta colocación, a cualquier altura. P.U.O.T. | pza | 65
| 300074309 | Suministro y colocación de Tee de 50 mm, de diámetro, de polipropileno Random e (Tuboplus hidráulico), número de catálogo: 200182. Considerando todas las uniones a base de termo fusión en sitio. Incluye: material, desperdicios cortes, nivelaciones plomeos, pruebas de hermeticidad, herramienta equipo, mano de obra acarreos y todo lo necesario para su correcta colocación. (P.U.O.T.) | pza | 43
| 300081727 | Suministro y colocación de Conector Hembra de 50 mm, de diámetro, de polipropileno Random e (Tuboplus hidráulico), número de catálogo: 200182. Considerando todas las uniones a base de termo fusión en sitio. Incluye: material, desperdicios cortes, nivelaciones plomeos, pruebas de hermeticidad, herramienta equipo, mano de obra acarreos y todo lo necesario para su correcta colocación. (P.U.O.T.) | pza | 20
| 300074312 | Suministro y colocación de Conector Recto (Conector Macho) de 50 mm x 1-1/2” de diámetro, de polipropileno Random e (Tuboplus hidráulico), número de catálogo: 200058. Considerando todas las uniones a base de termo fusión en sitio. Incluye: material, desperdicios cortes, nivelaciones plomeos, pruebas de hermeticidad, herramienta equipo, mano de obra acarreos y todo lo necesario para su correcta colocación. (P.U.O.T.) | pza | 20
| 300023726 | Suministro y colocación de codo de 25 mm x 90 grados de diámetro, de polipropileno Random e (Tuboplus hidráulicos) o similar en calidad. Considerando todas las uniones a base de termofusion en sitio. Incluye: materiales, desperdicios cortes, nivelaciones plomeos, pruebas de hermeticidad, herramienta equipo, mano de obra acarreos y todo lo necesario para su correcta colocacion. (P.U.O.T.) | pza | 230
| 300023737 | Suministro y colocación de Cople de 25 mm. de diámetro de polipropileno random e (Tuboplus hidráulicos) o similar en calidad. Considerando todas las uniones a base de termofusión en sitio. Incluye: materiales, desperdicios cortes, nivelaciones plomeos, pruebas de hermeticidad, herramienta equipo, mano de obra acarreos y todo lo necesario para su correcta colocación. (P.U.O.T.) | pza | 103
| 300074310 | Suministro y colocación de Tee de 25 mm de diámetro, número de catálogo: 200179, línea Tuboplus Hidráulico (Polipropileno Copolimero Random), marca ROTOPLAS o similar en calidad. Incluye: uniones a base de termo fusión en sitio, material, desperdicios cortes, nivelaciones, pruebas de hermeticidad, herramienta equipo, mano de obra acarreos y todo lo necesario para su correcta colocación. (P.U.O.T.) | pza | 80
| 300074507 | Colocación de conector hembra 1" tuboplus de ROTOPLAS PP-R o similar en calidad. Incluye: material, mano de obra, herramienta, equipo, maniobras, conexiones, pruebas y todo lo necesario para su correcta ejecución. P.U.O.T. | pza | 50
| 300074312 | Suministro y colocación de Conector Recto (Conector Macho) de 50 mm x 1-1/2” de diámetro, de polipropileno Random e (Tuboplus hidráulico), número de catálogo: 200058. Considerando todas las uniones a base de termo fusión en sitio. Incluye: material, desperdicios cortes, nivelaciones plomeos, pruebas de hermeticidad, herramienta equipo, mano de obra acarreos y todo lo necesario para su correcta colocación. (P.U.O.T.) | pza | 50
| XIII-1 | POZO PLAYERO
| 211000016 | Excavación en zanjas para cualquier tipo de terreno investigado en obra en cualquier Zona y profundidad y E.P. 3A-3 | m3 | 19.52
| 300089997 | Colado monolítico de pozo playero (base y perimetral) a base de concreto f'c= 250 kg/cm2, armado con varilla 1/2" @ 22 cm en ambos sentidos y en ambos lechos, con aditivo SIKA Ferro Gard - 901o similar en calidad, con un diámetro de 2.80 m, una profundidad de 3.00 m y un ancho de muros de 20 cm. Incluye: material, mano de obra, herramienta, equipo, maniobras, cimbra, descimbra, colado, vibrado y todo lo necesario para su correcta ejecución. P.U.O.T. | pza | 1
| 300089998 | Fabricación de tapa para pozo playero de 2.60 m de diámetro y 10 cm de espesor, a base de concreto f'c= 250 kg/cm2 armado con varilla 1/2" @ 17 cm en ambos sentidos, en lecho inferior, doblemente armado con aditivo SIKA Ferro Gard - 901 inhibidor de la corrosión, con una escotilla para paso a base de marco y contramarco de ángulos y lamina lisa, según proyecto. Incluye: material, mano de obra, herramienta, equipo, maniobras, acarreos, colado, vibrado, cimbra y todo lo necesario para su correcta ejecución. P.U.O.T. | pza | 1
[6 empty] | SUB - TOTAL | 0
[6 empty] | I.V.A. | 0
[6 empty] | IMPORTE TOTAL DE LA PROPUESTA | 0
IMPORTE TOTAL CON LETRA:

## RESUMEN
GOBIERNO DEL ESTADO DE TAMAULIPAS
SECRETARÍA DE OBRAS PÚBLICAS
SUBSECRETARÍA DE SERVICIOS TÉCNICOS Y PROYECTOS
LICITACIÓN No.: | LPE-N83-2018 | PLAZO DE EJECUCIÓN |  | FIRMA DEL LICITANTE
DESCRIPCIÓN: | TRABAJOS PRELIMINARES PARA LA CONSTRUCCIÓN DE UN EDIFICIO EN EL POBLADO LA PESCA DEL MUNICIPIO DE SOTO LA MARINA, TAMAULIPAS | DE LOS TRABAJOS: |  |  | ANEXO
AE15
RAZON SOCIAL DEL LICITANTE: |  | FECHAS | INICIO: |  | HOJA: 1
|  |  | TERMINO: |  | DE: 1
RESÚMEN DE CATALOGO DE CONCEPTOS
NUMERO | CAPÍTULO | IMPORTE
I | ESTACIONAMIENTO
II | DEMOLICIÓN Y DESMANTELAMIENTO
III | ALBAÑILERÍA
IV | HERRERIA
V | CARPINTERIA
VI | ESTRUCTURAL
VII | INSTALACIÓN HIDRÁULICA
VIII | INSTALACIÓN SANITARIA
IX | INSTALACIÓN ELÉCTRICA
X | VOZ Y DATOS
XI | INSTALACIÓN PLUVIAL
XII | ARCOTECHO
XIII | ESTANQUES
SUB - TOTAL
I.V.A.
TOTAL DE LA PROPUESTA
IMPORTE TOTAL CON LETRA