## CATÁLOGO
GOBIERNO DEL ESTADO DE TAMAULIPAS
SECRETARÍA DE OBRAS PÚBLICAS
SUBSECRETARÍA DE SERVICIOS TÉCNICOS Y PROYECTOS
LICITACIÓN No.: LPE-N57-2018 |  |  | PLAZO DE EJECUCIÓN DE LOS TRABAJOS: |  |  | FIRMA DEL LICITANTE | ANEXO
DESCRIPCIÓN: |  | REPOSICION DE TUBERIAS EN DIVERSAS CALLES DE TAMPICO, TAMAULIPAS. |  |  |  |  | AE15
RAZON SOCIAL DEL LICITANTE: |  |  | FECHAS |  | INICIO: |  | HOJA:
[5 empty] | TERMINO: |  | DE:
CATALOGO DE CONCEPTOS
NUMERO | CLAVE | DESCRIPCIÓN DE CONCEPTOS DE OBRA | UNIDAD | CANTIDAD | PRECIO UNITARIO |  | IMPORTE
[5 empty] | NÚMERO | CON LETRA | PESOS
N | CLAVE | CONCEPTO | UN | CAN | NUM | LETR | IMP
I | I | REPOSICIÓN DE 107 M. DE TUBERÍA DE 61 CM. DE DIÁMETRO DE CONCRETO A POLIETILENO DE ALTA DENSIDAD CORRUGADA DEL COLECTOR VILLA HERMOSA, INCLUYE DESCARGAS DOMICILIARIAS DE 6” DE DIÁMETRO Y PAVIMENTO DE CONCRETO HIDRÁULICO, EN AV. VILLA HERMOSA DE 6ª. AVENIDA A 7ª. AVENIDA, COL. VILLA HERMOSA.
I.1 | I.1 | PRELIMINARES
1 | 210000010 | 1000.00) Ruptura y demolición 21) Trazo y corte con cortadora en pavimento hidráulico | m | 428
2 | 210000005 | 1000.00) Ruptura y demolición y E.P. 12A 05) Pavimento hidráulico | m3 | 34.67
3 | 211000016 | Excavación en zanjas para cualquier tipo de terreno investigado en obra en cualquier Zona y profundidad y E.P. 3A-3 | m3 | 569.78
4 | 211300108 | Plantilla apisonada 90% proctor con material producto de banco (escoria de 0 a 1 1/2") y E.P. 15A-4 | m3 | 23.11
I.2 | I.2 | SUMINISTRO E INSTALACIÓN DE TUBERIAS Y PIEZAS ESPECIALES
5 | 280050318 | Suministro, instalación y prueba de tubería de POLIETILENO DE ALTA DENSIDAD de 610 mm (24") de diametro corrugada tipo pluvial con campana-espiga integrada y empaque, que cumpla con las normas NMX-E-241-SCFI-2002, NMX-E-242-SCFI-2003 Y NOM-001-CNA-1995, que soporte vehículos de carga tipo H20 con un coeficiente de rugosidad de 0.010, P.U.O.T. y E.P. 4A | m | 107
6 | 290011054 | Suministro, instalación y prueba de tubería y piezas especiales comerciales y E.P. 4A Tubería corrugada de polietileno de alta densidad de doble pared (Tipo B con campana bicapa, coextruida en línea con unión espiga-campana y un empaque elastomérico, color interior del tubo distinto al negro, con junta hermética, que cumpla con la norma internacional ISO-21138-3-2007 y que cuente con certificado vigente de conformidad con la NOM-001-CONAGUA-2011. De 203 mm (8") de diámetro | m | 110
7 | 230600141 | Interconexion para entroncar a pozo de visita existente con tuberia de 61cm de diametro de pvc para alcantarillado sanitario por medio de manga de empotramiento, incluye: taponamiento de flujos, demolicion, instalacion de llegada, limpieza, mortero, material y mano de obra. | pza | 2
8 | 230600134 | Interconexion para entroncar a pozo de visita existente con tuberia de 20cm de diametro de pvc para alcantarillado sanitario por medio de manga de empotramiento, incluye: taponamiento de flujos, demolicion, instalacion de llegada, limpieza, mortero, material y mano de obra. | pza | 2
9 | 211300112 | Relleno apisonado y compactado 90% proctor con material producto de banco (escoria) en capas de 0.20 m y E.P. 15A-4 | m3 | 114.42
10 | 211300007 | 1131.00) Relleno en zanjas 03) Compactado al 90% proctor, con material producto de excavación. | m3 | 359.05
I.3 | I.3 | DESCARGAS DOMICILIARIAS
11 | 231300159 | Reposición de descarga sanitaria de tubo de PAD corrugado de 6"de diam. hasta 6.50 m. con reposición de pavimento incluye; bota de inserción de PEAD de 6" de diámetro, codo de 45°x6" de diámetro PEAD, excavación, relleno, materiales, mano de obra, equipo,herramienta y todo lo necesario para su correcta ejecución. P.U.O.T. | pza | 22
I.4 | I.4 | PAVIMENTOS
12 | 211300127 | Relleno al 95% proctor estandar para formar estructura de pavimento a base de material de revestimiento (champayan estabilizado este con el 3% de su peso volumetrico seco suelto con cal apagada o deshidratada incluye el suministro de la cal y el material), acarreos, equipo, herramienta y todo lo necesario para su ejecución. P.U.O.T. | m3 | 38.52
13 | 210010008 | E.P.58A Suministro y colocación de carpeta de concreto hidráulico F’C= 250 kg/cm2. | m3 | 34.67
II | II | REPOSICIÓN DE 237 M DE TUBERÍA DE 38 CM DE DIÁMETRO DE CONCRETO A POLIETILENO DE ALTA DENSIDAD CORRUGADA DEL COLECTOR BRASIL EN BLVD. BRASIL ENTRE AV. DE LOS INGENIEROS Y AGRONOMOS, CONJUNTO HABITACIONAL ARENAL.
II.1 | II.1 | PRELIMINARES
14 | 210000010 | 1000.00) Ruptura y demolición 21) Trazo y corte con cortadora en pavimento hidráulico | m | 187.4
15 | 210000005 | 1000.00) Ruptura y demolición y E.P. 12A 05) Pavimento hidráulico | m3 | 15.18
16 | 211000016 | Excavación en zanjas para cualquier tipo de terreno investigado en obra en cualquier Zona y profundidad y E.P. 3A-3 | m3 | 693
17 | 211300108 | Plantilla apisonada 90% proctor con material producto de banco (escoria de 0 a 1 1/2") y E.P. 15A-4 | m3 | 28.44
II.2 | II.2 | SUMINISTRO E INSTALACIÓN DE TUBERIA CORRUGADA PAD
18 | 280370131 | Suministro e instalación de tubería corrugada de Polietileno de Alta Dendidad para alcantarillado de 381 mm (15") de diámetro según Normas NMX-E-021-CNCP, NMX-E-029-CNCP, NMX-E-025-CNCP y NMX-E-028-CNCP, con sistema unión espiga-campana o cople con anillo de hule y E.P. 4A | m | 316.05
19 | 290011186 | Interconexion para entroncar a pozo de visita existente con tuberia de 38cm de diametro de pvc para alcantarillado sanitario por medio de manga de empotramiento, incluye: taponamiento de flujos, demolicion, instalacion de llegada, limpieza, mortero, material y mano de obra. | pza | 10
20 | 211300112 | Relleno apisonado y compactado 90% proctor con material producto de banco (escoria) en capas de 0.20 m y E.P. 15A-4 | m3 | 157.69
21 | 211300007 | 1131.00) Relleno en zanjas 03) Compactado al 90% proctor, con material producto de excavación. | m3 | 438.8
22 | 231100049 | Suminsirto, instalación y prueba de brocal y tapa de polietileno para tráfico pesado y E.P. 270A | pza | 2
II.3 | II.3 | PAVIMENTOS
23 | 210010008 | E.P.58A Suministro y colocación de carpeta de concreto hidráulico F’C= 250 kg/cm2. | m3 | 15.18
24 | 211300127 | Relleno al 95% proctor estandar para formar estructura de pavimento a base de material de revestimiento (champayan estabilizado este con el 3% de su peso volumetrico seco suelto con cal apagada o deshidratada incluye el suministro de la cal y el material), acarreos, equipo, herramienta y todo lo necesario para su ejecución. P.U.O.T. | m3 | 16.87
III | III | REPOSICIÓN DE 116 M. DE TUBERÍA DE 61 CM. DE DIÁMETRO DE CONCRETO A POLIETILENO DE ALTA DENSIDAD CORRUGADA DEL COLECTOR MÁRQUEZ DE GUADALUPE, INCLUYE DESCARGAS DOMICILIARIAS DE 6” DE DIÁMETRO Y PAVIMENTO DE CONCRETO HIDRÁULICO, EN CALLE MÁRQUEZ DE GUADALUPE DE CALLE DEL RODEO A CALLE LOS CHARROS, COL. EL CHARRO.
III.1 | III.1 | PRELIMINARES
25 | 210000010 | 1000.00) Ruptura y demolición 21) Trazo y corte con cortadora en pavimento hidráulico | m | 229.6
26 | 210000005 | 1000.00) Ruptura y demolición y E.P. 12A 05) Pavimento hidráulico | m3 | 31
27 | 211000016 | Excavación en zanjas para cualquier tipo de terreno investigado en obra en cualquier Zona y profundidad y E.P. 3A-3 | m3 | 408.39
28 | 211300108 | Plantilla apisonada 90% proctor con material producto de banco (escoria de 0 a 1 1/2") y E.P. 15A-4 | m3 | 17.91
III.2 | III.2 | SUMINISTRO E INSTALACIÓN DE TUBERIA PAD CORRUGADA
29 | 280050320 | Suministro, instalación y prueba de tubería corrugada de polietileno de alta densidad de 610 mm(24") de diámetro de doble pared(tipo B) con campana bicapa, coextruida en línea con unión espiga-campana y un empaque elastómero, color interior del tubo distinto al negro, con junta hermética NOM-001-CONAGUA-2011. P.U.O.T. y E.P. 4A | m | 114.8
30 | 211300112 | Relleno apisonado y compactado 90% proctor con material producto de banco (escoria) en capas de 0.20 m y E.P. 15A-4 | m3 | 91.82
31 | 211300007 | 1131.00) Relleno en zanjas 03) Compactado al 90% proctor, con material producto de excavación. | m3 | 248.38
32 | 230600141 | Interconexion para entroncar a pozo de visita existente con tuberia de 61cm de diametro de pvc para alcantarillado sanitario por medio de manga de empotramiento, incluye: taponamiento de flujos, demolicion, instalacion de llegada, limpieza, mortero, material y mano de obra. | pza | 4
III.3 | III.3 | DESCARGAS DOMICILIARIAS
33 | 231300159 | Reposición de descarga sanitaria de tubo de PAD corrugado de 6"de diam. hasta 6.50 m. con reposición de pavimento incluye; bota de inserción de PEAD de 6" de diámetro, codo de 45°x6" de diámetro PEAD, excavación, relleno, materiales, mano de obra, equipo,herramienta y todo lo necesario para su correcta ejecución. P.U.O.T. | pza | 9
III.4 | III.4 | PAVIMENTOS
34 | 210010008 | E.P.58A Suministro y colocación de carpeta de concreto hidráulico F’C= 250 kg/cm2. | m3 | 24.79
35 | 211300127 | Relleno al 95% proctor estandar para formar estructura de pavimento a base de material de revestimiento (champayan estabilizado este con el 3% de su peso volumetrico seco suelto con cal apagada o deshidratada incluye el suministro de la cal y el material), acarreos, equipo, herramienta y todo lo necesario para su ejecución. P.U.O.T. | m3 | 24.86
IV | IV | REPOSICIÓN DE 97 M. DE TUBERÍA DE 45 CM. DE DIÁMETRO DE CONCRETO A POLIETILENO DE ALTA DENSIDAD CORRUGADA DEL COLECTOR 16 DE SEPTIEMBRE, INCLUYE DESCARGAS DOMICILIARIAS DE 6” DE DIÁMETRO Y PAVIMENTO DE CONCRETO HIDRÁULICO, EN CALLE 16 DE SEPTIEMBRE DE AGUA DULCE A PETROQUÍMICAS, COL. PETROQUÍMICAS.
IV.1 | IV.1 | PRELIMINARES
36 | 210000010 | 1000.00) Ruptura y demolición 21) Trazo y corte con cortadora en pavimento hidráulico | m | 197.8
37 | 210000005 | 1000.00) Ruptura y demolición y E.P. 12A 05) Pavimento hidráulico | m3 | 17.8
38 | 211000016 | Excavación en zanjas para cualquier tipo de terreno investigado en obra en cualquier Zona y profundidad y E.P. 3A-3 | m3 | 223.58
39 | 211300108 | Plantilla apisonada 90% proctor con material producto de banco (escoria de 0 a 1 1/2") y E.P. 15A-4 | m3 | 9.89
IV.2 | IV.2 | SUMINISTRO Y COLOCACIÓN DE TUBERIA PAD CORRUGADA
40 | 290011056 | Suministro, instalación y prueba de tubería y piezas especiales comerciales y E.P. 4A Tubería corrugada de polietileno de alta densidad de doble pared (Tipo B con campana bicapa, coextruida en línea con unión espiga-campana y un empaque elastomérico, color interior del tubo distinto al negro, con junta hermética, que cumpla con la norma internacional ISO-21138-3-2007 y que cuente con certificado vigente de conformidad con la NOM-001-CONAGUA-2011. De 450 mm (18") de diámetro | m | 98.9
41 | 211300112 | Relleno apisonado y compactado 90% proctor con material producto de banco (escoria) en capas de 0.20 m y E.P. 15A-4 | m3 | 58.66
42 | 211300007 | 1131.00) Relleno en zanjas 03) Compactado al 90% proctor, con material producto de excavación. | m3 | 101.22
43 | 230600120 | Interconexión de tubería de 30 cm de diametro a los pozos de visita, incluye: manga de empotramiento, demoliciones, concretos, acarreos, maniobras, achiques, herramienta, Mano de Obra. P.U.O.T. | pza | 4
44 | 231100049 | Suminsirto, instalación y prueba de brocal y tapa de polietileno para tráfico pesado y E.P. 270A | pza | 3
IV.3 | IV.3 | DESCARGAS DOMICILIARIAS
45 | 231300159 | Reposición de descarga sanitaria de tubo de PAD corrugado de 6"de diam. hasta 6.50 m. con reposición de pavimento incluye; bota de inserción de PEAD de 6" de diámetro, codo de 45°x6" de diámetro PEAD, excavación, relleno, materiales, mano de obra, equipo,herramienta y todo lo necesario para su correcta ejecución. P.U.O.T. | pza | 10
IV.4 | IV.4 | PAVIMENTOS
46 | 210010008 | E.P.58A Suministro y colocación de carpeta de concreto hidráulico F’C= 250 kg/cm2. | m3 | 17.8
47 | 211300127 | Relleno al 95% proctor estandar para formar estructura de pavimento a base de material de revestimiento (champayan estabilizado este con el 3% de su peso volumetrico seco suelto con cal apagada o deshidratada incluye el suministro de la cal y el material), acarreos, equipo, herramienta y todo lo necesario para su ejecución. P.U.O.T. | m3 | 19.78
V | V | REPOSICION DE 119 M DE TUBERÍA DE 76 CM DE DIÁMETRO DE CONCRETO A POLIETILENO DE ALTA DENSIDAD CORRUGADA DEL COLECTOR FRANCISCO I. MADERO, INCLUYE: PAVIMENTO DE CONCRETO HIDRÁULICO, EN CALLE FRANCISCO I. MADERO DE 1° DE MAYO A ARISTEO ORTA, COL. LA PAZ.
V.1 | V.1 | PRELIMINARES
48 | 210000010 | 1000.00) Ruptura y demolición 21) Trazo y corte con cortadora en pavimento hidráulico | m | 170.6
49 | 210000005 | 1000.00) Ruptura y demolición y E.P. 12A 05) Pavimento hidráulico | m3 | 22.26
50 | 211000016 | Excavación en zanjas para cualquier tipo de terreno investigado en obra en cualquier Zona y profundidad y E.P. 3A-3 | m3 | 400.74
51 | 211300108 | Plantilla apisonada 90% proctor con material producto de banco (escoria de 0 a 1 1/2") y E.P. 15A-4 | m3 | 30.92
V.2 | V.2 | SUMINISTRO E INSTALACIÓN DE TUBERIAS Y PIEZAS ESPECIALES
52 | 280050321 | Suministro, instalación y prueba de tubería corrugada de polietileno de alta densidad de 762 mm(30") de diametro de doble pared(tipo B) con campana bicapa,coextruida en linea con union espiga-campana y un empaque elastomerico,color interior del tubo distinto al negro,con junta hermetica NOM-001-CONAGUA-2011. P.U.O.T. y E.P. 4A | m | 85.3
53 | 280050324 | Suministro, instalación y prueba de tubería corrugada de polietileno de alta densidad de 203 mm ( 8") de diametro de doble pared(tipo B) con campana bicapa,coextruida en linea con union espiga-campana y un empaque elastomerico,color interior del tubo distinto al negro,con junta hermetica NOM-001-CONAGUA-2011. P.U.O.T. y E.P. 4A | m | 85.3
54 | 230600138 | Interconexion para entroncar a pozo de visita existente con tuberia de 76cm de diametro de pvc para alcantarillado sanitario por medio de manga de empotramiento, incluye: taponamiento de flujos, demolicion, instalacion de llegada, limpieza, mortero, material y mano de obra. | pza | 2
55 | 230600134 | Interconexion para entroncar a pozo de visita existente con tuberia de 20cm de diametro de pvc para alcantarillado sanitario por medio de manga de empotramiento, incluye: taponamiento de flujos, demolicion, instalacion de llegada, limpieza, mortero, material y mano de obra. | pza | 2
V.3 | V.3 | DESCARGAS DOMICILIARIAS
56 | 231300159 | Reposición de descarga sanitaria de tubo de PAD corrugado de 6"de diam. hasta 6.50 m. con reposición de pavimento incluye; bota de inserción de PEAD de 6" de diámetro, codo de 45°x6" de diámetro PEAD, excavación, relleno, materiales, mano de obra, equipo,herramienta y todo lo necesario para su correcta ejecución. P.U.O.T. | pza | 17
57 | 211300112 | Relleno apisonado y compactado 90% proctor con material producto de banco (escoria) en capas de 0.20 m y E.P. 15A-4 | m3 | 151.95
58 | 211300007 | 1131.00) Relleno en zanjas 03) Compactado al 90% proctor, con material producto de excavación. | m3 | 129.23
V.4 | V.4 | PAVIMENTOS
59 | 211300127 | Relleno al 95% proctor estandar para formar estructura de pavimento a base de material de revestimiento (champayan estabilizado este con el 3% de su peso volumetrico seco suelto con cal apagada o deshidratada incluye el suministro de la cal y el material), acarreos, equipo, herramienta y todo lo necesario para su ejecución. P.U.O.T. | m3 | 24.74
60 | 210010008 | E.P.58A Suministro y colocación de carpeta de concreto hidráulico F’C= 250 kg/cm2. | m3 | 22.26
VI | VI | REPOSICIÓN DE 95 M. DE TUBERÍA DE 61 CM. DE DIÁMETRO DE CONCRETO A POLIETILENO DE ALTA DENSIDAD CORRUGADA DEL COLECTOR J. ELÍAS PIÑA, INCLUYE ATARJEA MADRINA DE TUBERÍA DE 20 CM. DE DIÁMETRO DE POLIETILENO DE ALTA DENSIDAD, DESCARGAS DOMICILIARIAS DE 6” DE DIÁMETRO Y PAVIMENTO DE CONCRETO HIDRÁULICO, EN CALLE JJ. ELÍAS PIÑA DE PRIV. ITURBIDE A AGUASCALIENTES, COL. GUADALUPE VICTORIA.
VI.1 | VI.1 | PRELIMINARES
61 | 210000010 | 1000.00) Ruptura y demolición 21) Trazo y corte con cortadora en pavimento hidráulico | m | 350.8
62 | 210000005 | 1000.00) Ruptura y demolición y E.P. 12A 05) Pavimento hidráulico | m3 | 70.92
63 | 211000016 | Excavación en zanjas para cualquier tipo de terreno investigado en obra en cualquier Zona y profundidad y E.P. 3A-3 | m3 | 429.09
64 | 211300108 | Plantilla apisonada 90% proctor con material producto de banco (escoria de 0 a 1 1/2") y E.P. 15A-4 | m3 | 27.12
VI.2 | VI.2 | SUMINISTRO E INSTALACIÓN DE TUBERIAS Y PIEZAS ESPECIALES
65 | 280050320 | Suministro, instalación y prueba de tubería corrugada de polietileno de alta densidad de 610 mm(24") de diámetro de doble pared(tipo B) con campana bicapa, coextruida en línea con unión espiga-campana y un empaque elastómero, color interior del tubo distinto al negro, con junta hermética NOM-001-CONAGUA-2011. P.U.O.T. y E.P. 4A | m | 95
66 | 280050324 | Suministro, instalación y prueba de tubería corrugada de polietileno de alta densidad de 203 mm ( 8") de diametro de doble pared(tipo B) con campana bicapa,coextruida en linea con union espiga-campana y un empaque elastomerico,color interior del tubo distinto al negro,con junta hermetica NOM-001-CONAGUA-2011. P.U.O.T. y E.P. 4A | m | 95
67 | 230600134 | Interconexion para entroncar a pozo de visita existente con tuberia de 20cm de diametro de pvc para alcantarillado sanitario por medio de manga de empotramiento, incluye: taponamiento de flujos, demolicion, instalacion de llegada, limpieza, mortero, material y mano de obra. | pza | 2
VI.3 | VI.3 | DESCARGAS DOMICILIARIAS
68 | 231300159 | Reposición de descarga sanitaria de tubo de PAD corrugado de 6"de diam. hasta 6.50 m. con reposición de pavimento incluye; bota de inserción de PEAD de 6" de diámetro, codo de 45°x6" de diámetro PEAD, excavación, relleno, materiales, mano de obra, equipo,herramienta y todo lo necesario para su correcta ejecución. P.U.O.T. | pza | 12
69 | 211300112 | Relleno apisonado y compactado 90% proctor con material producto de banco (escoria) en capas de 0.20 m y E.P. 15A-4 | m3 | 147.92
70 | 211300007 | 1131.00) Relleno en zanjas 03) Compactado al 90% proctor, con material producto de excavación. | m3 | 266.94
VI.4 | VI.4 | PAVIMENTOS
71 | 211300127 | Relleno al 95% proctor estandar para formar estructura de pavimento a base de material de revestimiento (champayan estabilizado este con el 3% de su peso volumetrico seco suelto con cal apagada o deshidratada incluye el suministro de la cal y el material), acarreos, equipo, herramienta y todo lo necesario para su ejecución. P.U.O.T. | m3 | 31.44
72 | 210010008 | E.P.58A Suministro y colocación de carpeta de concreto hidráulico F’C= 250 kg/cm2. | m3 | 28.3
VII | VII | REPOSICION DE 90 M DE TUBERÍA DE 38 CM DE DIÁMETRO, DE CONCRETO A POLIETILENO DE ALTA DENSIDAD CORRUGADA DEL COLECTOR J. ELIAS PIÑA, INCLUYE: DESCARGAS DOMICILIARIAS DE 6" DE DIAMETRO Y PAVIMENTO DE CONCRETO HIDRÁULICO, EN CALLE J. ELIAS PIÑA DE ALAMEDA A SIMÓN BOLIVAR, COL. TAMAULIPAS.
VII.1 | VII.1 | ALCANTARILLADO DE 38 CM DE DIÁMETRO, SERIE 25, EN CALLE J. ELIAS PIÑA DE ALAMEDA A SIMÓN BOLIVAR, COL. TAMAULIPAS
73 | 210000010 | 1000.00) Ruptura y demolición 21) Trazo y corte con cortadora en pavimento hidráulico | m | 165.4
74 | 210000005 | 1000.00) Ruptura y demolición y E.P. 12A 05) Pavimento hidráulico | m3 | 17.86
75 | 211000016 | Excavación en zanjas para cualquier tipo de terreno investigado en obra en cualquier Zona y profundidad y E.P. 3A-3 | m3 | 261.99
76 | 211300108 | Plantilla apisonada 90% proctor con material producto de banco (escoria de 0 a 1 1/2") y E.P. 15A-4 | m3 | 12.9
77 | 280050320 | Suministro, instalación y prueba de tubería corrugada de polietileno de alta densidad de 610 mm(24") de diámetro de doble pared(tipo B) con campana bicapa, coextruida en línea con unión espiga-campana y un empaque elastómero, color interior del tubo distinto al negro, con junta hermética NOM-001-CONAGUA-2011. P.U.O.T. y E.P. 4A | m | 82.7
78 | 231300172 | Descarga domiciliaria incluye: excavación, suministro y colocación de silleta de 6" a 8" de diámetro a línea de atarjeas, tubo de P.A.D. corrugado de 6" de diámetro x 6.50 m de long., relleno compactados, acarreos, demoliciones, pavimentos, equipo, concretos, materiales herramienta y mano de obra. P.U.O.T. | pza | 12
79 | 230600141 | Interconexion para entroncar a pozo de visita existente con tuberia de 61cm de diametro de pvc para alcantarillado sanitario por medio de manga de empotramiento, incluye: taponamiento de flujos, demolicion, instalacion de llegada, limpieza, mortero, material y mano de obra. | pza | 2
80 | 211300112 | Relleno apisonado y compactado 90% proctor con material producto de banco (escoria) en capas de 0.20 m y E.P. 15A-4 | m3 | 66.14
81 | 211300007 | 1131.00) Relleno en zanjas 03) Compactado al 90% proctor, con material producto de excavación. | m3 | 138.98
82 | 211300127 | Relleno al 95% proctor estandar para formar estructura de pavimento a base de material de revestimiento (champayan estabilizado este con el 3% de su peso volumetrico seco suelto con cal apagada o deshidratada incluye el suministro de la cal y el material), acarreos, equipo, herramienta y todo lo necesario para su ejecución. P.U.O.T. | m3 | 19.85
83 | 210010008 | E.P.58A Suministro y colocación de carpeta de concreto hidráulico F’C= 250 kg/cm2. | m3 | 17.86
VIII | VIII | REPOSICION DE 75 M DE TUBERÍA DE 38 CM DE DIÁMETRO, DE CONCRETO A POLIETILENO DE ALTA DENSIDAD CORRUGADA DEL COLECTOR NARCISO MENDOZA, INCLUYE DESCARGAS DOMICILIARIAS DE 6" DE DIAMETRO EN CALLE NARCISO MENDOZA DE NICOLAS BRAVO A JIMENEZ, COL. MORELOS.
VIII.1 | VIII.1 | ALCANTARILLADO DE 38 CM DE DIÁMETRO, COLECTOR NARCISO MENDOZA, INCLUYE DESCARGAS DOMICILIARIAS DE 6" DE DIAMETRO EN CALLE NARCISO MENDOZA DE NICOLAS BRAVO A JIMENEZ, COL. MORELOS.
84 | 210000010 | 1000.00) Ruptura y demolición 21) Trazo y corte con cortadora en pavimento hidráulico | m | 28
85 | 210000005 | 1000.00) Ruptura y demolición y E.P. 12A 05) Pavimento hidráulico | m3 | 2.27
86 | 211000016 | Excavación en zanjas para cualquier tipo de terreno investigado en obra en cualquier Zona y profundidad y E.P. 3A-3 | m3 | 179.93
87 | 211300108 | Plantilla apisonada 90% proctor con material producto de banco (escoria de 0 a 1 1/2") y E.P. 15A-4 | m3 | 14.39
88 | 280370131 | Suministro e instalación de tubería corrugada de Polietileno de Alta Dendidad para alcantarillado de 381 mm (15") de diámetro según Normas NMX-E-021-CNCP, NMX-E-029-CNCP, NMX-E-025-CNCP y NMX-E-028-CNCP, con sistema unión espiga-campana o cople con anillo de hule y E.P. 4A | m | 72.7
89 | 280050324 | Suministro, instalación y prueba de tubería corrugada de polietileno de alta densidad de 203 mm ( 8") de diametro de doble pared(tipo B) con campana bicapa,coextruida en linea con union espiga-campana y un empaque elastomerico,color interior del tubo distinto al negro,con junta hermetica NOM-001-CONAGUA-2011. P.U.O.T. y E.P. 4A | m | 72.7
90 | 290011186 | Interconexion para entroncar a pozo de visita existente con tuberia de 38cm de diametro de pvc para alcantarillado sanitario por medio de manga de empotramiento, incluye: taponamiento de flujos, demolicion, instalacion de llegada, limpieza, mortero, material y mano de obra. | pza | 2
91 | 231300172 | Descarga domiciliaria incluye: excavación, suministro y colocación de silleta de 6" a 8" de diámetro a línea de atarjeas, tubo de P.A.D. corrugado de 6" de diámetro x 6.50 m de long., relleno compactados, acarreos, demoliciones, pavimentos, equipo, concretos, materiales herramienta y mano de obra. P.U.O.T. | pza | 5
92 | 231100048 | Suminsirto, instalación y prueba de brocal y tapa de polietileno para tráfico ligero y E.P. 270A | pza | 2
93 | 211300112 | Relleno apisonado y compactado 90% proctor con material producto de banco (escoria) en capas de 0.20 m y E.P. 15A-4 | m3 | 66.68
94 | 211300007 | 1131.00) Relleno en zanjas 03) Compactado al 90% proctor, con material producto de excavación. | m3 | 83.54
95 | 211300127 | Relleno al 95% proctor estandar para formar estructura de pavimento a base de material de revestimiento (champayan estabilizado este con el 3% de su peso volumetrico seco suelto con cal apagada o deshidratada incluye el suministro de la cal y el material), acarreos, equipo, herramienta y todo lo necesario para su ejecución. P.U.O.T. | m3 | 2.52
96 | 210010008 | E.P.58A Suministro y colocación de carpeta de concreto hidráulico F’C= 250 kg/cm2. | m3 | 2.27
IX | IX | REPOSICIÓN DE 75 M. DE TUBERÍA DE 38 CM. DE DIÁMETRO DE CONCRETO A POLIETILENO DE ALTA DENSIDAD CORRUGADA DEL COLECTOR FÉLIX U. GÓMEZ, INCLUYE DESCARGAS DOMICILIARIAS DE 6” DE DIÁMETRO Y PAVIMENTO ASFÁLTICO, EN CALLE FÉLIX U. GÓMEZ DE ALAMEDA A SIMÓN BOLÍVAR, COL. TAMAULIPAS.
IX.1 | IX.1 | COLECTOR FÉLIX U. GÓMEZ, INCLUYE DESCARGAS DOMICILIARIAS DE 6” DE DIÁMETRO Y PAVIMENTO ASFÁLTICO, EN CALLE FÉLIX U. GÓMEZ DE ALAMEDA A SIMÓN BOLÍVAR, COL. TAMAULIPAS.
IX.1.1 | IX.1.1 | PRELIMINARES
97 | 210000010 | 1000.00) Ruptura y demolición 21) Trazo y corte con cortadora en pavimento hidráulico | m | 142.8
98 | 210000005 | 1000.00) Ruptura y demolición y E.P. 12A 05) Pavimento hidráulico | m3 | 11.57
99 | 211000016 | Excavación en zanjas para cualquier tipo de terreno investigado en obra en cualquier Zona y profundidad y E.P. 3A-3 | m3 | 218.49
100 | 211300108 | Plantilla apisonada 90% proctor con material producto de banco (escoria de 0 a 1 1/2") y E.P. 15A-4 | m3 | 12.85
IX.1.2 | IX.1.2 | SUMINISTRO E INSTALACIÓN DE TUBERIAS Y PIEZAS ESPECIALES
101 | 280050336 | Suministro, instalación y prueba de tubería corrugada de polietileno de alta densidad de 381 mm(15") de diámetro de doble pared(tipo B) con campana bicapa, coextruida en línea con unión espiga-campana y un empaque elastómero, color interior del tubo distinto al negro, con junta hermética NOM-001-CONAGUA-2011. P.U.O.T. y E.P. 4A | m | 71.4
102 | 280050324 | Suministro, instalación y prueba de tubería corrugada de polietileno de alta densidad de 203 mm ( 8") de diametro de doble pared(tipo B) con campana bicapa,coextruida en linea con union espiga-campana y un empaque elastomerico,color interior del tubo distinto al negro,con junta hermetica NOM-001-CONAGUA-2011. P.U.O.T. y E.P. 4A | m | 71.4
103 | 230600134 | Interconexion para entroncar a pozo de visita existente con tuberia de 20cm de diametro de pvc para alcantarillado sanitario por medio de manga de empotramiento, incluye: taponamiento de flujos, demolicion, instalacion de llegada, limpieza, mortero, material y mano de obra. | pza | 4
IX.1.3 | IX.1.3 | DESCARGAS DOMICILIARIAS
104 | 231300159 | Reposición de descarga sanitaria de tubo de PAD corrugado de 6"de diam. hasta 6.50 m. con reposición de pavimento incluye; bota de inserción de PEAD de 6" de diámetro, codo de 45°x6" de diámetro PEAD, excavación, relleno, materiales, mano de obra, equipo,herramienta y todo lo necesario para su correcta ejecución. P.U.O.T. | pza | 13
105 | 211300112 | Relleno apisonado y compactado 90% proctor con material producto de banco (escoria) en capas de 0.20 m y E.P. 15A-4 | m3 | 75.83
106 | 211300007 | 1131.00) Relleno en zanjas 03) Compactado al 90% proctor, con material producto de excavación. | m3 | 112.13
IX.1.4 | IX.1.4 | PAVIMENTOS
107 | 211300127 | Relleno al 95% proctor estandar para formar estructura de pavimento a base de material de revestimiento (champayan estabilizado este con el 3% de su peso volumetrico seco suelto con cal apagada o deshidratada incluye el suministro de la cal y el material), acarreos, equipo, herramienta y todo lo necesario para su ejecución. P.U.O.T. | m3 | 12.85
108 | 210010008 | E.P.58A Suministro y colocación de carpeta de concreto hidráulico F’C= 250 kg/cm2. | m3 | 11.57
SUB - TOTAL
I.V.A.
IMPORTE TOTAL DE LA PROPUESTA
IMPORTE TOTAL CON LETRA:

## RESUMEN
GOBIERNO DEL ESTADO DE TAMAULIPAS
SECRETARÍA DE OBRAS PÚBLICAS
SUBSECRETARÍA DE SERVICIOS TÉCNICOS Y PROYECTOS
LICITACIÓN No.: | LPE-N57-2018 | PLAZO DE EJECUCIÓN |  | FIRMA DEL LICITANTE
DESCRIPCIÓN: | REPOSICION DE TUBERIAS EN DIVERSAS CALLES DE TAMPICO, TAMAULIPAS. | DE LOS TRABAJOS: |  |  | ANEXO
AE15
RAZON SOCIAL DEL LICITANTE: |  | FECHAS | INICIO: |  | HOJA:
|  |  | TERMINO: |  | DE:
RESÚMEN DE CATALOGO DE CONCEPTOS
NUMERO | CAPÍTULO | IMPORTE
I | REPOSICIÓN DE 107 M. DE TUBERÍA DE 61 CM. DE DIÁMETRO DE CONCRETO A POLIETILENO DE ALTA DENSIDAD CORRUGADA DEL COLECTOR VILLA HERMOSA, INCLUYE DESCARGAS DOMICILIARIAS DE 6” DE DIÁMETRO Y PAVIMENTO DE CONCRETO HIDRÁULICO, EN AV. VILLA HERMOSA DE 6ª. AVENIDA A 7ª. AVENIDA, COL. VILLA HERMOSA.
II | REPOSICIÓN DE 237 M DE TUBERÍA DE 38 CM DE DIÁMETRO DE CONCRETO A POLIETILENO DE ALTA DENSIDAD CORRUGADA DEL COLECTOR BRASIL EN BLVD. BRASIL ENTRE AV. DE LOS INGENIEROS Y AGRONOMOS, CONJUNTO HABITACIONAL ARENAL.
III | REPOSICIÓN DE 116 M. DE TUBERÍA DE 61 CM. DE DIÁMETRO DE CONCRETO A POLIETILENO DE ALTA DENSIDAD CORRUGADA DEL COLECTOR MÁRQUEZ DE GUADALUPE, INCLUYE DESCARGAS DOMICILIARIAS DE 6” DE DIÁMETRO Y PAVIMENTO DE CONCRETO HIDRÁULICO, EN CALLE MÁRQUEZ DE GUADALUPE DE CALLE DEL RODEO A CALLE LOS CHARROS, COL. EL CHARRO.
IV | REPOSICIÓN DE 97 M. DE TUBERÍA DE 45 CM. DE DIÁMETRO DE CONCRETO A POLIETILENO DE ALTA DENSIDAD CORRUGADA DEL COLECTOR 16 DE SEPTIEMBRE, INCLUYE DESCARGAS DOMICILIARIAS DE 6” DE DIÁMETRO Y PAVIMENTO DE CONCRETO HIDRÁULICO, EN CALLE 16 DE SEPTIEMBRE DE AGUA DULCE A PETROQUÍMICAS, COL. PETROQUÍMICAS.
V | REPOSICION DE 119 M DE TUBERÍA DE 76 CM DE DIÁMETRO DE CONCRETO A POLIETILENO DE ALTA DENSIDAD CORRUGADA DEL COLECTOR FRANCISCO I. MADERO, INCLUYE: PAVIMENTO DE CONCRETO HIDRÁULICO, EN CALLE FRANCISCO I. MADERO DE 1° DE MAYO A ARISTEO ORTA, COL. LA PAZ.
VI | REPOSICIÓN DE 95 M. DE TUBERÍA DE 61 CM. DE DIÁMETRO DE CONCRETO A POLIETILENO DE ALTA DENSIDAD CORRUGADA DEL COLECTOR J. ELÍAS PIÑA, INCLUYE ATARJEA MADRINA DE TUBERÍA DE 20 CM. DE DIÁMETRO DE POLIETILENO DE ALTA DENSIDAD, DESCARGAS DOMICILIARIAS DE 6” DE DIÁMETRO Y PAVIMENTO DE CONCRETO HIDRÁULICO, EN CALLE JJ. ELÍAS PIÑA DE PRIV. ITURBIDE A AGUASCALIENTES, COL. GUADALUPE VICTORIA.
VII | REPOSICION DE 90 M DE TUBERÍA DE 38 CM DE DIÁMETRO, DE CONCRETO A POLIETILENO DE ALTA DENSIDAD CORRUGADA DEL COLECTOR J. ELIAS PIÑA, INCLUYE: DESCARGAS DOMICILIARIAS DE 6" DE DIAMETRO Y PAVIMENTO DE CONCRETO HIDRÁULICO, EN CALLE J. ELIAS PIÑA DE ALAMEDA A SIMÓN BOLIVAR, COL. TAMAULIPAS.
VIII | REPOSICION DE 75 M DE TUBERÍA DE 38 CM DE DIÁMETRO, DE CONCRETO A POLIETILENO DE ALTA DENSIDAD CORRUGADA DEL COLECTOR NARCISO MENDOZA, INCLUYE DESCARGAS DOMICILIARIAS DE 6" DE DIAMETRO EN CALLE NARCISO MENDOZA DE NICOLAS BRAVO A JIMENEZ, COL. MORELOS.
IX | REPOSICIÓN DE 75 M. DE TUBERÍA DE 38 CM. DE DIÁMETRO DE CONCRETO A POLIETILENO DE ALTA DENSIDAD CORRUGADA DEL COLECTOR FÉLIX U. GÓMEZ, INCLUYE DESCARGAS DOMICILIARIAS DE 6” DE DIÁMETRO Y PAVIMENTO ASFÁLTICO, EN CALLE FÉLIX U. GÓMEZ DE ALAMEDA A SIMÓN BOLÍVAR, COL. TAMAULIPAS.
SUB - TOTAL
I.V.A.
TOTAL DE LA PROPUESTA
IMPORTE TOTAL CON LETRA