## CATÁLOGO
GOBIERNO DEL ESTADO DE TAMAULIPAS
SECRETARÍA DE OBRAS PÚBLICAS
SUBSECRETARÍA DE SERVICIOS TÉCNICOS Y PROYECTOS
LICITACIÓN No.: LPE-N59-2018 |  |  | PLAZO DE EJECUCIÓN |  |  | FIRMA DEL LICITANTE
|  |  | DE LOS TRABAJOS: |  |  |  | ANEXO
DESCRIPCIÓN: |  | PLANTA DE TRATAMIENTO DE AGUA RESIDUAL EN EL PUENTE INTERNACIONAL NUEVO LAREDO III. |  |  |  |  | AE15
RAZON SOCIAL DEL LICITANTE: |  |  | FECHAS |  | INICIO: |  | HOJA:
[5 empty] | TERMINO: |  | DE:
CATALOGO DE CONCEPTOS
NUMERO | CLAVE | DESCRIPCIÓN DE CONCEPTOS DE OBRA | UNIDAD | CANTIDAD | PRECIO UNITARIO |  | IMPORTE
[5 empty] | NÚMERO | CON LETRA | PESOS
| I | PRELIMINARES
| 300001051 | 3.0704.01 - OBRAS PRELIMINARES 3.0704.01 - B REFERENCIAS 3.0704.01 - F.01 a) Limpieza del terreno (fracción 3.704.01 G.01 Y G.14). 02) Limpia, trazo y nivelación del terreno en área edificable. Inc. deshierbe y retiro de maleza, equipo topográfico, bancos de nivel, mojoneras, materiales, desperdicios, limpieza y retiro de sobrantes fuera de obra, fletes, equipo, herramienta y mano de obra. | m2 | 27.25
| 300002001 | 3.0704.01) OBRAS PRELIMINARES 3.0704.01) B. REFERENCIAS 3.0704.01.F.01 c) Excavación en zanjas para cualquier tipo de terreno investigado en obra, para cimentaciones a cualquier profundidad, incluyendo carga y acarreo dentro y fuera de la obra del material no utilizable. (3.0704.01.G.03 Y G.14) 05) Por unidad de obra terminada, cualquiera que sea su clasificación y profundidad, incluyendo afine de taludes y fondos, acarreos y bombeo. | m3 | 39.6
| 300002036 | 3.0704.01 - OBRAS PRELIMINARES 3.0704.01 - B REFERENCIAS 3.0704.01 - F.01 e) Relleno de zanjas para cimentaciones, incluyendo acarreos dentro y fuera de la obra. (3.0704.01 G.07 Y G.14) 03) Con material producto de la excavación, compactado al 90% de la prueba proctor en capas de 20 cm: de espesor. Incluye: acarreos, traspaleos, incorporación de agua, limpieza y retiro de sobrantes de obra, equipo, herramienta y mano de obra. | m3 | 27.8762
| 300002003 | 3.0704.01 - OBRAS PRELIMINARES 3.0704.01 - B REFERENCIAS 3.0704.01 F.01 f) Plantilla para desplante de 5 cm. de espesor (3.0704.01 G.08 Y G.14). 01.a) de concreto hidráulico f'c =100 kg/cm2. | m2 | 19.8
| 300002037 | 3.0704.01 - OBRAS PRELIMINARES 3.0704.01 - B REFERENCIAS 3.0704.01 F.01 e) Relleno de zanjas para cimentaciones, incluyendo acarreos dentro y fuera de la obra (3.0704.01 G.07 Y G.14). 04) Relleno y compactación con material de banco (inerte) compactado al 90% proctor en capas no mayores de 20 cm. Incluye: material, maniobras, acarreos, mano de obra, herramienta y equipo. | m3 | 7.663
| 300017024 | Suministro y colocación de piedra bola de rio. Incluye: material, fletes, acarreos, maniobras, tendido, mano de obra, herramienta y equipo. (P.U.O.T.) | m3 | 5.0512
| 300002027 | 3.0704.02) MAMPOSTERIAS 3.0704.02) B. REFERENCIAS 3.0704.02 F.01 f) Mampostería de bloques de cemento, rellenos con concreto f'c=100 kg/cm2 (3.0704.02.G.02); Referencia (3.0704.07.G.01) 01) Muro de enrase en cimentación de block hueco de concreto de 15x20x40 cm de 15 cm de espesor, relleno con concreto f'c=100 kg/cm2, asentado con mortero cem.-arena 1:5. Incluye: materiales, mano de obra, acarreos, desperdicios, herramienta, limpiezas y retiro de sobrantes fuera de la obra. A cualquier altura. | m2 | 22.55
| 300002013 | 3.0704.03) CONCRETO HIDRÁULICO 3.0704.03) B. REFERENCIAS 3.0704.03 F.01. a) Concreto hidráulico en cimentación, sin incluir moldes y obra falsa. (3.0704.03 G.07). 03) Resistencia f'c =250 kg/cm2. | m3 | 3.1142
| 300002015 | 3.0704.03) CONCRETO HIDRÁULICO 3.0704.03) B. REFERENCIAS 3.0704.03 F.01. e) Cimbra no aparente, incluyendo obra falsa y descimbrado (3.0704.03 G.03 Y G.08). 01) En cimentación. | m2 | 27.052
| 300002020 | 3.0704.04) ACERO PARA CONCRETO 3.0704.04) B. REFERENCIAS 3.0704.04. F.01. a) Acero de refuerzo en cimentación (3.0704.04.G.03 Y G.01) 02) Limite elástico f'y=4200 kg/cm2. (Corrugada # 3) | kg | 65.7552
| 300042093 | Suministro y habilitado de acero de refuerzo tipo Armex 15cm X 30cm - 4. Incluye: material, mano de obra, cortes y amarres, equipo, desperdicios y herramienta. Según Proyecto. P.U.O.T. | m | 36.08
| 300004008 | 3.0704.09. PISOS Y PAVIMENTOS 3.0704.09.) B. REFERENCIAS 3.0704.09.F.01 a) Firmes de concreto hidráulico sobre terreno natural o relleno compactado (3.0704.09 G.01). 04) Piso de concreto F´C= 150 KG/CM2. 10 CM. de espesor, acabado escobillado con brocha de pelo, juntas frías, acabado con volteador. Incluye: cimbra, acarreos, nivelación, materiales y mano de obra. | m2 | 17.59
| 300004034 | 3.0704.04.) ACEROS PARA CONCRETO 3.0704.04.) B. REFERENCIAS 3.0704.04.F.01.a) Acero de refuerzo (3.0704.04.G.03 y G.01). 03) Malla electrosoldada 6x6-10/10 en firmes. Incluye suministro y colocación. | m2 | 17.59
| 300004065 | 3.0704.07.) MUROS 3.0704.07.) B. REFERENCIAS 3.0704.07.F.01.e) Muros de bloques huecos de concreto (3.0704.07 G.01) 01) Muro de block hueco de concreto, 15x20x40 CM asentado con mortero cemento arena prop. 1:4. de 15 CM de espesor acabado común, a plomo. Incluye: materiales, mano de obra, acarreos, desperdicios, herramienta, limpiezas y retiro de sobrantes fuera de la obra. a cualquier altura. | m2 | 45.9995
| 300003045 | 3.0704.03.) CONCRETO HIDRÁULICO 3.0704.03.) B. REFERENCIAS 3.0704.03.F.01.b) Concreto hidráulico en estructura, sin incluir moldes y obra falsa. (3.0704.03. G.01 Y G.07) 03) Resistencia f'c =250 kg/cm2. A cualquier altura. | m3 | 2.3812
| 300089728 | Suministro y habilitado de acero de refuerzo tipo Armex 15 cm x 20 cm - 4. Incluye: material, mano de obra, cortes y amarres, equipo, desperdicios y herramienta. Según Proyecto. | m | 18.04
| 300003030 | 3.0704.03.) CONCRETO HIDRÁULICO 3.0704.03.) B. REFERENCIAS 3.0704.03.F.01.e) Cimbra no aparente, incluyendo obra falsa (3.0704.03.G.08). 01) En estructura (losas, trabes) a cualquier altura, incluye goteros. | m2 | 26.056
| 300003044 | 3.0704.03.) CONCRETO HIDRÁULICO 3.0704.03.) B. REFERENCIAS 3.0704.03.F.01.b) Concreto hidráulico en estructura, sin incluir moldes y obra falsa. (3.0704.03. G.01 Y G.07) 02) Resistencia f'c=200 kg/cm2. A cualquier altura. | m3 | 1.08
| 300003038 | 3.0704.04.) ACEROS PARA CONCRETO 3.0704.04.) B. REFERENCIAS 3.0704.04 . F.01. a) Acero de refuerzo en estructura ( 3.0704.04.G.03 Y G.01 ) 02) Limite elástico f'y=4200 kg/cm2. (corrugada # 3) | kg | 265.13
| 300003037 | 3.0704.04.) ACEROS PARA CONCRETO 3.0704.04.) B. REFERENCIAS 3.0704.04 . F.01. a) Acero de refuerzo en estructura ( 3.0704.04.G.03 Y G.01 ) 01) Limite elástico f'y=2880 kg/cm2. (alambrón # 2) | kg | 70.26
| 300003061 | Suministro y colocación de casetón de poliestireno de 50 x 60 x 10 cm, como aligerante en losas de entrepiso y/o azotea. Incluye: fletes, acarreos, maniobras, elevaciones, trazo, cortes, ajustes, desperdicios, amarres, fijación y elementos de fijación, limpieza y retiro de sobrantes fuera de obra, materiales, equipo, herramienta y mano de obra, en cualquier nivel. (P.U.O.T.) | pza | 49
| 300003065 | 3.0704.04.) ACEROS PARA CONCRETO 3.0704.04.) B. REFERENCIAS 3.0704.04.F.01.a) Acero de refuerzo (3.0704.04.G.03 y G.01). 03) Malla electrosoldada 6x6-10/10 en losas, incluye suministro y colocación. | m2 | 18.8415
| 300003043 | 3.0704.03.) CONCRETO HIDRÁULICO 3.0704.03.) B. REFERENCIAS 3.0704.03.F.01.b) Concreto hidráulico en estructura, sin incluir moldes y obra falsa. (3.0704.03. G.01 Y G.07) 01) Resistencia f'c=150 kg/cm2. A cualquier altura. | m3 | 0.29857
| 300089729 | Suministro y habilitado de acero de refuerzo tipo Armex 15 cm x 15 cm - 4. Incluye: material, mano de obra, cortes y amarres, equipo, desperdicios y herramienta. Según Proyecto. | m | 13.27
| 300005002 | 3.0704.08.) RECUBRIMIENTOS 3.0704.08.) B. REFERENCIAS 3.0704.08. F.01.a) Aplanado de mortero de cemento-arena en proporción 1:4 (3.0704.08 G.01) 01) Acabado fino en muros. 2 cm de espesor. Incluye zarpeo con mortero cemento-arena proporción 1:4, materiales, mano de obra, remates, emboquillados y perfilado de aristas, a plomo y regla, a cualquier altura. | m2 | 91.999
| 300005004 | 3.0704.08.) RECUBRIMIENTOS 3.0704.08.) B. REFERENCIAS 3.0704.08. F.01.a) Aplanado de mortero de cemento-arena en proporción 1:4 3.0704.08 G.01) 01) Acabado fino en plafones. 2 cm de espesor. Incluye zarpeo con mortero cemento-arena proporción 1:4, materiales, mano de obra, remates, emboquillados y perfilado de aristas, a plomo y regla, a cualquier altura. | m2 | 18.84
| 300005050 | 3.0704.08.) RECUBRIMIENTOS 3.0704.08.) B. REFERENCIAS 3.0704.08 F.01 k) Recubrimiento de pintura (3.0704.08 G.01) 01) Suministro y aplicación de pintura viníl-acrílica para interiores y exteriores, marca Vinimex de Comex o similar en calidad, aplicada sobre muros, columnas, trabes y/o plafones de cualquier tipo de acabado, a dos manos, con aplicación de fondo. Inc. suministro, mano de obra, limpieza y preparación de la superficie, acarreos. a cualquier altura. | m2 | 110.839
| 300088596 | 3.0704.11.) VENTANERÍA, CANCELERÍA Y PUERTAS DE COMUNICACIÓN. 3.0704.11.) B REFERENCIAS 3.0704.11 F.01 ñ) Fabricación y colocación de canceles con perfiles de aluminio anodizado (3.0704.11 G.04) Cancel de aluminio anodizado natural con dimensiones de 1.86 x 1.20 m, compuesto por un fijo y un corredizo, fabricado a base de perfil de 1 1/2", de la marca CUPRUM o similar, cristal transparente de 5 mm., accesorios, tapa junta lateral, caja ensamble superior y repizón. Inc. suministro, colocación, vinil, tornillería, sellado perimetral con silicón, felpas, herrajes y elementos necesarios. | pza | 1
| 300088597 | 3.0704.11.) VENTANERÍA, CANCELERÍA Y PUERTAS DE COMUNICACIÓN. 3.0704.11.) B REFERENCIAS 3.0704.11 F.01 ñ) Fabricación y colocación de canceles con perfiles de aluminio anodizado (3.0704.11 G.04) Cancel de aluminio anodizado natural con dimensiones de 2.53 x 1.20 m, compuesto por dos fijos y dos corredizos, fabricado a base de perfil de 1 1/2", de la marca CUPRUM o similar, cristal transparente de 5 mm., accesorios, tapa junta lateral, caja ensamble superior y repizón. Inc. suministro, colocación, vinil, tornillería, sellado perimetral con silicón, felpas, herrajes y elementos necesarios. | pza | 1
| 300088598 | 3.0704.11.) VENTANERÍA, CANCELERÍA Y PUERTAS DE COMUNICACIÓN. 3.0704.11.) B REFERENCIAS 3.0704.11 F.01 ñ) Fabricación y colocación de canceles con perfiles de aluminio anodizado (3.0704.11 G.04) Cancel de aluminio anodizado natural con dimensiones de 2.80 x 1.20 m, compuesto por dos fijos y dos corredizos, fabricado a base de perfil de 1 1/2", de la marca CUPRUM o similar, cristal transparente de 5 mm., accesorios, tapa junta lateral, caja ensamble superior y repizón. Inc. suministro, colocación, vinil, tornillería, sellado perimetral con silicón, felpas, herrajes y elementos necesarios. | pza | 1
| 300088599 | 3.0704.11.) VENTANERÍA, CANCELERÍA Y PUERTAS DE COMUNICACIÓN. 3.0704.11.) B REFERENCIAS 3.0704.11 F.01 ñ) Fabricación y colocación de canceles con perfiles de aluminio anodizado (3.0704.11 G.04) Cancel de aluminio anodizado natural con dimensiones de 0.60 x 0.60 m, compuesto por dos fijos y dos corredizos, fabricado a base de perfil de 1 1/2", de la marca CUPRUM o similar, cristal transparente de 5 mm., accesorios, tapa junta lateral, caja ensamble superior y repizón. Inc. suministro, colocación, vinil, tornillería, sellado perimetral con silicón, felpas, herrajes y elementos necesarios. | pza | 1
| 300088600 | 3.0704.11.) VENTANERÍA, CANCELERÍA Y PUERTAS DE COMUNICACIÓN. 3.0704.11.) B REFERENCIAS 3.0704.11 F.01 ñ) Fabricación y colocación de canceles con perfiles de aluminio anodizado (3.0704.11 G.04) Cancel de 0.90 x 2.15 m. de sección, una puerta en dos fijos, a base de mangueteria de aluminio anodizado natural marca CUPRUM de 2" y cristal transparente de 5 mm, con cerradura marca PHILLIPS MOD. 550 o similar, incluye: taquetes, felpas, herrajes, cristalería, vinilos, bibeles, anclas, refuerzos, escuadras, jaladeras, barra de empuje, colocación, amacizados, sellado perimetral a base de silicón plástico. | pza | 1
| 300088601 | 3.0704.11.) VENTANERÍA, CANCELERÍA Y PUERTAS DE COMUNICACIÓN. 3.0704.11.) B REFERENCIAS 3.0704.11 F.01 ñ) Fabricación y colocación de canceles con perfiles de aluminio anodizado (3.0704.11 G.04) Cancel de 0.94 x 2.15 m. de sección, una puerta en dos fijos, a base de mangueteria de aluminio anodizado natural marca CUPRUM de 2" y cristal transparente de 5 mm, con cerradura marca PHILLIPS MOD. 550 o similar, incluye: taquetes, felpas, herrajes, cristalería, vinilos, bibeles, anclas, refuerzos, escuadras, jaladeras, barra de empuje, colocación, amacizados, sellado perimetral a base de silicón plástico. | pza | 1
| 300011002 | 3.0704.12) INSTALACIONES DE GAS, HIDRÁULICAS Y SANITARIAS. 3.0704.12) B. REFERENCIAS 3.0704.12 F.01 a. 01) Salida de mueble sanitario para agua fría y/o caliente con material hidráulico de cobre "M" y material sanitario de plástico rígido P.V.C., incluye: válvula de control, conexiones a coladeras tubo de ventilación, codos, tee, yee, etc., materiales, desperdicios, conexión y pruebas, mano de obra herramienta y equipo. (3.0704.12 G.01 a). | sal | 1
| 300011017 | 3.0704.12) INSTALACIONES DE GAS, HIDRÁULICAS Y SANITARIAS. 3.0704.12) B. REFERENCIAS 3.0704.12 - F.01 m) Muebles; incluye accesorios y llaves (3.0704.12 G.01.c). 01) Suministro y colocación de inodoro VITROMEX modelo Marathon color blanco o similar en calidad completo, con llave de paso, asientos, conexiones, cuello de cera y pruebas. Incluye: material, limpieza, herrajes para su buen funcionamiento, herramienta y equipo. | pza | 1
| 300011023 | 3.0704.12) INSTALACIONES DE GAS, HIDRÁULICAS Y SANITARIAS. 3.0704.12) B. REFERENCIAS 3.0704.12 - F.01 m) Muebles; incluye accesorios y llaves (3.0704.12 G.01.c). 02) Suministro y colocación de lavabo blanco modelo Clavel marca VITROMEX o similar en calidad, completo, con llave mezcladora marca HELVEX. Incluye: cespol cromado, válvula de control, alimentador flexible y pruebas. | pza | 1
| 300011103 | Porta rollo p/papel sanitario MCA. HELVEX, ACABADO SATIN, LINEA KUBICA, CLAVE 14104. Incluye: suministro, colocación, material, mano de obra, limpieza, herramienta y equipo. | pza | 1
| 300011105 | Espejo de pared, MARCA HELVEX MODELO ES-051 DE 40 X 60 CMS. Incluye: Suministro, colocación, material, mano de obra, limpieza, herramienta y equipo. | pza | 1
| 300011104 | Bote de campana. Incluye: suministro y acarreo. | pza | 1
| 300010003 | 3.0704.11) VENTANERIA, CANCELERÍA Y PUERTAS DE COMUNICACION. 3.0704.11) B. REFERENCIAS 3.0704.11 - F.01 r) Fabricación y colocación de ventanas, canceles y puertas de madera (3.0704.11 G.04) 07) Puerta de tambor de 0.70 a 0.80 x 2.10 a 2.20m con bastidor de madera de pino 38x25 mm @ 30 cm en ambos sentidos, forrada c/triplay de pino de 6mm en ambas caras acabado con laca mate S.M.A con cerradura mod. orbit de latón ( según plano) incluye: suministro, colocación, material, mano de obra, limpieza, acarreos, elevaciones, cerradura, andamios, desperdicios, herramienta y equipo | pza | 1
| II | ALMACEN DE EQUIPOS Y MATERIALES
| 300002013 | 3.0704.03) CONCRETO HIDRÁULICO 3.0704.03) B. REFERENCIAS 3.0704.03 F.01. a) Concreto hidráulico en cimentación, sin incluir moldes y obra falsa. (3.0704.03 G.07). 03) Resistencia f'c =250 kg/cm2. | m3 | 0.744
| 300002020 | 3.0704.04) ACERO PARA CONCRETO 3.0704.04) B. REFERENCIAS 3.0704.04. F.01. a) Acero de refuerzo en cimentación (3.0704.04.G.03 Y G.01) 02) Limite elástico f'y=4200 kg/cm2. (Corrugada # 3) | kg | 36.54
| 300002027 | 3.0704.02) MAMPOSTERIAS 3.0704.02) B. REFERENCIAS 3.0704.02 F.01 f) Mampostería de bloques de cemento, rellenos con concreto f'c=100 kg/cm2 (3.0704.02.G.02); Referencia (3.0704.07.G.01) 01) Muro de enrase en cimentación de block hueco de concreto de 15x20x40 cm de 15 cm de espesor, relleno con concreto f'c=100 kg/cm2, asentado con mortero cem.-arena 1:5. Incluye: materiales, mano de obra, acarreos, desperdicios, herramienta, limpiezas y retiro de sobrantes fuera de la obra. A cualquier altura. | m2 | 12.51
| 300089728 | Suministro y habilitado de acero de refuerzo tipo Armex 15 cm x 20 cm - 4. Incluye: material, mano de obra, cortes y amarres, equipo, desperdicios y herramienta. Según Proyecto. | m | 4.95
| 300003030 | 3.0704.03.) CONCRETO HIDRÁULICO 3.0704.03.) B. REFERENCIAS 3.0704.03.F.01.e) Cimbra no aparente, incluyendo obra falsa (3.0704.03.G.08). 01) En estructura (losas, trabes) a cualquier altura, incluye goteros. | m2 | 1.98
| 300003044 | 3.0704.03.) CONCRETO HIDRÁULICO 3.0704.03.) B. REFERENCIAS 3.0704.03.F.01.b) Concreto hidráulico en estructura, sin incluir moldes y obra falsa. (3.0704.03. G.01 Y G.07) 02) Resistencia f'c=200 kg/cm2. A cualquier altura. | m3 | 0.27
| 300003038 | 3.0704.04.) ACEROS PARA CONCRETO 3.0704.04.) B. REFERENCIAS 3.0704.04 . F.01. a) Acero de refuerzo en estructura ( 3.0704.04.G.03 Y G.01 ) 02) Limite elástico f'y=4200 kg/cm2. (corrugada # 3) | kg | 26.88
| 300003037 | 3.0704.04.) ACEROS PARA CONCRETO 3.0704.04.) B. REFERENCIAS 3.0704.04 . F.01. a) Acero de refuerzo en estructura ( 3.0704.04.G.03 Y G.01 ) 01) Limite elástico f'y=2880 kg/cm2. (alambrón # 2) | kg | 8
| 300003032 | 3.0704.03.) CONCRETO HIDRÁULICO 3.0704.03.) B. REFERENCIAS 3.0704.03.F.01.e) Cimbra no aparente, incluyendo obra falsa (3.0704.03.G.08). 01) En estructura. (Columnas) a cualquier altura. | m2 | 3.6
| III | TALLER MECÁNICO
| 300001051 | 3.0704.01 - OBRAS PRELIMINARES 3.0704.01 - B REFERENCIAS 3.0704.01 - F.01 a) Limpieza del terreno (fracción 3.704.01 G.01 Y G.14). 02) Limpia, trazo y nivelación del terreno en área edificable. Inc. deshierbe y retiro de maleza, equipo topográfico, bancos de nivel, mojoneras, materiales, desperdicios, limpieza y retiro de sobrantes fuera de obra, fletes, equipo, herramienta y mano de obra. | m2 | 27.25
| 300002001 | 3.0704.01) OBRAS PRELIMINARES 3.0704.01) B. REFERENCIAS 3.0704.01.F.01 c) Excavación en zanjas para cualquier tipo de terreno investigado en obra, para cimentaciones a cualquier profundidad, incluyendo carga y acarreo dentro y fuera de la obra del material no utilizable. (3.0704.01.G.03 Y G.14) 05) Por unidad de obra terminada, cualquiera que sea su clasificación y profundidad, incluyendo afine de taludes y fondos, acarreos y bombeo. | m3 | 30.58
| 300002036 | 3.0704.01 - OBRAS PRELIMINARES 3.0704.01 - B REFERENCIAS 3.0704.01 - F.01 e) Relleno de zanjas para cimentaciones, incluyendo acarreos dentro y fuera de la obra. (3.0704.01 G.07 Y G.14) 03) Con material producto de la excavación, compactado al 90% de la prueba proctor en capas de 20 cm: de espesor. Incluye: acarreos, traspaleos, incorporación de agua, limpieza y retiro de sobrantes de obra, equipo, herramienta y mano de obra. | m3 | 21.3651
| 300002003 | 3.0704.01 - OBRAS PRELIMINARES 3.0704.01 - B REFERENCIAS 3.0704.01 F.01 f) Plantilla para desplante de 5 cm. de espesor (3.0704.01 G.08 Y G.14). 01.a) de concreto hidráulico f'c =100 kg/cm2. | m2 | 15.2
| 300002037 | 3.0704.01 - OBRAS PRELIMINARES 3.0704.01 - B REFERENCIAS 3.0704.01 F.01 e) Relleno de zanjas para cimentaciones, incluyendo acarreos dentro y fuera de la obra (3.0704.01 G.07 Y G.14). 04) Relleno y compactación con material de banco (inerte) compactado al 90% proctor en capas no mayores de 20 cm. Incluye: material, maniobras, acarreos, mano de obra, herramienta y equipo. | m3 | 9.063
| 300002325 | Relleno en zanjas con material de piedra bola de la región de un máximo de 3". Incluye: material, mano de obra, herramienta y todo lo necesario para su correcta ejecución, según Proyecto. P.U.O.T. | m3 | 3.8976
| 300002027 | 3.0704.02) MAMPOSTERIAS 3.0704.02) B. REFERENCIAS 3.0704.02 F.01 f) Mampostería de bloques de cemento, rellenos con concreto f'c=100 kg/cm2 (3.0704.02.G.02); Referencia (3.0704.07.G.01) 01) Muro de enrase en cimentación de block hueco de concreto de 15x20x40 cm de 15 cm de espesor, relleno con concreto f'c=100 kg/cm2, asentado con mortero cem.-arena 1:5. Incluye: materiales, mano de obra, acarreos, desperdicios, herramienta, limpiezas y retiro de sobrantes fuera de la obra. A cualquier altura. | m2 | 18.4
| 300002013 | 3.0704.03) CONCRETO HIDRÁULICO 3.0704.03) B. REFERENCIAS 3.0704.03 F.01. a) Concreto hidráulico en cimentación, sin incluir moldes y obra falsa. (3.0704.03 G.07). 03) Resistencia f'c =250 kg/cm2. | m3 | 2.4516
| 300002015 | 3.0704.03) CONCRETO HIDRÁULICO 3.0704.03) B. REFERENCIAS 3.0704.03 F.01. e) Cimbra no aparente, incluyendo obra falsa y descimbrado (3.0704.03 G.03 Y G.08). 01) En cimentación. | m2 | 15.506
| 300002020 | 3.0704.04) ACERO PARA CONCRETO 3.0704.04) B. REFERENCIAS 3.0704.04. F.01. a) Acero de refuerzo en cimentación (3.0704.04.G.03 Y G.01) 02) Limite elástico f'y=4200 kg/cm2. (Corrugada # 3) | kg | 48.2076
| 300042093 | Suministro y habilitado de acero de refuerzo tipo Armex 15cm X 30cm - 4. Incluye: material, mano de obra, cortes y amarres, equipo, desperdicios y herramienta. Según Proyecto. P.U.O.T. | m | 29.44
| 300004008 | 3.0704.09. PISOS Y PAVIMENTOS 3.0704.09.) B. REFERENCIAS 3.0704.09.F.01 a) Firmes de concreto hidráulico sobre terreno natural o relleno compactado (3.0704.09 G.01). 04) Piso de concreto F´C= 150 KG/CM2. 10 CM. de espesor, acabado escobillado con brocha de pelo, juntas frías, acabado con volteador. Incluye: cimbra, acarreos, nivelación, materiales y mano de obra. | m2 | 21.41
| 300004034 | 3.0704.04.) ACEROS PARA CONCRETO 3.0704.04.) B. REFERENCIAS 3.0704.04.F.01.a) Acero de refuerzo (3.0704.04.G.03 y G.01). 03) Malla electrosoldada 6x6-10/10 en firmes. Incluye suministro y colocación. | m2 | 21.4075
| 300004065 | 3.0704.07.) MUROS 3.0704.07.) B. REFERENCIAS 3.0704.07.F.01.e) Muros de bloques huecos de concreto (3.0704.07 G.01) 01) Muro de block hueco de concreto, 15x20x40 CM asentado con mortero cemento arena prop. 1:4. de 15 CM de espesor acabado común, a plomo. Incluye: materiales, mano de obra, acarreos, desperdicios, herramienta, limpiezas y retiro de sobrantes fuera de la obra. a cualquier altura. | m2 | 45.382
| 300003045 | 3.0704.03.) CONCRETO HIDRÁULICO 3.0704.03.) B. REFERENCIAS 3.0704.03.F.01.b) Concreto hidráulico en estructura, sin incluir moldes y obra falsa. (3.0704.03. G.01 Y G.07) 03) Resistencia f'c =250 kg/cm2. A cualquier altura. | m3 | 2.4316
| 300089728 | Suministro y habilitado de acero de refuerzo tipo Armex 15 cm x 20 cm - 4. Incluye: material, mano de obra, cortes y amarres, equipo, desperdicios y herramienta. Según Proyecto. | m | 14.72
| 300003030 | 3.0704.03.) CONCRETO HIDRÁULICO 3.0704.03.) B. REFERENCIAS 3.0704.03.F.01.e) Cimbra no aparente, incluyendo obra falsa (3.0704.03.G.08). 01) En estructura (losas, trabes) a cualquier altura, incluye goteros. | m2 | 32.958
| 300003044 | 3.0704.03.) CONCRETO HIDRÁULICO 3.0704.03.) B. REFERENCIAS 3.0704.03.F.01.b) Concreto hidráulico en estructura, sin incluir moldes y obra falsa. (3.0704.03. G.01 Y G.07) 02) Resistencia f'c=200 kg/cm2. A cualquier altura. | m3 | 0.72
| 300003038 | 3.0704.04.) ACEROS PARA CONCRETO 3.0704.04.) B. REFERENCIAS 3.0704.04 . F.01. a) Acero de refuerzo en estructura ( 3.0704.04.G.03 Y G.01 ) 02) Limite elástico f'y=4200 kg/cm2. (corrugada # 3) | kg | 233.21
| 300003037 | 3.0704.04.) ACEROS PARA CONCRETO 3.0704.04.) B. REFERENCIAS 3.0704.04 . F.01. a) Acero de refuerzo en estructura ( 3.0704.04.G.03 Y G.01 ) 01) Limite elástico f'y=2880 kg/cm2. (alambrón # 2) | kg | 60.32
| 300003061 | Suministro y colocación de casetón de poliestireno de 50 x 60 x 10 cm, como aligerante en losas de entrepiso y/o azotea. Incluye: fletes, acarreos, maniobras, elevaciones, trazo, cortes, ajustes, desperdicios, amarres, fijación y elementos de fijación, limpieza y retiro de sobrantes fuera de obra, materiales, equipo, herramienta y mano de obra, en cualquier nivel. (P.U.O.T.) | pza | 56
| 300003065 | 3.0704.04.) ACEROS PARA CONCRETO 3.0704.04.) B. REFERENCIAS 3.0704.04.F.01.a) Acero de refuerzo (3.0704.04.G.03 y G.01). 03) Malla electrosoldada 6x6-10/10 en losas, incluye suministro y colocación. | m2 | 22.6575
| 300003043 | 3.0704.03.) CONCRETO HIDRÁULICO 3.0704.03.) B. REFERENCIAS 3.0704.03.F.01.b) Concreto hidráulico en estructura, sin incluir moldes y obra falsa. (3.0704.03. G.01 Y G.07) 01) Resistencia f'c=150 kg/cm2. A cualquier altura. | m3 | 0.33098
| 300089729 | Suministro y habilitado de acero de refuerzo tipo Armex 15 cm x 15 cm - 4. Incluye: material, mano de obra, cortes y amarres, equipo, desperdicios y herramienta. Según Proyecto. | m | 14.71
| 300005002 | 3.0704.08.) RECUBRIMIENTOS 3.0704.08.) B. REFERENCIAS 3.0704.08. F.01.a) Aplanado de mortero de cemento-arena en proporción 1:4 (3.0704.08 G.01) 01) Acabado fino en muros. 2 cm de espesor. Incluye zarpeo con mortero cemento-arena proporción 1:4, materiales, mano de obra, remates, emboquillados y perfilado de aristas, a plomo y regla, a cualquier altura. | m2 | 90.764
| 300005004 | 3.0704.08.) RECUBRIMIENTOS 3.0704.08.) B. REFERENCIAS 3.0704.08. F.01.a) Aplanado de mortero de cemento-arena en proporción 1:4 3.0704.08 G.01) 01) Acabado fino en plafones. 2 cm de espesor. Incluye zarpeo con mortero cemento-arena proporción 1:4, materiales, mano de obra, remates, emboquillados y perfilado de aristas, a plomo y regla, a cualquier altura. | m2 | 22.6575
| 300005050 | 3.0704.08.) RECUBRIMIENTOS 3.0704.08.) B. REFERENCIAS 3.0704.08 F.01 k) Recubrimiento de pintura (3.0704.08 G.01) 01) Suministro y aplicación de pintura viníl-acrílica para interiores y exteriores, marca Vinimex de Comex o similar en calidad, aplicada sobre muros, columnas, trabes y/o plafones de cualquier tipo de acabado, a dos manos, con aplicación de fondo. Inc. suministro, mano de obra, limpieza y preparación de la superficie, acarreos. a cualquier altura. | m2 | 113.4215
|  | Puerta de 2.50 x 2.15 m, a 2 hojas, a base de persiana de perfil LOUVER cal.18 y marco de PTR de 2"x4", incluye: suministro, colocación, cerradura, primario anticorrosivo, pintura esmalte a 2 manos, materiales que intervienen, desperdicio, cortes, habilitado, limpieza y retiro de sobrantes fuera de la obra. | pza | 1
|  | Suministro y colocación de fijo LOUVERT de 2.80 x 0.60 m, en cuatro secciones de 0.70 x 0.60 m, cada una, fabricado con marco de perfil PROLAMSA o similar en calidad, CAL. 18 y rejilla LOUVERT CAL. 18. Incluye: suministro, colocación, fondo anticorrosivo, pintura esmalte a dos manos, anclas, materiales, mano de obra, desperdicios, cortes, habilitado, limpieza, retiro de sobrantes herramienta y equipo. | pza | 1
| IV | INTALACIONES ELÉCTRICA
| IV-1 | SUBESTACIÓN ELÉCTRICA
| 300075898 | Suministro e instalación de transicion aereo subterranea en 13.2 KV., para sistema de 200 A con cuchillas cortacircuitos fusibles de 14.4KV 100A, con apartarrayos RISE POLE, conectores a compresion tipo L con estribo de cobre, crucetas, conector perico para linea viva, conector mecanico, alambre desnudo cal. 4 awg., cruceta, terminal polimerica tipo interperie 15 KV, tubo pad negro de 4", fleje acero inoxidable, conector para varilla coperweld, varilla coperweld, aislador 13PC, manga termocontractil, incluye: materiales para la fijacion de equipos, maniobras, materiales, herramienta y equipo de acuerdo a normatividad CFE . (P.U.O.T) | pza | 1
| 300013649 | Suministro e instalacion de conductor de aluminio XLP-15 KV calibre 1/0, con 100% de nivel de aislamiento Marca CONDUMEX. Incluye herrajes, maniobras, materiales, mano de obra, excavacion, herramienta y equipo de acuerdo a normatividad CFE. P.U.O.T. | m | 2016
| 300062553 | Suministro e instalación de alambre desnudo de cobre calibre 2, marca CONDUMEX o similar en calidad. Incluye: desperdicio, maniobras, materiales, mano de obra, herramienta y equipo de acuerdo a normatividad C.F.E. y todo lo necesario para su correcta instalación P.U.O.T. | m | 672
| 300069352 | Suministro y tendido de tubo conduit tipo PAD (polietileno de alta densidad) RD-17 de 63 mm de ø, con cama de arena y encofrado con concreto f´c=100 kg/cm2. Incluye: cinta de advertencia, maniobras, materiales, mano de obra, excavación y relleno al 90 % proctor, herramienta y equipo de acuerdo a normatividad C.F.E. P.U.O.T. | m | 560
| 300075320 | Suministro e instalacion de varilla para tierra física copperweld standard de 5/8" de diámetro x 3.00 mts de longitud, para instalar en registro y pozo de visita con soldadura cadweld, incluye: suministro de materiales , excavacion, mano de obra especializada, soldadura cadweld en las uniones con cable o varilla, material miscelaneo, desperdicio, limpieza, acarreos, herramienta y equipo. P.U.O.T. | pza | 10
| 300046656 | Suministro y colocación de registro de concreto en media tensión en banqueta tipo 4 norma CFE-TN-RMTA4. Incluye: maniobras, materiales, mano de obra, excavación, trazo, herramienta, juego de correderas, ménsulas, empaques de neopreno y equipo de acuerdo a normatividad CFE. (P.U.O.T.) | pza | 11
| 300062026 | Suministro y colocación de terminal tipo codo OCC 200amp. 15 kv. Incl: material, mano de obra especializada, acarreo, colocación, conexión, maniobras y herramienta. a cualquier altura. P.U.O.T. | pza | 3
| 300046484 | Suministro e instalación de conector tipo codo portafusible para operación con carga (OCC) clase 15 KV 200 amps. Marca ELASTIMOLD con No. de catálogo 166FLR-FB0230 para cable calibre 1/0 aluminio. Incluye: material, mano de obra especializada, desperdicios, acarreo, flete, herramienta y equipo. P.U.O.T. | pza | 3
| 300069474 | Suministro e instalación de conectador tipo codo apartarrayos (MT-200-OCC) marca ESLASTIMOLD o similar en calidad, para conexión del primario en la subestación tipo pedestal. Incluye: materiales, mano de obra, herramientas, conexiones y pruebas. P.U.O.T. | pza | 3
| 300025919 | Suministro e instalación de base para transformador trifásico y registro RMTA4, norma CFE-BT3FRMTA4. Incluye: suministro de materiales, mano de obra especializada, material misceláneo, grúa, elevación, fijación, desperdicio, limpieza, acarreos, herramienta y equipo. | pza | 1
| 300027288 | Suministro e instalación de bayonetas de puesta a tierra física en anillo (3.5 x 3.00 m) Con varilla de acero con recubrimiento de cobre tipo copperweld standard de 3.05 mts de longitud x 19.0 mm de diámetro cada una, interconectado con subestación y tablero general a través de un cable de cobre desnudo semiduro cal. 1/0 awg, alojada en un solo tubo de concreto tipo albañal de 12" de diámetro para medición no mayor de 10 Ohms. Incluye: suministro de materiales, excavación, mano de obra especializada, soldadura tipo cadweld material misceláneo, desperdicio, limpieza, acarreos, herramienta y equipo. | pza | 1
| 300024515 | Suministro e instalación de conectador tipo inserto (MT-200-OCC) marca ESLASTIMOLD para conexión del primario en la subestación tipo pedestal. Incluye: materiales, mano de obra, herramientas, conexiones y pruebas. P.U.O.T. | pza | 3
| 300046356 | Suministro e instalación de adaptador de tierra (MT-200-OCC) Marca ESLASTIMOLD o similar en calidad. Incluye: materiales, mano de obra, herramientas, conexiones y pruebas. P.U.O.T. | pza | 3
| 300092560 | Suministro e instalación de transformador trifásico en aceite tipo pedestal de 150 KVA 13200-220/127 volts, norma NMX-J-285, operación radial, con cuatro derivaciones de 2.5 %, cada una, impedancia de 2.75% Marca PROLEC o similar en calidad. Incluye: materiales, mano de obra especializada, conexiones, materiales misceláneos, pruebas, maniobras, elevación, acarreos, limpieza, herramienta y equipo. | pza | 1
| 300052024 | Suministro, colocación y conexión cable XHHW-2 AL-XLP, 600 V. 90° calibre AWG # 4/0 marca CONDUMEX o similar en calidad. Incluye: suministro de materiales, mano de obra especializada, conexiones, desperdicio, acarreos, maniobras, herramienta y equipo. | m | 105.6
| 300013763 | Suministro e instalación de cable de cobre suave THW-LS 75º C calibre 2 AWG. marca Condumex. Incluye: conexiones, mano de obra, materiales. | m | 26.4
| 300024428 | 3.0704.13.) INSTALACIONES ELÉCTRICAS 3.0704.13.) B. REFERENCIAS 3.0704.13 F.01 c) Tubería y conexiones tipo CONDUIT PVC, en zanjas para alimentaciones. Inc. Trazo, excavación y relleno (3.0704.13 G.02). Suministro e instalación de tubo CONDUIT PVC tipo pesado 78 MM de diámetro. Incluye mano de obra especializada, conexiones (codos, uniones, roscas), prueba, material misceláneo, desperdicios, acarreos, herramienta y equipo. | m | 24
| IV-2 | TAB GN-1
| 300038456 | Suministro e instalación de tablero de control tipo I-LINE LA400M81B marca SQUARE-D o similar, 3F, 4H, 600 V.C.A., 250 V.C.D. con interruptor principal automático de tipo termomagnético de 3P-400A LC con barras a tierra y barras neutras. Incluye: suministro de materiales, mano de obra especializada, conexiones, pruebas, material misceláneo, desperdicio, acarreos, maniobras, herramienta y equipo. | pza | 1
| IV-3 | OBRA CIVIL
| 300024471 | Suministro y colocación de registro de concreto prefabricado en baja tensión de banqueta según norma C.F.E. tipo RBTB1, con filtro de arena y/o grava. Incluye: materiales, mano de obra, herramienta, acarreos, trazo, excavación, relleno, limpiezas y retiro de sobrantes fuera de la obra. (P.U.O.T.). | pza | 1
| 300071907 | Construcción de murete para alojar tablero general, con medidas de 2.40 x 1.20 x 0.60 m (medidas interiores) a base de block de concreto de 15x20x40 cm, castillos y cadenas de concreto de 150 kg/cm2 armado con 4 var #3 y est. #2@20, base con 3 var. #3 y est. #3@20, losa con 1 var. #3@20cm, sobre zapata corrida 3 var #3 y est #3@20, acabado plano fino con mortero cemento arena proporción 1:4 y pintura vinílica vinimex de Comex o similar en calidad y precio, con puerta de dos hojas batientes de lámina (ver plano correspondiente). incluye: materiales, mano de obra, desperdicios, fletes, acarreos, cimbras, excavaciones, rellenos, limpieza y retiro de sobrantes fuera de la obra, herramienta y todo lo necesario para terminar el trabajo según proyecto. (P.U.O.T.) | pza | 1
| 300092134 | Perforación direccional para el cruce de la carretera vía subterránea de la alimentación eléctrica con poliducto de alta densidad tipo PAD de 2” (53mm) de diámetro. Incluye: excavaciones para colocar perforadora, herramienta, mano de obra y maquinaria con equipo de perforación, trámites y permisos en general para el cruce, excavación, rellenos, perforación direccional, andamios y maniobras. (P.U.O.T.) | m | 126
| IV-4 | TRÁMITES
| 300024977 | Tramites y pagos ante la C.F.E., desde solicitud de factibilidad hasta el contrato de servicio de energía eléctrica. (No incluye costos de contratación ni resolutivo de proyecto). | lote | 1
| V | PLANTA DE TRATAMIENTO DE AGUA RESIDUAL 1a ETAPA DE 3 L.P.S.
| V-1 | CÁRCAMO DE BOMBEO DE 15 M3 DE CAPACIDAD
| 210050001 | 1005.00) Limpieza y trazo en el área de trabajo. | m2 | 28.32
| 211000007 | E.P. 3A. Excavación en zanjas para cualquier tipo de material investigado en obra, cualquier profundidad, incluyendo acarreo del material no utilizable fuera de la obra y bombeo. | m3 | 120.18
| 211300007 | 1131.00) Relleno en zanjas 03) Compactado al 90% proctor, con material producto de excavación. | m3 | 50.3
| 240800001 | 4080.00) Cimbra de madera acabados no aparentes en y E.P. 121A 01) cimentaciones. | m2 | 5.07
| 240800005 | 4080.00) Cimbra de madera acabados no aparentes en y E.P. 121A 05) muros hasta 3,00 m de altura. | m2 | 108.86
| 240300017 | 4030.00) Fabricación y colado de concreto vibrado y curado 07) de f'c= 100 kg/cm2. (en plantillas) | m3 | 0.96
| 240300005 | 4030.00) Fabricación y colado de concreto vibrado y curado 05)de f'c= 250 kg/cm2. | m3 | 30.89
| 240900001 | 4090.00) Suministro y colocación de ACERO de refuerzo 01) f'y=4200 kg/cm2 | kg | 2124.3
| 270200033 | Suministro e instalación de rejilla a base de solera de 2"x1/4" a cada 2 cm. montada sobre ángulo de 2" x 2" x 1/4" (de espesor), de acero al carbón, incluye: equipo, soldadura, conexiones, tornillería, anclaje, mano de obra, herramienta y todo lo necesario para su correcto funcionamiento, P.U.O.T. y E.P. 10A-2 | m2 | 1.5
| 270200194 | Suministro y colocación de rejilla tipo Irving para trafico ligero, tipo IS-05, de 2.10x1.60 m en dos hojas. Incluye: anclas, contramarco de ángulo de 2"x2"x1/4", material, mano de obra, corte con equipo, rebabeado, esmerilado de aristas, soldadura, equipo, maquinaria, fletes, maniobras locales y todo lo necesario para su correcta instalación. En cualquier nivel, según proyecto, P.U.O.T. | pza | 2.4
| 270200195 | Suministro y colocación de rejilla tipo Irving para trafico ligero, tipo IS-05, de 1.40x1.60 m en dos hojas. Incluye: anclas, contramarco de ángulo de 2"x2"x1/4", material, mano de obra, corte con equipo, rebabeado, esmerilado de aristas, soldadura, equipo, maquinaria, fletes, maniobras locales y todo lo necesario para su correcta instalación. En cualquier nivel, según proyecto, P.U.O.T. | pza | 4.44
| 270200035 | Suministro y colocación de escalera marina a base de tubo mecánico de acero ced 40 de 1 1/4" y redondeo de 3/4" de diámetro con placa de acero al carbón de 15 x 15 cm x 1/4" de espesor incluye: anclas, resanes, limpieza, pintura epóxica, esmalte alquidálico, flete, pruebas, maniobras, mano de obra, acarreos, herramienta y equipo. (P.U.O.T.) | m | 1.2
| 290540922 | Suministro e instalación de escalera marina construida con escalones de acero reforzado, con peldaño de plástico de propileno resistente a la corrosión, deberá resistir el deterioro al sulfato de hidrogeno y otros químicos y gases, con una resistencia vertical de 400 libras y una resistencia a la extracción de 1000 libras incluye todo lo necesario para su correcto funcionamiento. (P.U.O.T.) | pza | 4
| V-2 | PIEZAS ESPECIALES DE LAS DESCARGAS DE EQUIPO DE BOMBEO
| 290540923 | Suministro e instalación de bomba centrifuga sumergible trituradora 4" de 10 HP, AC, recubrimiento epóxica, 1800 RPM., para un gasto de 7.5 LPS (648 m3/día) y una carga dinámica total a vencer de 15 MCA. Incluye: tapa, difusor, impulsor y pie de hierro fundido, alojamiento del estator, eje, tuercas y tornillos de acero INOXIDABLE AISI-440C, motor clase f con aislamiento ip-68, cierre mecánico de silicio/silicio en el lado de la bomba y cerámica/grafito en el lado del motor, cable de alimentación en neopreno HO7RN-F DE 10 metros de longitud, materiales, acarreos, fletes, maniobras, colocación, pruebas, ajustes, mano de obra especializada, herramienta y equipo. | pza | 2
| 280660127 | Suministro e instalación de niple de fierro galvanizado ced. 40 de 12" de longitud y 3" de diámetro, se deberán considerar para éste trabajo todos los materiales necesarios para su correcta instalación, mano de obra, herramienta, equipo, acarreos, andamios, limpieza del área de trabajo, aplicación con brocha de primario epóxico, pintura anticorrosiva y pintura de esmalte alquidálico color gris, a dos manos cada uno. | pza | 2
| 280620019 | 8056.P0) Suministro de tubería y piezas especiales de Fierro Galvanizado(Hierro Maleable) Cédula 40 por inmersión en caliente tipo standard CLASE 150 (10.5 KG/CM2) y E.P. 9A P19) reducción campana cédula 40 de 102X76 mm de diámetro | pza | 2
| 270250802 | 7025.00) Piezas especiales de ACERO y E.P. 10A-3 Suministro e instalación de tubería de acero al carbón de 4" de diámetro y 2.50 metros de longitud, extremos bridados. Incluye : cortes, soldadura y todo lo necesario para su correcta ejecución. | pza | 2
| 280070732 | Suministro e instalación de brida roscada de fierro fundido de 4" de diámetro, se deberán considerar para éste trabajo todos los materiales necesarios para su correcta instalación, mano de obra, herramienta, equipo, acarreos, andamios, limpieza del área de trabajo, aplicación con brocha de primario epóxico, pintura anticorrosiva y pintura de esmalte alquidálico color gris, a dos manos cada uno. | pza | 3
| 280070144 | 8007.00) Suministro de piezas especiales de Fierro Fundido (excluyendo extremidades) y E.P. 8A 114) codo de FO.FO. de 90°X 3" de diámetro bridado | pza | 2
| 290460077 | 8008.00) Suministro de extremidades de Fierro Fundido y E.P. 8A Suministro e instalación de carrete de fierro fundido de 3" de diámetro x 50 cm de longitud | pza | 2
| 280190019 | 8019.B0) Válvula de admisión y expulsión de aire de (150 PSI) cuerpo de Hierro Gris ASTM A-126 GRADO B, flotador de ACERO inoxidable pintura epóxica interior y exterior y E.P. 16A B6) de 13 mm (1/2") de diámetro roscada. | pza | 2
| 290510933 | Suministro e instalación de manómetro con caratula de 2 1/2" para presión de 0 - 7 kg / cm2, incluye: fletes, acarreos, herramienta, equipo, mano de obra y todo lo necesario para su adecuado funcionamiento. P.u.o.t. | pza | 2
| 290510983 | E.P. 4A. Suministro, instalación y prueba de tubería y piezas especiales comerciales. Válvula Check de Acero Inoxidable Bridada de 3" de diámetro, incluye: empaque de plomo y tornillos de acero inoxidable c/tuerca hexagonal de 5/8"x3", fletes, herramienta, maniobras, acarreos, mano de obra P.U.O.T. | pza | 2
| 280190109 | Suministro e instalación de válvula de seccionamiento tipo compuerta, vástago fijo de 250 PSI de 75 mm (3") de diámetro. Incluye: todos los materiales necesarios para su correcta instalación, mano de obra, herramienta, equipo, acarreos, limpieza y pruebas. P.U.O.T. | pza | 2
| 290510984 | Suministro, fabricación e instalación de MÚLTIPLE DE DESCARGA de acero, formado por: tubo principal de 4" de diámetro con dos (2) derivaciones a 45° de 3" diámetro (mismo material) y E.P. 10A-3. | pza | 1
| 280070057 | 8007.00) Suministro de piezas especiales de Fierro Fundido (excluyendo extremidades) y E.P. 8A 53) tapa ciega de FO.FO. de 4" de diámetro bridado | pza | 1
| 280070037 | 8007.00) Suministro de piezas especiales de Fierro Fundido (excluyendo extremidades) y E.P. 8A 33) codo de FO.FO. de 90°X 4" de diámetro bridado | pza | 2
| 270250803 | 7025.00) Piezas especiales de ACERO y E.P. 10A-3 Suministro e instalación de tubería de acero al carbón de 4" de diámetro y 1.80 metros de longitud, extremos bridados. Incluye: cortes, soldadura y todo lo necesario para su correcta ejecución. | pza | 2
| 290010203 | Suministro, instalación y prueba de tubería y piezas especiales comerciales y E.P. 4A extremidad campana de P.V.C. de 102 mm (4") de diámetro | pza | 1
| 280130003 | 8013.00) Suministro de empaques de plomo y E.P. 8A 03) de 76 mm (3") de diámetro. | pza | 10
| 280130004 | 8013.00) Suministro de empaques de plomo y E.P. 8A 04) de 102 mm (4") de diámetro. | pza | 3
| 290010078 | Suministro, instalación y prueba de tubería y piezas especiales comerciales y E.P. 4A 05) empaque de neopreno de 101 mm de diámetro | pza | 1
| 280120001 | 8012.00) Suministro de tornillos y E.P. 8A 01) de 16 mm X 64 mm (5/8" x 2 1/2"). | pza | 40
| 280120002 | 8012.00) Suministro de tornillos y E.P. 8A 02) de 16 mm X 76 mm (5/8" x 3"). | pza | 32
| V-3 | MALLA PERIMETRAL
| 241200017 | 4020.00 Suministro y colocación de postes y alambrado con todos los materiales 01) Suministro y colocación de postes y malla ciclónica galvanizado con abertura de 55 y 55 mm calibre 10 de 2.00 metros de altura. Incluyendo: con tres hilos de alambre de púas, todos los accesorios, herrajes, excavaciones, concretos, rellenos, equipo, fletes, herramienta y mano de obra para su correcta instalación. | m | 23
| 241200018 | Suministro y colocación portón de 2.00 con hojas abatibles de 1.00 m. de ancho x 2.00 de altura cada una y malla ciclónica galvanizado con abertura de 55 y 55 mm calibre 10 de 2.00 metros de altura, con tres hilos de alambre de púas. Incluyendo: todos los accesorios, herrajes, excavaciones, concretos, rellenos, equipo, fletes, herramienta y mano de obra para su correcta instalación. | pza | 1
| 290540924 | Suministro y colocación de grava triturada de 1-1/2" en capas de 10 cm en arena. Incluye: limpieza, compactación de terreno natural, tendido, nivelado, carga, acarreo, descarga y colocación de material, mano de obra, maniobras, herramienta y equipo. P.U.O.T. | m2 | 15
| 290540925 | Fabricación de rodapié de concreto f'c= 150 kg/cm2 de 30 cm de alto para ahogar la malla perimetral, de forma piramidal de 15 cm en la parte superior y 20 cm en la inferior.Iincluye: limpieza y compactación de terreno natural, materiales, equipo, herramienta y mano de obra. | m3 | 1.43
| VI | CASETA DE CONTROLES
| VI-1 | PRELIMINARES
| 300001050 | 3.0704.01) OBRAS PRELIMINARES 3.0704.01) B. REFERENCIAS 3.0704.01 - F.01 a) Limpieza del terreno (Fracción 3.0704.01 G.01 Y G.14). 01) Despalme: Remoción de la capa superficial de tierra vegetal del terreno natural, en un espesor de 20 a 30 cm. Incluyendo el desenraice, carga y acarreo del material no utilizable fuera de la obra. | m2 | 6.39
| 300001051 | 3.0704.01 - OBRAS PRELIMINARES 3.0704.01 - B REFERENCIAS 3.0704.01 - F.01 a) Limpieza del terreno (fracción 3.704.01 G.01 Y G.14). 02) Limpia, trazo y nivelación del terreno en área edificable. Inc. deshierbe y retiro de maleza, equipo topográfico, bancos de nivel, mojoneras, materiales, desperdicios, limpieza y retiro de sobrantes fuera de obra, fletes, equipo, herramienta y mano de obra. | m2 | 3.34
| VI-2 | CIMENTACION
| 300002001 | 3.0704.01) OBRAS PRELIMINARES 3.0704.01) B. REFERENCIAS 3.0704.01.F.01 c) Excavación en zanjas para cualquier tipo de terreno investigado en obra, para cimentaciones a cualquier profundidad, incluyendo carga y acarreo dentro y fuera de la obra del material no utilizable. (3.0704.01.G.03 Y G.14) 05) Por unidad de obra terminada, cualquiera que sea su clasificación y profundidad, incluyendo afine de taludes y fondos, acarreos y bombeo. | m3 | 2.28
| 300002003 | 3.0704.01 - OBRAS PRELIMINARES 3.0704.01 - B REFERENCIAS 3.0704.01 F.01 f) Plantilla para desplante de 5 cm. de espesor (3.0704.01 G.08 Y G.14). 01.a) de concreto hidráulico f'c =100 kg/cm2. | m2 | 2.4
| 300002699 | Construcción de zapata corrida de concreto armado de 12 cm de espesor y 60 cm de ancho a base de concreto f'c=200 kg/cm2, armada con varilla corrugada del # 3 a cada 20 cm en el sentido transversal y 4 varillas del # 3 en el sentido longitudinal; traslape mínimo de 40 cm. Incluye: cimbra, descimbra, colado, vibrado, curado, habilitado y armado de acero, traslapes, dobleces, alambre recocido, bombeo, material, mano de obra, acarreos, fletes, desperdicios, herramientas, equipo y todo lo necesario para su correcta ejecución en cualquier nivel. | m | 4
| 300002027 | 3.0704.02) MAMPOSTERIAS 3.0704.02) B. REFERENCIAS 3.0704.02 F.01 f) Mampostería de bloques de cemento, rellenos con concreto f'c=100 kg/cm2 (3.0704.02.G.02); Referencia (3.0704.07.G.01) 01) Muro de enrase en cimentación de block hueco de concreto de 15x20x40 cm de 15 cm de espesor, relleno con concreto f'c=100 kg/cm2, asentado con mortero cem.-arena 1:5. Incluye: materiales, mano de obra, acarreos, desperdicios, herramienta, limpiezas y retiro de sobrantes fuera de la obra. A cualquier altura. | m2 | 2.07
| 300002042 | 3.0704.03.) CONCRETO HIDRÁULICO 3.0704.03.) B. REFERENCIAS 3.0704.03.F.01.c) Concreto hidráulico en cadenas, castillos y dalas de repartición. incl. concreto (3.0704.03.G.07), cimbra no aparente (3.0704.03.G.08) y acero de refuerzo (3.0704.04.G.03 y G.01). 01) Cadena de desplante de concreto f'c=150 kg/cm2 de 15x20 cm, armada con 4 vrs. no. 3 y estribos no. 2 a cada 20 cm, incluye: suministro de materiales, mano de obra, cimbra común y descimbra a cualquier altura. | m | 2.95
| 300002037 | 3.0704.01 - OBRAS PRELIMINARES 3.0704.01 - B REFERENCIAS 3.0704.01 F.01 e) Relleno de zanjas para cimentaciones, incluyendo acarreos dentro y fuera de la obra (3.0704.01 G.07 Y G.14). 04) Relleno y compactación con material de banco (inerte) compactado al 90% proctor en capas no mayores de 20 cm. Incluye: material, maniobras, acarreos, mano de obra, herramienta y equipo. | m3 | 1.76
| 300002039 | 3.0704.01) OBRAS PRELIMINARES 3.0704.01) B. REFERENCIAS 3.0704.01.F.01.b) Formación de terrazas y/o plataformas (3.0704.01.G.02 Y G.14) 02.a) Relleno para la formación de plazas cívicas, canchas deportivas y alcanzar niveles de piso terminado, con material producto de banco, compactado al 90 % proctor. Incluye: material, maniobras, acarreos, mano de obra, prueba de lab. de suelos, herramientas, maquinaria y equipo. (P.U.O.T.) | m3 | 3.83
| 300004324 | 3.0704.03) CONCRETO HIDRÁULICO 3.0704.03) B. REFERENCIAS 3.0704.03.F.01.c) Concreto hidráulico en cadenas, castillos y dalas de repartición. Incl. Concreto (3.0704.03.G.07), cimbra no aparente (3.0704.03.G.08) y acero de refuerzo (3.0704.04.g.03 y g.01). 01) Castillo de concreto F'C=150 KG/CM2 DE 15 X 15 CM armado con 4 VARS no 3 y estribos no 2 @ 20 CM. Incluye: suministro de materiales, mano de obra, anclajes necesarios, cimbra común y descimbra. A cualquier altura. | m | 2.7
| 300004396 | 3.0704.03) CONCRETO HIDRÁULICO 3.0704.03) B. REFERENCIAS 3.0704.03.F.01.c) Concreto hidráulico en cadenas, castillos y dalas de repartición. Incl. Concreto (3.0704.03.G.07), cimbra no aparente (3.0704.03.G.08) y acero de refuerzo (3.0704.04.G.03 y G.01). 01) Castillo de concreto de F´C=150 KG/CM2. Sección de 20 X 20 CM armado con 4 VS #4 FY=4200 KG/CM2 Y estribos #2 @20 CM. T.M.A. 19 MM. Incluye: suministro de materiales, mano de obra, anclajes necesarios, cimbra común y descimbra. A cualquier altura. | m | 0.9
| VI-3 | ESTRUCTURA DE CONCRETO
| 300003149 | Construccion de losa de concreto armado 10 cm. de espesor, f'c = 200 kg/cm2. armada con acero n°3 a cada 20 cm. en ambas direcciónes, incluye: cimbra , armado, colodo, curado del concreto, descimbrado, acarreos, elevaciones, desperdicios, andamios, herramienta, habilitado y armado de acero, limpieza, mano de obra y retiro de sobrantes fuera de la obra, a cualquier nivel. P.U.O.T. | m2 | 2.17
| VI-4 | ALBAÑILERIA
| 300004065 | 3.0704.07.) MUROS 3.0704.07.) B. REFERENCIAS 3.0704.07.F.01.e) Muros de bloques huecos de concreto (3.0704.07 G.01) 01) Muro de block hueco de concreto, 15x20x40 CM asentado con mortero cemento arena prop. 1:4. de 15 CM de espesor acabado común, a plomo. Incluye: materiales, mano de obra, acarreos, desperdicios, herramienta, limpiezas y retiro de sobrantes fuera de la obra. a cualquier altura. | m2 | 2.95
| 300004054 | 3.0704.03) CONCRETO HIDRÁULICO 3.0704.03) B. REFERENCIAS 3.0704.03.F.01.c) Concreto hidráulico en cadenas, castillos y dalas de repartición. Incl. Concreto (3.0704.03.G.07), cimbra no aparente (3.0704.03.G.08) y acero de refuerzo (3.0704.04.G.03 y G.01). 01) Cadena de cerramiento de concreto F'C=150 KG/CM2 DE 15 X 20 CM armado con 4 VARS No 3 Y ESTRIBOS No 2 @ 20 CM. Incluye: suministro de materiales, mano de obra, anclajes necesarios, cimbra común y descimbra. a cualquier altura. | m | 1.55
| 300004324 | 3.0704.03) CONCRETO HIDRÁULICO 3.0704.03) B. REFERENCIAS 3.0704.03.F.01.c) Concreto hidráulico en cadenas, castillos y dalas de repartición. Incl. Concreto (3.0704.03.G.07), cimbra no aparente (3.0704.03.G.08) y acero de refuerzo (3.0704.04.g.03 y g.01). 01) Castillo de concreto F'C=150 KG/CM2 DE 15 X 15 CM armado con 4 VARS no 3 y estribos no 2 @ 20 CM. Incluye: suministro de materiales, mano de obra, anclajes necesarios, cimbra común y descimbra. A cualquier altura. | m | 5.7
| 300004396 | 3.0704.03) CONCRETO HIDRÁULICO 3.0704.03) B. REFERENCIAS 3.0704.03.F.01.c) Concreto hidráulico en cadenas, castillos y dalas de repartición. Incl. Concreto (3.0704.03.G.07), cimbra no aparente (3.0704.03.G.08) y acero de refuerzo (3.0704.04.G.03 y G.01). 01) Castillo de concreto de F´C=150 KG/CM2. Sección de 20 X 20 CM armado con 4 VS #4 FY=4200 KG/CM2 Y estribos #2 @20 CM. T.M.A. 19 MM. Incluye: suministro de materiales, mano de obra, anclajes necesarios, cimbra común y descimbra. A cualquier altura. | m | 3.9
| VI-5 | ACABADOS
| 300005002 | 3.0704.08.) RECUBRIMIENTOS 3.0704.08.) B. REFERENCIAS 3.0704.08. F.01.a) Aplanado de mortero de cemento-arena en proporción 1:4 (3.0704.08 G.01) 01) Acabado fino en muros. 2 cm de espesor. Incluye zarpeo con mortero cemento-arena proporción 1:4, materiales, mano de obra, remates, emboquillados y perfilado de aristas, a plomo y regla, a cualquier altura. | m2 | 12.57
| 300005050 | 3.0704.08.) RECUBRIMIENTOS 3.0704.08.) B. REFERENCIAS 3.0704.08 F.01 k) Recubrimiento de pintura (3.0704.08 G.01) 01) Suministro y aplicación de pintura viníl-acrílica para interiores y exteriores, marca Vinimex de Comex o similar en calidad, aplicada sobre muros, columnas, trabes y/o plafones de cualquier tipo de acabado, a dos manos, con aplicación de fondo. Inc. suministro, mano de obra, limpieza y preparación de la superficie, acarreos. a cualquier altura. | m2 | 14.74
| VI-6 | HERRERÍA
| 300096220 | 3.0704.11) VENTANERIA, CANCELERIA Y PUERTAS DE COMUNICACION. 3.0704.11) B. REFERENCIAS 3.0704.11.F.01.i) Fabricación y colocación de puertas con perfiles tubulares de lámina de fierro (3.0704.11.G.04) Puerta metálica abatible de 1.25 a 0.80 m, a dos hojas de 0.625 x 0.80 m, cada una, a base de lámina cal 22 y marco de perfil PTR de 1 ½” incluye: suministro, colocación, pasador, porta candado y jaladeras, primario anticorrosivo, pintura esmalte a 2 manos, materiales, desperdicio, cortes, habilitado, limpieza y retiro de sobrantes fuera de la obra. | pza | 1
| VI-7 | SISTEMA PRELIMINAR
| 290540926 | Suministro e instalación de Hidrotamiz autolimpiable pelico 1,800 para agua residual sanitaria, flujo maximo 5 LPS, malla sinusoidal en acero inoxidable SS-304 grado de filtración 1.0 mm, capacidad unitaria 6" y banquito 8" en descarga máxima 648 m3/día (7.5 LPS), ancho de tamiz 1,200 mm., altura 2,400 mm. Aprox. Cuerpo de acero. Incluye: interconexión hidráulica y eléctrica, mano de obra, herramienta, equipo, tuberías, herrerías, accesorios y todo lo necesario para su correcta operación. (P.U.O.T.) | pza | 1
| 290540923 | Suministro e instalación de bomba centrifuga sumergible trituradora 4" de 10 HP, AC, recubrimiento epóxica, 1800 RPM., para un gasto de 7.5 LPS (648 m3/día) y una carga dinámica total a vencer de 15 MCA. Incluye: tapa, difusor, impulsor y pie de hierro fundido, alojamiento del estator, eje, tuercas y tornillos de acero INOXIDABLE AISI-440C, motor clase f con aislamiento ip-68, cierre mecánico de silicio/silicio en el lado de la bomba y cerámica/grafito en el lado del motor, cable de alimentación en neopreno HO7RN-F DE 10 metros de longitud, materiales, acarreos, fletes, maniobras, colocación, pruebas, ajustes, mano de obra especializada, herramienta y equipo. | pza | 2
| 290540927 | Suministro e instalación de bombas homogenizadoras 7 HP, 1a etapa. Incluye interconexión hidráulica y eléctrica, mano de obra, herramienta, equipo, tuberías, herrerías, accesorios y todo lo necesario para su correcta operación. (P.U.O.T.) | pza | 2
| 290540928 | Suministro e instalación de tanque derivador de resina poliester FRP (colocado debajo de hidrotamiz) de 1.00 x 0.50 x 0.70 metros. Incluye: homogenizador de salida de 4" y de excedentes de 8" con tubo de pvc c40, interconexión hidráulica y eléctrica, mano de obra, herramienta, equipo, tuberías, herrerías, accesorios y todo lo necesario para su correcta operación. (P.U.O.T.) | pza | 1
| 290540929 | Suministro e instalación de equipo de aireacion mecánico flotante impel de alta velocidad 15 HP, fabricado en hierro gris ATM-A48, con terminales de conexión internas. Incluye: interconexión hidráulica y eléctrica, mano de obra, herramienta, equipo, tuberías, herrerías, accesorios y todo lo necesario para su correcta operación. (P.U.O.T.) | pza | 1
| VI-8 | CONSTRUCCIÓN DE TANQUE HOMOGENIZADOR-ESTABILIZADOR DE CONCRETO ARMADO FC =250 KG/CM2, IMPERMEABILIZANTE INTEGRAL, LARGO: 10 M, ANCHO: 9 M, PROFUNDIDAD: 3.5 M
| 300001051 | 3.0704.01 - OBRAS PRELIMINARES 3.0704.01 - B REFERENCIAS 3.0704.01 - F.01 a) Limpieza del terreno (fracción 3.704.01 G.01 Y G.14). 02) Limpia, trazo y nivelación del terreno en área edificable. Inc. deshierbe y retiro de maleza, equipo topográfico, bancos de nivel, mojoneras, materiales, desperdicios, limpieza y retiro de sobrantes fuera de obra, fletes, equipo, herramienta y mano de obra. | m2 | 132
| 300002001 | 3.0704.01) OBRAS PRELIMINARES 3.0704.01) B. REFERENCIAS 3.0704.01.F.01 c) Excavación en zanjas para cualquier tipo de terreno investigado en obra, para cimentaciones a cualquier profundidad, incluyendo carga y acarreo dentro y fuera de la obra del material no utilizable. (3.0704.01.G.03 Y G.14) 05) Por unidad de obra terminada, cualquiera que sea su clasificación y profundidad, incluyendo afine de taludes y fondos, acarreos y bombeo. | m3 | 429
| 300002036 | 3.0704.01 - OBRAS PRELIMINARES 3.0704.01 - B REFERENCIAS 3.0704.01 - F.01 e) Relleno de zanjas para cimentaciones, incluyendo acarreos dentro y fuera de la obra. (3.0704.01 G.07 Y G.14) 03) Con material producto de la excavación, compactado al 90% de la prueba proctor en capas de 20 cm: de espesor. Incluye: acarreos, traspaleos, incorporación de agua, limpieza y retiro de sobrantes de obra, equipo, herramienta y mano de obra. | m3 | 20.8
| 300002013 | 3.0704.03) CONCRETO HIDRÁULICO 3.0704.03) B. REFERENCIAS 3.0704.03 F.01. a) Concreto hidráulico en cimentación, sin incluir moldes y obra falsa. (3.0704.03 G.07). 03) Resistencia f'c =250 kg/cm2. | m3 | 23.7
| 300002021 | 3.0704.04) ACERO PARA CONCRETO 3.0704.04) B. REFERENCIAS 3.0704.04. F.01. a) Acero de refuerzo en cimentación (3.0704.04.G.03 Y G.01) 02) Limite elástico f'y=4200 kg/cm2. (Corrugada # 4). | kg | 1869.29
| 300002015 | 3.0704.03) CONCRETO HIDRÁULICO 3.0704.03) B. REFERENCIAS 3.0704.03 F.01. e) Cimbra no aparente, incluyendo obra falsa y descimbrado (3.0704.03 G.03 Y G.08). 01) En cimentación. | m2 | 9.9
| 300003045 | 3.0704.03.) CONCRETO HIDRÁULICO 3.0704.03.) B. REFERENCIAS 3.0704.03.F.01.b) Concreto hidráulico en estructura, sin incluir moldes y obra falsa. (3.0704.03. G.01 Y G.07) 03) Resistencia f'c =250 kg/cm2. A cualquier altura. | m3 | 27.16
| 300003039 | 3.0704.04.) ACEROS PARA CONCRETO 3.0704.04.) B. REFERENCIAS 3.0704.04 . F.01. a) Acero de refuerzo en estructura ( 3.0704.04.G.03 Y G.01 ) 02) Limite elástico f'y=4200 kg/cm2. (corrugada # 4) | kg | 781.09
| 300003038 | 3.0704.04.) ACEROS PARA CONCRETO 3.0704.04.) B. REFERENCIAS 3.0704.04 . F.01. a) Acero de refuerzo en estructura ( 3.0704.04.G.03 Y G.01 ) 02) Limite elástico f'y=4200 kg/cm2. (corrugada # 3) | kg | 892.61
| 300003034 | 3.0704.03.) CONCRETO HIDRÁULICO 3.0704.03.) B. REFERENCIAS 3.0704.03.F.01.d) Cimbra aparente, incluyendo obra falsa (3.0704.03.G.08). 03) En estructura (muros de concreto). Incluye cimbrado, descimbrado, chaflanes (ochavos), a cualquier altura. | m2 | 200.2
| 300004825 | Suministro y colocación de banda ojillada de P.V.C. de 6" en junta de firme con muro perimetral, incluye: materiales, mano de obra, cortes, herramienta y desperdicios. | m | 38.8
| VI-9 | SISTEMA SECUNDARIO
| 290540930 | Suministro e instalación de clarificador alta tasa tipo Lamella primario placas inclinadas 60° paralelas: resina FRP con coagulador floculador anexo, 11 m3, 26 min T retención 518.4 m3/d, 80 m2 superficie. Incluye: interconexión hidráulica y eléctrica, mano de obra, herramienta, equipo, tuberías, herrerías, accesorios y todo lo necesario para su correcta operación. (P.U.O.T.) | pza | 1
| 290540931 | Suministro e instalación de clarificador alta tasa tipo Lamella secundario placas inclinadas 60° paralelas: resina FRP con coagulador floculador anexo, 23 m3, 55 min T retención hidráulico, 518.4 m3/d, 171 m2 superficie. Incluye: interconexión hidráulica y eléctrica, mano de obra, herramienta, equipo, tuberías, herrerías, accesorios y todo lo necesario para su correcta operación. (P.U.O.T.) | pza | 1
| 290540932 | Suministro e instalación de agitador mecánico de coagulante 3 HP. Incluye: interconexión hidráulica y eléctrica, mano de obra, herramienta, equipo, tuberías, herrerías, accesorios y todo lo necesario para su correcta operación. (P.U.O.T.) | pza | 1
| 290540933 | Suministro e instalación de agitador mecánico de floculante 3HP. Incluye: interconexión hidráulica y eléctrica, mano de obra, herramienta, equipo, tuberías, herrerías, accesorios y todo lo necesario para su correcta operación. (P.U.O.T.) | pza | 1
| 290540934 | Suministro e instalación de tanque de reactivos para clarificación PPL de fibra de poliester reforzada (FRP) 2 m3 de capacidad para preparación de coagulante. Incluye: interconexión hidráulica y eléctrica, mano de obra, herramienta, equipo, tuberías, herrerías, accesorios y todo lo necesario para su correcta operación. (P.U.O.T.) | pza | 1
| 290540935 | Suministro e instalación de tanque de reactivos para clarificación PPL de fibra de poliester reforzada (FRP) 2 m3 de capacidad para preparación de floculante. Incluye: interconexión hidráulica y eléctrica, mano de obra, herramienta, equipo, tuberías, herrerías, accesorios y todo lo necesario para su correcta operación. (P.U.O.T.) | pza | 1
| 290540936 | Suministro e instalación de bomba dosificadora de coagulante 1 HP, de precisión tipo diafragma regulación 10 - 100% de la escala capacidad de 0-121 LPS./4 BAR, 1 HP./440 V. Incluye: interconexión hidráulica y eléctrica, mano de obra, herramienta, equipo, tuberías, herrerías, accesorios y todo lo necesario para su correcta operación. (P.U.O.T.) | pza | 1
| 290540937 | Suministro e instalación de bomba dosificadora de floculante 1 HP, de precisión tipo diafragma regulación 10 - 100% de la escala capacidad de 0-121 LPS./4 BAR, 1 HP./440 V. Incluye: interconexión hidráulica y eléctrica, mano de obra, herramienta, equipo, tuberías, herrerías, accesorios y todo lo necesario para su correcta operación. (P.U.O.T.) | pza | 1
| 290540938 | Suministro e instalación de tanque FRP receptor agua clarificada 10 m3. Incluye: interconexión hidráulica y eléctrica, mano de obra, herramienta, equipo, tuberías, herrerías, accesorios y todo lo necesario para su correcta operación. (P.U.O.T.) | pza | 1
| 290540939 | Suministro e instalación de bombas centrifugas alta presión p filtros 7 kg/cm2, 1800 RPM AC. 5 HP. Incluye: interconexión hidráulica y eléctrica, mano de obra, herramienta, equipo, tuberías, herrerías, accesorios y todo lo necesario para su correcta operación. (P.U.O.T.) | pza | 2
| 290540940 | Suministro e instalación de aireador superficial de baja velocidad y gran diámetro Modelo PP-1420-9, 10 HP, velocidad 60RPM, motor totalmente cerrado enfriado por ventilación. Incluye: interconexión hidráulica y eléctrica, mano de obra, herramienta, equipo, tuberías, herrerías, accesorios y todo lo necesario para su correcta operación. (P.U.O.T.) | pza | 2
| 290540941 | Suministro e instalación de bombas recirculación lodos biológicos 5 HP, centrifuga, AC, 1800 RPM. Incluye: interconexión hidráulica y eléctrica, mano de obra, herramienta, equipo, tuberías, herrerías, accesorios y todo lo necesario para su correcta operación. (P.U.O.T.) | pza | 2
| VI-10 | CONSTRUCCION DE REACTOR BIOLOGICO DE LODOS ACTIVADOS AIREACION EXTENDIDA DE 100 M3 DE CAPACIDAD ( 5.0 X 5.0 X 4.0 METROS) FABRICADO DE CONCRETO ARMADO Fc =250 CON ADITIVO IMPERMEABILIZANTE Y ACABADO PULIDO APARENTE, INCLUYE INTERCONEXIÓN, TUBERÍAS, HERRERÍAS, ACCESORIOS Y TODO LO NECESARIO PARA SU CORRECTA OPERACIÓN.
| 300001051 | 3.0704.01 - OBRAS PRELIMINARES 3.0704.01 - B REFERENCIAS 3.0704.01 - F.01 a) Limpieza del terreno (fracción 3.704.01 G.01 Y G.14). 02) Limpia, trazo y nivelación del terreno en área edificable. Inc. deshierbe y retiro de maleza, equipo topográfico, bancos de nivel, mojoneras, materiales, desperdicios, limpieza y retiro de sobrantes fuera de obra, fletes, equipo, herramienta y mano de obra. | m2 | 36
| 300002001 | 3.0704.01) OBRAS PRELIMINARES 3.0704.01) B. REFERENCIAS 3.0704.01.F.01 c) Excavación en zanjas para cualquier tipo de terreno investigado en obra, para cimentaciones a cualquier profundidad, incluyendo carga y acarreo dentro y fuera de la obra del material no utilizable. (3.0704.01.G.03 Y G.14) 05) Por unidad de obra terminada, cualquiera que sea su clasificación y profundidad, incluyendo afine de taludes y fondos, acarreos y bombeo. | m3 | 82.8
| 300002036 | 3.0704.01 - OBRAS PRELIMINARES 3.0704.01 - B REFERENCIAS 3.0704.01 - F.01 e) Relleno de zanjas para cimentaciones, incluyendo acarreos dentro y fuera de la obra. (3.0704.01 G.07 Y G.14) 03) Con material producto de la excavación, compactado al 90% de la prueba proctor en capas de 20 cm: de espesor. Incluye: acarreos, traspaleos, incorporación de agua, limpieza y retiro de sobrantes de obra, equipo, herramienta y mano de obra. | m3 | 33.39
| 300002013 | 3.0704.03) CONCRETO HIDRÁULICO 3.0704.03) B. REFERENCIAS 3.0704.03 F.01. a) Concreto hidráulico en cimentación, sin incluir moldes y obra falsa. (3.0704.03 G.07). 03) Resistencia f'c =250 kg/cm2. | m3 | 5.29
| 300002021 | 3.0704.04) ACERO PARA CONCRETO 3.0704.04) B. REFERENCIAS 3.0704.04. F.01. a) Acero de refuerzo en cimentación (3.0704.04.G.03 Y G.01) 02) Limite elástico f'y=4200 kg/cm2. (Corrugada # 4). | kg | 177.68
| 300002015 | 3.0704.03) CONCRETO HIDRÁULICO 3.0704.03) B. REFERENCIAS 3.0704.03 F.01. e) Cimbra no aparente, incluyendo obra falsa y descimbrado (3.0704.03 G.03 Y G.08). 01) En cimentación. | m2 | 5.29
| 300002003 | 3.0704.01 - OBRAS PRELIMINARES 3.0704.01 - B REFERENCIAS 3.0704.01 F.01 f) Plantilla para desplante de 5 cm. de espesor (3.0704.01 G.08 Y G.14). 01.a) de concreto hidráulico f'c =100 kg/cm2. | m2 | 460.08
| 300003045 | 3.0704.03.) CONCRETO HIDRÁULICO 3.0704.03.) B. REFERENCIAS 3.0704.03.F.01.b) Concreto hidráulico en estructura, sin incluir moldes y obra falsa. (3.0704.03. G.01 Y G.07) 03) Resistencia f'c =250 kg/cm2. A cualquier altura. | m3 | 21.85
| 300002020 | 3.0704.04) ACERO PARA CONCRETO 3.0704.04) B. REFERENCIAS 3.0704.04. F.01. a) Acero de refuerzo en cimentación (3.0704.04.G.03 Y G.01) 02) Limite elástico f'y=4200 kg/cm2. (Corrugada # 3) | kg | 592.704
| 300003034 | 3.0704.03.) CONCRETO HIDRÁULICO 3.0704.03.) B. REFERENCIAS 3.0704.03.F.01.d) Cimbra aparente, incluyendo obra falsa (3.0704.03.G.08). 03) En estructura (muros de concreto). Incluye cimbrado, descimbrado, chaflanes (ochavos), a cualquier altura. | m2 | 60.49
| VI-11 | SISTEMA TERCIARIO
| 290540942 | Suministro e instalación de sistema integral de filtros profundos 518 m3/día, filtros profundos de antracita y arena, similar de material de filtración ligero lavado combinado con agitación revolvente de capas superiores (3) unidades en paralelo, diámetro 900 m, conex. 3" bridada altura recta 2,100 mm superficie de filtración 1.84 m2, bombas y conexiones. Incluye: interconexión hidráulica y eléctrica, mano de obra, herramienta, equipo, tuberías, herrerías, accesorios y todo lo necesario para su correcta operación. (P.U.O.T.) | pza | 1
| 290540943 | Suministro e instalación de filtros profundos de carbón activado 518 m3/día. Incluye: interconexión hidráulica y eléctrica, mano de obra, herramienta, equipo, tuberías, herrerías, accesorios y todo lo necesario para su correcta operación. (P.U.O.T.) | pza | 2
| 290540944 | Suministro e instalación de filtro prensa operando de dos a tres ciclos por día, para deshidratación de lodo biológico 5 m3/día, volumen al 2.5%, 56 m3/día, volumen de torta deshidratada aprox. 2.8 m3/día (3.5 - 4 t6ons./día), área filtrante 62 m2, capacidad de filtración 812 m3/h, volumen de torta 1,100 L según equipo número de cámaras sugeridas 40 a 42. Incluye: interconexión hidráulica y eléctrica, mano de obra, herramienta, equipo, tuberías, herrerías, accesorios y todo lo necesario para su correcta operación. (P.U.O.T.) | pza | 1
| 290540945 | Suministro e instalación de tanque PREP FLOC/COAG PPL 2M3. Incluye: interconexión hidráulica y eléctrica, mano de obra, herramienta, equipo, tuberías, herrerías, accesorios y todo lo necesario para su correcta operación. (P.U.O.T.) | pza | 2
| 290540946 | Suministro e instalación de bomba dosificadora de coagulante 1 HP, bomba dosificadora de precisión tipo diafragma regulación 10 - 100% de la escala capacidad de 0-121 LPS./4 BAR, 1 HP./440 V. Incluye: interconexión hidráulica y eléctrica, mano de obra, herramienta, equipo, tuberías, herrerías, accesorios y todo lo necesario para su correcta operación. (P.U.O.T.) | pza | 2
| 290540947 | Suministro e instalación de probeta calibración FLOC/COAG graduada, conexiones de 1", capacidad 4,000 CC. Incluye: interconexión hidráulica y eléctrica, mano de obra, herramienta, equipo, tuberías, herrerías, accesorios y todo lo necesario para su correcta operación. (P.U.O.T.) | pza | 2
| 290540948 | Suministro e instalación de mezclador en línea 3" para lodos; mezclador de coagulante liquido /liquido 5.0 LPS./0.02 LPS, de alta eficiencia, conexiones de 3", interiores de acero inoxidable max 0.49 MCA cuerpo de acero bridado. Incluye: interconexión hidráulica y eléctrica, mano de obra, herramienta, equipo, tuberías, herrerías, accesorios y todo lo necesario para su correcta operación. (P.U.O.T.) | pza | 2
| 290540949 | Suministro e instalación de tanque FRP 5 m3 estabilización-desinfección lodos. Incluye: interconexión hidráulica y eléctrica, mano de obra, herramienta, equipo, tuberías, herrerías, accesorios y todo lo necesario para su correcta operación. (P.U.O.T.) | pza | 1
| 290540950 | Suministro e instalación de bomba neumática de diafragma de teflón de lodos cuerpo PPL, 2". Incluye: interconexión hidráulica y eléctrica, mano de obra, herramienta, equipo, tuberías, herrerías, accesorios y todo lo necesario para su correcta operación. (P.U.O.T.) | pza | 2
| 290540951 | Suministro e instalación de agitador mecánico lodos 15 HP 350 RPM. Incluye: interconexión hidráulica y eléctrica, mano de obra, herramienta, equipo, tuberías, herrerías, accesorios y todo lo necesario para su correcta operación. (P.U.O.T.) | pza | 1
| 290540952 | Suministro e instalación de compresor de aire 10 HP 5 KG/CM2. Incluye: interconexión hidráulica y eléctrica, mano de obra, herramienta, equipo, tuberías, herrerías, accesorios y todo lo necesario para su correcta operación. (P.U.O.T.) | pza | 2
| 290540953 | Suministro e instalación de tanque preparación hipoclorito 2 M3 FRP. Incluye: interconexión hidráulica y eléctrica, mano de obra, herramienta, equipo, tuberías, herrerías, accesorios y todo lo necesario para su correcta operación. (P.U.O.T.) | pza | 1
| 290540954 | Suministro e instalación de agitador mecánico 3 HP 350 RPM. Incluye: interconexión hidráulica y eléctrica, mano de obra, herramienta, equipo, tuberías, herrerías, accesorios y todo lo necesario para su correcta operación. (P.U.O.T.) | pza | 1
| 290540955 | Suministro e instalación de dosificador hipoclorito sodio, bomba dosificadora de solución de hipoclorito de sodio, 1 HP, bomba dosificadora de precisión tipo diafragma regulación 10 - 100% de la escala capacidad de 0-121 LPS./4 BAR, 1 HP./440 V. Incluye: interconexión hidráulica y eléctrica, mano de obra, herramienta, equipo, tuberías, herrerías, accesorios y todo lo necesario para su correcta operación. (P.U.O.T.) | pza | 1
| 290540956 | Suministro e instalación de probeta calibración hipoclorito. Incluye: interconexión, mano de obra, herramienta, equipo, tuberías, herrerías, accesorios y todo lo necesario para su correcta operación. (P.U.O.T.) | pza | 1
| 290540957 | Suministro e instalación de mezclador en línea p hipoclorito 3", mezclador en línea liquido /liquido 5.0 LPS./0.02 LPS, de alta eficiencia, conexiones de 3", interiores de teflón, max 0.49 MCA cuerpo de acero bridado. Incluye: interconexión hidráulica y eléctrica, mano de obra, herramienta, equipo, tuberías, herrerías, accesorios y todo lo necesario para su correcta operación. (P.U.O.T.) | pza | 1
| 290540958 | Suministro e instalación de almacén temporal de lodos tolva metálica 10 M3. Incluye: interconexión, mano de obra, herramienta, equipo, tuberías, herrerías, accesorios y todo lo necesario para su correcta operación. (P.U.O.T.) | pza | 1
| 290540959 | Suministro e instalación de tanque de bactericida PPL 2 M3. Incluye: interconexión hidráulica y eléctrica, mano de obra, herramienta, equipo, tuberías, herrerías, accesorios y todo lo necesario para su correcta operación. (P.U.O.T.) | pza | 1
| 290540960 | Suministro e instalación de ADOR mecánico 3 HP 350 RPM. Incluye: interconexión hidráulica y eléctrica, mano de obra, herramienta, equipo, tuberías, herrerías, accesorios y todo lo necesario para su correcta operación. (P.U.O.T.) | pza | 1
| 290540961 | Suministro e instalación de bomba dosificadora de bactericida, bomba dosificadora de solución bactericida, 1 HP, de precisión tipo diafragma regulación 10 - 100% de la escala capacidad de 0-121 LPS./4 BAR, 1 HP./440 V. Incluye: interconexión hidráulica y eléctrica, mano de obra, herramienta, equipo, tuberías, herrerías, accesorios y todo lo necesario para su correcta operación. (P.U.O.T.) | pza | 1
| 290540962 | Suministro e instalación de probeta calibradora graduada, conexiones de 1", capacidad 4,000 CC. Incluye: interconexión hidráulica y eléctrica, mano de obra, herramienta, equipo, tuberías, herrerías, accesorios y todo lo necesario para su correcta operación. (P.U.O.T.) | pza | 1
| 290540963 | Suministro e instalación de almacén agua tratada cilíndrico vertical tapa toriferica, en FRP 50 M3. Incluye: interconexión hidráulica y eléctrica, mano de obra, herramienta, equipo, tuberías, herrerías, accesorios y todo lo necesario para su correcta operación. (P.U.O.T.) | pza | 4
| VII | ESTACIONAMIENTO
| VII-1 | TERRACERÍAS
| 111101001 | CTR CONSTRUCCIÓN CAR. Carreteras 1.01 Terracerias .001 Desmonte P.U.O.T. Designación (N.CTR.CAR-1.01.001) | ha | 0.1
| 111102001 | CTR CONSTRUCCIÓN CAR. Carreteras 1.01 Terracerias .002 Despalme P.U.O.T. Designación (N.CTR.CAR-1.01.002) a) En Corte | m3 | 89.4
| 111103001 | CTR CONSTRUCCIÓN CAR. Carreteras 1.01 Terracerias .003 Corte P.U.O.T. Designación (N.CTR.CAR-1.01.003) y E.P. 85 01) Cuando el material se desperdicie | m3 | 357.6
| 111118002 | E.P.51 Compactación, por unidad de obra terminada; del terreno natural en el area de desplante de los terraplenes al 90% | m3 | 89.4
| 111109001 | CTR CONSTRUCCIÓN CAR. Carreteras 1.01 Terracerias .009 Terraplen P.U.O.T. Designación (N.CTR.CAR-1.01.009, I3,J3 ) y E.P. 1 1) Capa de terraplen compactado al noventa por ciento 90% (no incluye compactación de terreno natural ) | m3 | 44.7
| 111109006 | CTR CONSTRUCCIÓN CAR. Carreteras 1.01 Terracerias .009 Terraplen P.U.O.T. Designación (N.CTR.CAR-1.01.009, I3, J3 ) y E.P. 2 4) Capa de Subyacente compactado al noventa y cinco por ciento 95% | m3 | 134.1
| 111109008 | CTR CONSTRUCCIÓN CAR. Carreteras 1.01 Terracerias .009 Terraplen P.U.O.T. Designación (N.CTR.CAR-1.01.009, I3, J3 ) y E.P. 3 6) Capa de Subrasante compactado al cien por ciento 100% | m3 | 134.1
| VII-2 | GUARNICIONES Y BANQUETAS
| 111107001 | CTR CONSTRUCCIÓN CAR. Carreteras 1.01 Terracerias .007 Excavación para Estructuras P.U.O.T. Designación (N.CTR.CAR-1.01.007 ) | m3 | 9.59
| 111111003 | CTR CONSTRUCCION CAR CARRETERAS 1.01 Terracerías 011 Rellenos P.U.O.T. Designación N.CTR.CAR.1.01.011 3) Para protección de obras Compactado al 95%, con calidad de subrasante | m3 | 63.94
| 111210012 | CTR CONSTRUCCIÓN CAR. Carreteras 1.02 Estructuras .010 Guarniciones y Banquetas P.U.O.T. Designación (N.CTR.CAR-1.02.010 ) 12) Guarniciones de f'c= 150kg/cm2 trapecial de15x20x40cm. (recta) | m | 44
| 111210013 | CTR CONSTRUCCIÓN CAR. Carreteras 1.02 Estructuras .010 Guarniciones y Banquetas P.U.O.T. Designación (N.CTR.CAR-1.02.010 ) 13) Guarniciones de f'c= 150kg/cm2 trapecial de15x20x40cm. (curva) | m | 54
| 111210005 | CTR CONSTRUCCIÓN CAR. Carreteras 1.02 Estructuras .010 Guarniciones y Banquetas P.U.O.T. Designación (N.CTR.CAR-1.02.010 ) 5) Banquetas de 10cm de espesor f'c=150kg/cm2 | m2 | 63.94
| 111102001 | CTR CONSTRUCCIÓN CAR. Carreteras 1.01 Terracerias .002 Despalme P.U.O.T. Designación (N.CTR.CAR-1.01.002) a) En Corte | m3 | 12.79
| VII-3 | PAVIMENTOS
| 111402002 | CTR CONSTRUCCIÓN CAR. Carreteras 1.04 Pavimentos .002 Sub-bases y Bases P.U.O.T. Designación (N.CTR.CAR-1.04.002 ) y E.P. 4 2) Base Compactada al Cien por ciento 100% | m3 | 67.05
| 111404001 | CTR CONSTRUCCIÓN CAR. Carreteras 1.04 Pavimentos .004 Riego de Impregnación P.U.O.T. Designación (N.CTR.CAR-1.04.004 ) 1) Emulsión Catiónica para Impregnación 1.5lt/m2 | m2 | 447
| 111406001 | CTR CONSTRUCCIÓN CAR. Carreteras 1.04 Pavimentos .006 Carpetas Asfálticas con Mezcla en Caliente P.U.O.T. Designación (N.CTR.CAR-1.04.006 ) 1) Compactada al noventa y cinco por ciento 95% | m3 | 22.35
| VII-4 | SEÑALAMIENTO HORIZONTAL
| 111701151 | CTR CONSTRUCCION CAR CARRETERAS 1.07 Señalamientos y Dispositivos de Seguridad 001 Marcas en el pavimento P.U.O.T. (Designación N.CTR.CAR.1.07.001), I1. M-10) Marcas para estacionamiento, de 15cm de ancho color blanco reflejante y E.P.5 | m | 27.5
| VIII | ANDADOR CONFINADO LADO IMPORTACIÓN
| VIII-1 | PRELIMINARES
| 300001051 | 3.0704.01 - OBRAS PRELIMINARES 3.0704.01 - B REFERENCIAS 3.0704.01 - F.01 a) Limpieza del terreno (fracción 3.704.01 G.01 Y G.14). 02) Limpia, trazo y nivelación del terreno en área edificable. Inc. deshierbe y retiro de maleza, equipo topográfico, bancos de nivel, mojoneras, materiales, desperdicios, limpieza y retiro de sobrantes fuera de obra, fletes, equipo, herramienta y mano de obra. | m2 | 450
| VIII-2 | DEMOLICIÓN
| 111118172 | Corte de pavimento de concreto asfáltico y/o hidráulico con cortadora de disco. P,U.O.T. | m | 900
| 111213003 | CTR CONSTRUCCION CAR CARRETERAS 1.02 Estructuras 013 Demoliciones y Desmantelamientos P.U.O.T. Designación N.CTR.CAR.1.02.013 3) De concreto asfáltico | m3 | 360
| VIII-3 | CIMENTACIÓN
| 300002001 | 3.0704.01) OBRAS PRELIMINARES 3.0704.01) B. REFERENCIAS 3.0704.01.F.01 c) Excavación en zanjas para cualquier tipo de terreno investigado en obra, para cimentaciones a cualquier profundidad, incluyendo carga y acarreo dentro y fuera de la obra del material no utilizable. (3.0704.01.G.03 Y G.14) 05) Por unidad de obra terminada, cualquiera que sea su clasificación y profundidad, incluyendo afine de taludes y fondos, acarreos y bombeo. | m3 | 255
| 300002003 | 3.0704.01 - OBRAS PRELIMINARES 3.0704.01 - B REFERENCIAS 3.0704.01 F.01 f) Plantilla para desplante de 5 cm. de espesor (3.0704.01 G.08 Y G.14). 01.a) de concreto hidráulico f'c =100 kg/cm2. | m2 | 360
| 300003038 | 3.0704.04.) ACEROS PARA CONCRETO 3.0704.04.) B. REFERENCIAS 3.0704.04 . F.01. a) Acero de refuerzo en estructura ( 3.0704.04.G.03 Y G.01 ) 02) Limite elástico f'y=4200 kg/cm2. (corrugada # 3) | kg | 8115.49
| 300002015 | 3.0704.03) CONCRETO HIDRÁULICO 3.0704.03) B. REFERENCIAS 3.0704.03 F.01. e) Cimbra no aparente, incluyendo obra falsa y descimbrado (3.0704.03 G.03 Y G.08). 01) En cimentación. | m2 | 70.5
| 300002013 | 3.0704.03) CONCRETO HIDRÁULICO 3.0704.03) B. REFERENCIAS 3.0704.03 F.01. a) Concreto hidráulico en cimentación, sin incluir moldes y obra falsa. (3.0704.03 G.07). 03) Resistencia f'c =250 kg/cm2. | m3 | 40.5
| 300002036 | 3.0704.01 - OBRAS PRELIMINARES 3.0704.01 - B REFERENCIAS 3.0704.01 - F.01 e) Relleno de zanjas para cimentaciones, incluyendo acarreos dentro y fuera de la obra. (3.0704.01 G.07 Y G.14) 03) Con material producto de la excavación, compactado al 90% de la prueba proctor en capas de 20 cm: de espesor. Incluye: acarreos, traspaleos, incorporación de agua, limpieza y retiro de sobrantes de obra, equipo, herramienta y mano de obra. | m3 | 40
| VIII-4 | MURO ESTRUCTURA
| 300003031 | 3.0704.03.) CONCRETO HIDRÁULICO 3.0704.03.) B. REFERENCIAS 3.0704.03.F.01.d) Cimbra aparente, incluyendo obra falsa (3.0704.03.G.08). 02) En estructura (losas, trabes), acabado aparente c/triplay de pino de 16 mm. Incluye cimbrado, descimbrado, chaflán, goterón y frentes (ochavos), a cualquier altura. | m2 | 495
| 300002013 | 3.0704.03) CONCRETO HIDRÁULICO 3.0704.03) B. REFERENCIAS 3.0704.03 F.01. a) Concreto hidráulico en cimentación, sin incluir moldes y obra falsa. (3.0704.03 G.07). 03) Resistencia f'c =250 kg/cm2. | m3 | 81
| 111205134 | CTR CONSTRUCCIÓN CAR. Carreteras 1.02 Estructuras .005 Acero Estructural y Elementos Metálicos P.U.O.T. Designación (N.CTR.CAR-1.02.005) Tubo de acero redondo de 3-1/2" de diámetro cedula 30. Incluye: limpieza con chorro de arena a metal blanco y aplicación de 2 manos de primario alquidálico gris de 2 milésimas de pulgada cada una y dos capas de esmalte alquidálico de 2 milésimas de pulgada cada una. | kg | 21470
| VIII-5 | ALBAÑILERIA
| 300004008 | 3.0704.09. PISOS Y PAVIMENTOS 3.0704.09.) B. REFERENCIAS 3.0704.09.F.01 a) Firmes de concreto hidráulico sobre terreno natural o relleno compactado (3.0704.09 G.01). 04) Piso de concreto F´C= 150 KG/CM2. 10 CM. de espesor, acabado escobillado con brocha de pelo, juntas frías, acabado con volteador. Incluye: cimbra, acarreos, nivelación, materiales y mano de obra. | m2 | 193.95
| 300003065 | 3.0704.04.) ACEROS PARA CONCRETO 3.0704.04.) B. REFERENCIAS 3.0704.04.F.01.a) Acero de refuerzo (3.0704.04.G.03 y G.01). 03) Malla electrosoldada 6x6-10/10 en losas, incluye suministro y colocación. | m2 | 193.95
| 111210017 | CTR CONSTRUCCIÓN CAR. Carreteras 1.02 Estructuras .010 Guarniciones y Banquetas P.U.O.T. Designación (N.CTR.CAR-1.02.010 ) 17) Guarniciones de f'c= 150kg/cm2 , de 15x20x40cm, en forma trapezoidal, juntas de expansión con celotex de 1/2" @ 3.0m. | m | 131.8
| VIII-6 | PAVIMENTO
| 111402001 | CTR CONSTRUCCIÓN CAR. Carreteras 1.04 Pavimentos .002 Sub-bases y Bases P.U.O.T. Designación (N.CTR.CAR-1.04.002 ) y E.P. 4 1) Subbase Compactada al Cien por ciento 100% | m3 | 72
| 111402002 | CTR CONSTRUCCIÓN CAR. Carreteras 1.04 Pavimentos .002 Sub-bases y Bases P.U.O.T. Designación (N.CTR.CAR-1.04.002 ) y E.P. 4 2) Base Compactada al Cien por ciento 100% | m3 | 72
| 111404001 | CTR CONSTRUCCIÓN CAR. Carreteras 1.04 Pavimentos .004 Riego de Impregnación P.U.O.T. Designación (N.CTR.CAR-1.04.004 ) 1) Emulsión Catiónica para Impregnación 1.5lt/m2 | m2 | 360
| 111406001 | CTR CONSTRUCCIÓN CAR. Carreteras 1.04 Pavimentos .006 Carpetas Asfálticas con Mezcla en Caliente P.U.O.T. Designación (N.CTR.CAR-1.04.006 ) 1) Compactada al noventa y cinco por ciento 95% | m3 | 18
| VIII-7 | PORTÓN
| 111205135 | CTR CONSTRUCCIÓN CAR. Carreteras 1.02 Estructuras .005 Acero Estructural y Elementos Metálicos P.U.O.T. Designación (N.CTR.CAR-1.02.005) Tubo de acero redondo de 3-1/2" de diámetro cedula 30 (en portón). Incluye: canaletas guía, bisagras, carretilla, ruedas, solera de rodamiento, limpieza con chorro de arena a metal blanco y aplicación de 2 manos de primario alquidálico gris de 2 milésimas de pulgada cada una y dos capas de esmalte alquidálico de 2 milésimas de pulgada cada una. | kg | 1875
| 300035462 | Sistema de automatización de portón corredizo, a base de motor de cremallera Modelo FAAC 844- monofásico de 1HP, uso industrial 220vlts, Lector de llave magnética o de llave de proximidad, Pulsador de pared/selector de llave, Antena, Fotocélulas, Banda mecánica, Placa identificativa, Semáforo, Lámpara destellante, Tope de puerta, Imanes de final de carrera. Incluye: conexiones eléctricas, mano de obra, herramienta, equipo, accesorios y todo lo necesario para su correcta operación. (P.U.O.T.) | pza | 1
| VIII-8 | ALIMENTACIÓN ELÉCTRICA
| 300002001 | 3.0704.01) OBRAS PRELIMINARES 3.0704.01) B. REFERENCIAS 3.0704.01.F.01 c) Excavación en zanjas para cualquier tipo de terreno investigado en obra, para cimentaciones a cualquier profundidad, incluyendo carga y acarreo dentro y fuera de la obra del material no utilizable. (3.0704.01.G.03 Y G.14) 05) Por unidad de obra terminada, cualquiera que sea su clasificación y profundidad, incluyendo afine de taludes y fondos, acarreos y bombeo. | m3 | 61.2
| 300092207 | Suministro e instalación de tubería tipo pad (poliducto de alta densidad) color naranja de 2" de diámetro. Incluye: trazo, conexiones, materiales, mano de obra especializada, herramienta, equipo, pruebas y todo lo necesario para su correcta instalación y funcionamiento, en cualquier nivel. (P.U.O.T.). | m | 120
| 300024166 | Suministro y tendido de tubo conduit tipo pad (poliducto de alta densidad) de 25 mm de diámetro. Incluye: maniobras, materiales, mano de obra, trazo, excavacion, relleno, herramienta y equipo de acuerdo a normatividad cfe (p.u.o.t) | m | 50
| 300046788 | Suministro y colocación de registro eléctrico prefabricado para alumbrado, prefabricado de concreto de 40 x 40 x 60 cm, con tapa de concreto, marco y contramarco de angulo. Incluye: trazo, excavación, filtro de grava, relleno, acarreos, flete, materiales, mano de obra, herramienta, equipo y todo lo necesario para su correcta colocación. P.U.O.T. | pza | 4
| VIII-9 | PAVIMENTO
| 111411002 | Suministro y colocación de Polietileno Cal 600 para recibir losa P.U.O.T. | m2 | 140.1
| 111409002 | CTR CONSTRUCCIÓN CAR. Carreteras 1.04 Pavimentos .009 Carpetas de Concreto Hidráulico P.U.O.T. Designación (N.CTR.CAR-1.04.009 ) 2) Carpeta de concreto hidráulico con modulo de Ruptura MR= 45kg/cm2 | m3 | 42.03
SUB - TOTAL
I.V.A.
IMPORTE TOTAL DE LA PROPUESTA
IMPORTE TOTAL CON LETRA:

## RESUMEN
GOBIERNO DEL ESTADO DE TAMAULIPAS
SECRETARÍA DE OBRAS PÚBLICAS
SUBSECRETARÍA DE SERVICIOS TÉCNICOS Y PROYECTOS
LICITACIÓN No.: | LPE-N59-2018 |  | PLAZO DE EJECUCIÓN |  | FIRMA DEL LICITANTE
DESCRIPCIÓN: | PLANTA DE TRATAMIENTO DE AGUA RESIDUAL EN EL PUENTE INTERNACIONAL NUEVO LAREDO III. |  | DE LOS TRABAJOS: |  |  | ANEXO
AE15
RAZON SOCIAL DEL LICITANTE: |  |  | FECHAS | INICIO: |  | HOJA:1
|  |  |  | TERMINO: |  | DE: 1
RESÚMEN DE CATALOGO DE CONCEPTOS
NUMERO | CAPÍTULO |  | IMPORTE
I | PRELIMINARES
II | ALMACEN DE EQUIPOS Y MATERIALES
III | TALLER MECÁNICO
IV | INTALACIONES ELÉCTRICA
V | PLANTA DE TRATAMIENTO DE AGUA RESIDUAL 1a ETAPA DE 3 L.P.S.
VI | CASETA DE CONTROLES
VII | ESTACIONAMIENTO
VIII | ANDADOR CONFINADO LADO IMPORTACIÓN
SUB - TOTAL
I.V.A.
TOTAL DE LA PROPUESTA
IMPORTE TOTAL CON LETRA