## CATÁLOGO
GOBIERNO DEL ESTADO DE TAMAULIPAS
SECRETARÍA DE OBRAS PÚBLICAS
SUBSECRETARÍA DE SERVICIOS TÉCNICOS Y PROYECTOS
LICITACIÓN No.: LPE-N80-2018 |  |  | PLAZO DE EJECUCIÓN DE LOS TRABAJOS: |  |  | FIRMA DEL LICITANTE | ANEXO AE 15
DESCRIPCIÓN: |  | TERMINACIÓN DE CONSTRUCCIÓN DEL CENTRO INTEGRAL DE PREVENCIÓN Y PARTICIPACIÓN CIUDADANA (2) EN EL MUNICIPIO DE REYNOSA, TAMAULIPAS.
RAZÓN SOCIAL DEL LICITANTE: |  |  | FECHAS: |  | INICIO: |  | HOJA:
[5 empty] | TERMINO: |  | DE:
CATALOGO DE CONCEPTOS
NÚMERO | CLAVE | DESCRIPCIÓN DE CONCEPTOS DE OBRA | UNIDAD | CANTIDAD | PRECIO UNITARIO |  | IMPORTE PESOS
[5 empty] | NÚMERO | CON LETRA
| I | EDIFICIO DE AULAS (AIRE ACONDICIONADO)
| 300067369 | Suministro e instalación de unidad acondicionadora Mini-Split de 1.5 TR a 220 Volts, marca WHIRLPOOL o similar en calidad y precio (Condensadora y Evaporadora), interconexión con tubería tipo "L", aislamiento térmico, válvulas, filtro deshidratador. Incluye: acarreos, elevaciones, fijación, interconexión eléctrica, cableado, tubo liquatite, arranque, pruebas y todo lo necesario para su correcta ejecución. A cualquier altura. P.U.O.T. | pza | 2
| 300067371 | Suministro e instalación de unidad acondicionadora Mini-Split de 3.0 TR a 220 Volts, marca WHIRLPOOL o similar en calidad y precio (Condensadora y Evaporadora), interconexión con tubería tipo "L", aislamiento térmico, válvulas, filtro deshidratador. Incluye: acarreos, elevaciones, fijación, interconexión eléctrica, cableado, tubo liquatite, arranque, pruebas y todo lo necesario para su correcta ejecución. A cualquier altura. P.U.O.T. | pza | 2
| II | EDIFICIO AULA, MÓDULO DE SANITARIO Y DISPENSARIO MÉDICO (AIRE ACONDICIONADO)
| 300067373 | Suministro e instalación de unidad acondicionadora Mini-Split de 1.0 TR a 220 Volts, marca WHIRLPOOL o similar en calidad y precio (Condensadora y Evaporadora), interconexión con tubería tipo "L", aislamiento térmico, válvulas, filtro deshidratador. Incluye: acarreos, elevaciones, fijación, interconexión eléctrica, cableado, tubo liquatite, arranque, pruebas y todo lo necesario para su correcta ejecución. A cualquier altura. P.U.O.T. | pza | 6
| 300067382 | Suministro e instalación de unidad acondicionadora Mini-Split de 2.0 TR a 220 Volts, marca WHIRLPOOL o similar en calidad (Condensadora y Evaporadora), interconexión con tubería tipo "L", aislamiento térmico, válvulas, filtro deshidratador. Incluye: acarreos, elevaciones, fijación, interconexión eléctrica, cableado, tubo liquatite, arranque, pruebas y todo lo necesario para su correcta ejecución. A cualquier altura. P.U.O.T. | pza | 1
| III | GIMNASIO AL AIRE LIBRE
| 300080626 | Suministro y colocación de aparato gimnasio al aire libre modelo BA-10 marca MING o similar en calidad. Incluye: mano de obra, herramienta, equipo, maniobras, herrajes, fijación, nivelación y todo lo necesario para su correcta ejecución. P.U.O.T. | pza | 2
| 300080627 | Suministro e instalación de aparato ejercitador potro modelo TPP-GYM-0001 o similar en calidad. Incluye: mano de obra, herramienta, equipo, maniobras, acarreos, fletes, fijación, herrajes y todo lo necesario para su correcta ejecución. P.U.O.T. | pza | 2
| 300080628 | Suministro y colocación de aparato gimnasio al aire libre modelo TPP-GYM-0011, prensa de hombro doble de herrería o similar en calidad. Incluye: mano de obra, herramienta, equipo, maniobras, herrajes, fijación, nivelación y todo lo necesario para su correcta ejecución. P.U.O.T. | pza | 2
| 300080629 | Suministro e instalación de aparato ejercitador caminadora elíptica modelo TPP-GYM-0003 o similar en calidad. Incluye: mano de obra, herramienta, equipo, maniobras, acarreos, fletes, fijación, herrajes y todo lo necesario para su correcta ejecución. P.U.O.T. | pza | 2
| 300002039 | 3.0704.01) OBRAS PRELIMINARES 3.0704.01) B. REFERENCIAS 3.0704.01.F.01.b) Formación de terrazas y/o plataformas (3.0704.01.G.02 Y G.14) 02.a) Relleno para la formación de plazas cívicas, canchas deportivas y alcanzar niveles de piso terminado, con material producto de banco, compactado al 90 % proctor. Incluye: material, maniobras, acarreos, mano de obra, prueba de lab. de suelos, herramientas, maquinaria y equipo. (P.U.O.T.) | m3 | 33.5
| 300017309 | Suministro y colocación de relleno de tezontle de 1/2", tendido sobre terreno natural espesor de 5cm. Incluye: material, maniobras, acarreos, mano de obra, herramienta y equipo. | m2 | 247.13
| 111210001 | CTR CONSTRUCCIÓN CAR. Carreteras 1.02 Estructuras .010 Guarniciones y Banquetas P.U.O.T. Designación (N.CTR.CAR-1.02.010 ) 1) Guarniciones de f'c= 150kg/cm2 trapecial de15x20x40cm. | m | 65.76
| IV | AREA DE JUEGOS INFANTILES
| 300080630 | Suministro y colocación de juegos infantiles: modelo CASTLE PKG II RAI-OS100 marca RAINBOW o similar en calidad, medidas 6.76 largo, 3.47 ancho. Incluye: material, mano de obra, herramienta, maniobras, acarreos, fletes, nivelación, fijación y todo lo necesario para su correcta colocación. P.U.O.T. | pza | 2
| 300080631 | Suministro y colocación de juegos infantiles; columpio de 3 canastillas, mod. CP-103 2.0 marca JUMBO o similar en calidad, capacidad 3 niños, edades: 6 a 12. medidas: 3.28 m largo, 1.59 m ancho, 2.66 m alto, área mínima requerida: 6.88 m x 5.19 m. Incluye: material, mano de obra, herramienta, maniobras, acarreos, fletes, nivelación, fijación y todo lo necesario para su correcta colocación. P.U.O.T. | pza | 4
| 300080632 | Suministro y colocación de juegos infantiles; sube y baja doble mod. SB-5 marca JUMBO o similar en calidad, capacidad: 4 niños. edades: 6 a 12 años. medidas: 3.00 m largo, 1.15 m ancho, 1.00 m alto, área mínima requerida: 6.60 m x 4.75 m. Incluye: material, mano de obra, herramienta, maniobras, acarreos, fletes, nivelación, fijación y todo lo necesario para su correcta colocación. P.U.O.T. | pza | 2
| 300080633 | Suministro y colocación de juegos infantiles; resbaladilla de lamina de 3.00 m de resbalón mod. RPL-117 marca JUMBO o similar en calidad, capacidad: 4 niños. edades: 6 a 12 años. medidas: 3.41 m largo x 2.25 m ancho x 2.00 m alto. área mínima requerida: 7.01 m x 5.85 m. Incluye: material, mano de obra, herramienta, maniobras, acarreos, fletes, nivelación, fijación y todo lo necesario para su correcta colocación. P.U.O.T. | pza | 2
| V | TROTAPISTA
| 300002039 | 3.0704.01) OBRAS PRELIMINARES 3.0704.01) B. REFERENCIAS 3.0704.01.F.01.b) Formación de terrazas y/o plataformas (3.0704.01.G.02 Y G.14) 02.a) Relleno para la formación de plazas cívicas, canchas deportivas y alcanzar niveles de piso terminado, con material producto de banco, compactado al 90 % proctor. Incluye: material, maniobras, acarreos, mano de obra, prueba de lab. de suelos, herramientas, maquinaria y equipo. (P.U.O.T.) | m3 | 111.31
| 300017309 | Suministro y colocación de relleno de tezontle de 1/2", tendido sobre terreno natural espesor de 5cm. Incluye: material, maniobras, acarreos, mano de obra, herramienta y equipo. | m2 | 742.09
| 111210001 | CTR CONSTRUCCIÓN CAR. Carreteras 1.02 Estructuras .010 Guarniciones y Banquetas P.U.O.T. Designación (N.CTR.CAR-1.02.010 ) 1) Guarniciones de f'c= 150kg/cm2 trapecial de15x20x40cm. | m | 623.03
| VI | PLAZA DE ACCESO
| VI-1 | PLAZA
| 300017004 | 3.0704.17) OBRAS EXTERIORES 3.0704.17) B. REFERENCIAS 3.0704.17.Ff.01 n) Jardinería y arbolado (3.0704.17.g.02.c) 05) Suministro y plantado de pasto tipo Bermuda o similar en rollo. Inc. Suministro, tendido, acarreo, rastrillado, aflojado, humedecido, eliminación de plagas, fertilizantes, mano de obra, herramienta y equipo. | m2 | 1938.3
| 300089236 | 3.0704.09. PISOS Y PAVIMENTOS 3.0704.09.) B. REFERENCIAS 3.0704.09.F.01 a) Firmes de concreto hidráulico sobre terreno natural o relleno compactado (3.0704.09 G.01). Piso de concreto F'C= 150 KG/CM2 de 10 cm de espesor, acabado estampado. Incluye: cimbra, color neutro para concreto marca ROTEX o similar en calidad, endurecedor, desmontaje, sellador marca SUPER TONE o similar en calidad, barniz para concreto color negro molde European Fan marca MATCRETE o similar en calidad; material, mano de obra y herramienta. | m2 | 1730.63
| 300098313 | Suministro y colocación de banca metálica antivandalismo, modelo GENOVA BCGNA001, marca MUPA o similar en calidad. Incluye: material, mano de obra, fletes, fijación, herramienta y todo lo necesario para la correcta ejecución del concepto, en cualquier nivel, según proyecto, P.U.O.T. | pza | 16
| 300054617 | Suministro y colocación de cesto de basura modelo BTMLD001, marca MUPA o similar, color rojo y gris. Incluye: material, mano de obra, equipo necesario, herramienta, fletes, acarreos, maniobras, excavación para sembrado, base de cesto, concreto y todo lo necesario para su correcto funcionamiento, según proyecto, P.U.O.T. | pza | 8
| VI-2 | ANDADORES
| 300004034 | 3.0704.04.) ACEROS PARA CONCRETO 3.0704.04.) B. REFERENCIAS 3.0704.04.F.01.a) Acero de refuerzo (3.0704.04.G.03 y G.01). 03) Malla electrosoldada 6x6-10/10 en firmes. Incluye suministro y colocación. | m2 | 1799.85
| 300004135 | 3.0704.09. PISOS Y PAVIMENTOS 3.0704.09.) B. REFERENCIAS 3.0704.09.F.01 a) Firmes de concreto hidráulico sobre terreno natural o relleno compactado (3.0704.09 G.01). 04) Piso de concreto f'c= 150 kg/cm2 10 cm. de espesor, acabado pulido o rayado con brocha de pelo, losas 3.06x2m, juntas frias, acabado con volteador, incluye: cimbra, acarreos, nivelacion, materiales y mano de obra. | m2 | 152.3
| VII | ESTACIONAMIENTO
| 111210001 | CTR CONSTRUCCIÓN CAR. Carreteras 1.02 Estructuras .010 Guarniciones y Banquetas P.U.O.T. Designación (N.CTR.CAR-1.02.010 ) 1) Guarniciones de f'c= 150kg/cm2 trapecial de15x20x40cm. | m | 381.24
| 111404001 | CTR CONSTRUCCIÓN CAR. Carreteras 1.04 Pavimentos .004 Riego de Impregnación P.U.O.T. Designación (N.CTR.CAR-1.04.004 ) 1) Emulsión Catiónica para Impregnación 1.5lt/m2 | m2 | 307.36
| 111406001 | CTR CONSTRUCCIÓN CAR. Carreteras 1.04 Pavimentos .006 Carpetas Asfálticas con Mezcla en Caliente P.U.O.T. Designación (N.CTR.CAR-1.04.006 ) 1) Compactada al noventa y cinco por ciento 95% | m3 | 30.74
| 111701139 | CTR CONSTRUCCION CAR CARRETERAS 1.07 Señalamientos y Dispositivos de Seguridad 001 Marcas en el pavimento P.U.O.T. (Designación N.CTR.CAR.1.07.001), I1. M-5) Rayas para delimitar la zona neutral de las rayas canalizadoras tipo galon, de 15 cm de espesor color blanco (termoplástica) y E.P.5. | m | 276.9
| VIII | CERCO PERIMETRAL
| 300073833 | Suministro y colocación de cerco perimetral tipo rejacero clásica de 2.50 m de altura, a base de varilla calibre 6 (4.89mm) y postes de perfil de aluminio extruido de 2 1/4" x 2 1/4" de 1.5 mm de espesor a cada 2.50m, en color S.M.A., marca DE ACERO o similar en calidad. Incluye: materiales, mano de obra, plomeo, fijación, herrajes, accesorios, plantilla de 4 cm de f'c= 100 kg/cm2, zapata aislada de 60x60x15 cm de f'c= 150 kg/cm2 armada con var. #3 @ 20 cm en ambos sentidos, dado de concreto f'c= 150 kg/cm2, de 30 cm de diámetro, armado con 4 var. #3 y est. #2 @ 20 cm, para postes, conforme a detalle de proyecto y todo lo necesario para su correcta ejecución. A cualquier altura. P.U.O.T. | m | 382.12
| 300073834 | Suministro y colocación de portón abatible de 6.00 x 2.50 m, a base de dos hojas de 3.00 x 2.50, de reja tipo Rejacero Clásica marca DE ACERO o similar en calidad, en color S.M.A. Incluye: postes de perfil de aluminio extruido de 2 1/4" x 2 1/4" de 1.5 mm de espesor, materiales, mano de obra, plomeo, fijación, herrajes, accesorios, plantilla de 4 cm de f'c= 100 kg/cm2, zapata aislada de 60x60x15 cm de f'c= 150 kg/cm2 armada con var. #3 @ 20 cm en ambos sentidos, dado de concreto f'c= 150 kg/cm2, de 30 cm de diámetro, armado con 4 var. #3 y est. #2 @ 20 cm, para postes, conforme a detalle de proyecto y todo lo necesario para su correcta ejecución. A cualquier altura. P.U.O.T. | pza | 1
| IX | OBRA EXTERIOR (JARDINERIA E INSTALACIONES)
| 300017131 | 3.0704.17) OBRAS EXTERIORES 3.0704.17) B. REFERENCIAS 3.0704.17.F.01 n) Jardinería y arbolado. (3.0704.17.G.02 b) Suministro y plantación de plantas de ornato en diferentes áreas (Palma Washingtonia 3.0 m. Inc. preparación del área, tierra de hoja, abono, acarreos, guías, excavación, colocación, riego, accesorios y todo lo necesario para dejar el trabajo completamente terminado | pza | 9
| 300017309 | Suministro y colocación de relleno de tezontle de 1/2", tendido sobre terreno natural espesor de 5cm. Incluye: material, maniobras, acarreos, mano de obra, herramienta y equipo. | m2 | 200.06
| 300077407 | Suministro y colocación de asta bandera de tubo de acero, telescopada en 3 tramos, con los siguientes diámetros: 2.00m de 60.30 mm, 2.00m de 73.00 mm y 3.00m de 88.90 mm. Incluye: tapa de lámina de 3/16", soporte con carrete, abrazadera, primaria anticorrosivo, pintura esmalte, material, mano de obra, herramienta, equipo, maniobras y todo lo necesario para su correcta colocación y funcionamiento. P.U.O.T. | pza | 1
| X | REJA EMBLEMÁTICA TIPO
| 300076745 | Construcción de cimentación con poste a base de zapata aislada (Z1) de 0.80 x 0.80 x 0.15 m de peralte con profundidad de desplante de 0.75 m, armada con varilla #4 @ 20 cm en ambos sentidos, concreto F'c= 200 kg/cm2 con un dado de 0.30 x 0.30 x 0.55 m armado con 6 var #4 y est de #2 @ 20 cm, concreto f'c= 200 kg/cm2, placa base embebida de 0.25 x 0.25 x 3/8" con 2 anclas en forma de "U" de 1/2" de diámetro con 80 cm de desarrollo, y un poste de PTR de 3" x 2" cal 10 de 2.50 m de longitud soldado a la placa base con tapa superior de lámina de 3" x 2" cal 16, con acabado epóxico de altos sólidos E-10 MARCA COMEX o similar en calidad y precio. Incluye: excavación, relleno con material de excavación, plantilla, cimbra, descimbra, colado, vibrado, curado, habilitado y armado de acero, traslapes, dobleces, alambre recocido, bombeo, materiales, mano de obra, acarreos, fletes, desperdicios, herramientas, equipo y todo lo necesario para su correcta ejecución en cualquier nivel. Ver detalle en plano de REJA EMBLEMÁTICA. P.U.O.T. | pza | 6
| 300076746 | Construcción de Trabe de Liga de concreto f'c=200 kg/cm2, de 15 x 40 cm de peralte, armada con 4 varillas del N° 4 y estribos del N°2 @ 20 cm, acabado común. Incluye: excavación, relleno, plantilla, fabricación, colado, vibrado, curado, cimbra, descimbra, materiales, desperdicios, mano de obra, flete, acarreos, maniobras, limpieza, herramienta y equipo. En cualquier altura (P.U.O.T.) | m | 13.85
| 300061659 | Suministro y colocación de lámina lisa negra cal. 10 de 2.44 m de altura y 1.00 ml de longitud, con diseño multiperforado de diámetro de 12.7 mm y 6.35 mm (según diseño), distancia entre centros de 17.4 mm, con acabado epóxico de altos sólidos E-10 MARCA COMEX o similar en calidad y precio, soldada a bastidor de PTR. Incluye: soldadura, fletes, materiales, mano de obra, acarreos hasta el lugar de la obra; herramienta, equipo, nivelación y plomeo. En cualquier altura (P.U.O.T.) | m2 | 33.78
| 300061660 | 3.0704.06.) ESTRUCTURAS 3.0704.06.) B. REFERENCIAS 3.0704.06.F.01.e) Estructura de acero. (3.0704.06.G.09) Suministro, habilitado y montaje de bastidor a base de 3 perfiles de PTR de 3"x2" cal. 10 @ 1.195 m de centro a centro con acabado epóxico de altos sólidos E-10 MARCA COMEX o similar en calidad y precio. Incluye: soldadura, fletes, materiales, mano de obra, acarreos hasta el lugar de la obra; herramienta, equipo, nivelación y plomeo, en cualquier altura. | kg | 442.76
| 300061661 | Suministro, habilitado y montaje de poste de acero ASTM-36 (perfiles PTR) de 2"x3" cal. 10 de 2.50 m de longitud soldada a placa base embebida de 0.15 x 0.15 x 3/8" con 2 anclas en forma de "U" de 3/8" de diámetro con 40 cm de desarrollo, con tapa superior de lámina de 3"x2" cal 16, acabado epóxico de altos sólidos E-10 MARCA COMEX o similar en calidad y precio. Incluye: materiales, mano de obra especializada, soldadura, fletes y acarreos hasta el lugar de la obra; herramienta, andamios, equipo y todas las pruebas de calidad requeridas como soldadores, a cualquier altura. (P.U.O.T.) | pza | 8
| XI | LETRERO
| XI-1 | LETRERO DE DIDENTIDAD
| 111118563 | Construcción de letrero de identidad a base de perfiles estructurales en bastidor ( PTR de 2"x2" x cal. 14 y PTR de 3/4" x 3/4" cal. 14), forro en ambas caras de placa de acero A-36 de 3/16" de espesor, lamina calibre 18 en los costados, incluye: suministro, habilitado, corte, ensamblado, limpieza, resanes, aplicación de primario epóxico catalizado con poliamidas RP-6 (de 4-6 milésimas), Epóxico catalizado de altos sólidos curado con poliamidas RA-26 (de 4-6 milésimas) y acabado catalizado de poliuretano acrílico RA-28 (de 3-4 milésimas), (segun plano AP-02) acarreo hasta en sitio, almacenamiento, anclaje, maniobras, obras auxiliares y todo lo necesario para la correcta ejecución de este concepto de trabajo P.U.O.T. | pza | 1
| XI-2 | CIMENTACIÓN
| 300002001 | 3.0704.01) OBRAS PRELIMINARES 3.0704.01) B. REFERENCIAS 3.0704.01.F.01 c) Excavación en zanjas para cualquier tipo de terreno investigado en obra, para cimentaciones a cualquier profundidad, incluyendo carga y acarreo dentro y fuera de la obra del material no utilizable. (3.0704.01.G.03 Y G.14) 05) Por unidad de obra terminada, cualquiera que sea su clasificación y profundidad, incluyendo afine de taludes y fondos, acarreos y bombeo. | m3 | 0.82
| 300002110 | 3.0704.04) ACERO PARA CONCRETO 3.0704.04) B. REFERENCIAS 3.0704.04 . F.01. a) Acero de refuerzo en cimentación ( 3.0704.04.G.03 Y G.01 ) 02) Limite elástico f'y=4200 kg/cm2. | kg | 67.79
| 300002718 | 3.0704.03) CONCRETO HIDRÁULICO 3.0704.03) B. REFERENCIAS 3.0704.03 F.01. a) Concreto hidráulico en cimentación, sin incluir moldes y obra falsa. (3.0704.03 G.07). 02) Resistencia f'c =100 kg/cm2. (Utilizando cemento resistente a los sulfatos). | m3 | 0.14
| 300002719 | 3.0704.03) CONCRETO HIDRÁULICO 3.0704.03) B. REFERENCIAS 3.0704.03 F.01. a) Concreto hidráulico en cimentación, sin incluir moldes y obra falsa. (3.0704.03 G.07). 02) Resistencia f'c =250 kg/cm2. (Utilizando cemento resistente a los sulfatos). | m3 | 1.18
| 300003253 | 3.0704.06.) ESTRUCTURAS 3.0704.06.) B. REFERENCIAS 3.0704.06.F.01.e) Estructura de acero. (3.0704.06.G.09) Suministro, habilitado y colocación de placa base de conexión de acero soldada ASTM-36. Incluye: primario anticorrosivo de alto desempeño y pintura esmalte Osel oro o similar en calidad a dos manos; materiales, mano de obra especializada, soldadura, fletes y acarreos hasta el lugar de la obra; herramienta, andamios, equipo pruebas. A cualquier altura, según proyecto. | kg | 48.46
| 300002720 | Suministro y colocación de Coll Rolled de acero A-36 (1.00 kg/m), lado recto de 105 cm, doblez de 10 cm, rosca de 6 cm. Incluye: tuerca, corte, tarraja, desperdicios, mano de obra, herramienta y todo lo necesario para su correcta instalación. (P.U.O.T.). | pza | 8
| 300096080 | Suministro y colocación de Coll Rolled de acero A-36 (1.00 kg/m) de lado recto de 20 cm, doblez de 10 cm, rosca de 5 cm. Incluye: tuerca, corte, tarraja, desperdicios, mano de obra, herramienta y todo lo necesario para su correcta instalación. (P.U.O.T.). | pza | 8
| XI-3 | ACABADOS
| 300064676 | Suministro y aplicación piedra laja café de la región 1 cm mínimo de espesor junteado con mortero cemento-arena 1:4. Incluye: materiales, mano de obra, herramienta, desperdicios, preparación de la superficie, andamios a cualquier nivel, acarreos dentro y fuera de la obra. P.U.O.T. | m2 | 11.08
| XII | VELARIA ESTRADO
| XII-1 | PRELIMINARES
| 300001051 | 3.0704.01 - OBRAS PRELIMINARES 3.0704.01 - B REFERENCIAS 3.0704.01 - F.01 a) Limpieza del terreno (fracción 3.704.01 G.01 Y G.14). 02) Limpia, trazo y nivelación del terreno en área edificable. Inc. deshierbe y retiro de maleza, equipo topográfico, bancos de nivel, mojoneras, materiales, desperdicios, limpieza y retiro de sobrantes fuera de obra, fletes, equipo, herramienta y mano de obra. | m2 | 216.7
| XII-2 | CIMENTACIÓN
| 300002001 | 3.0704.01) OBRAS PRELIMINARES 3.0704.01) B. REFERENCIAS 3.0704.01.F.01 c) Excavación en zanjas para cualquier tipo de terreno investigado en obra, para cimentaciones a cualquier profundidad, incluyendo carga y acarreo dentro y fuera de la obra del material no utilizable. (3.0704.01.G.03 Y G.14) 05) Por unidad de obra terminada, cualquiera que sea su clasificación y profundidad, incluyendo afine de taludes y fondos, acarreos y bombeo. | m3 | 118.73
| 300060608 | Suministro y colocación de piedra bola de 4" a 6", las piedras mas grandes se acomodaran abajo. Incluye: materiales, fletes, acarreos, maniobras, tendido, acomodado, mano de obra, herramienta y equipo. (P.U.O.T.) | m3 | 13.29
| 300002231 | 3.0704.01 - OBRAS PRELIMINARES 3.0704.01 - B REFERENCIAS 3.0704.01 F.01 f) Plantilla para desplante de 10 cm. de espesor (3.0704.01 G.08 Y G.14). 01) de concreto hidráulico f'c =100 kg/cm2. | m2 | 28.35
| 300002015 | 3.0704.03) CONCRETO HIDRÁULICO 3.0704.03) B. REFERENCIAS 3.0704.03 F.01. e) Cimbra no aparente, incluyendo obra falsa y descimbrado (3.0704.03 G.03 Y G.08). 01) En cimentación. | m2 | 41.09
| 300002020 | 3.0704.04) ACERO PARA CONCRETO 3.0704.04) B. REFERENCIAS 3.0704.04. F.01. a) Acero de refuerzo en cimentación (3.0704.04.G.03 Y G.01) 02) Limite elástico f'y=4200 kg/cm2. (Corrugada # 3) | kg | 260.04
| 300002021 | 3.0704.04) ACERO PARA CONCRETO 3.0704.04) B. REFERENCIAS 3.0704.04. F.01. a) Acero de refuerzo en cimentación (3.0704.04.G.03 Y G.01) 02) Limite elástico f'y=4200 kg/cm2. (Corrugada # 4). | kg | 448.99
| 300002022 | 3.0704.04) ACERO PARA CONCRETO 3.0704.04) B. REFERENCIAS 3.0704.04. F.01. a) Acero de refuerzo en cimentación (3.0704.04.G.03 Y G.01) 02) Limite elástico f'y=4200 kg/cm2. (Corrugada # 5) | kg | 38.02
| 300002024 | 3.0704.04) ACERO PARA CONCRETO 3.0704.04) B. REFERENCIAS 3.0704.04. F.01. a) Acero de refuerzo en cimentación (3.0704.04.G.03 Y G.01) 02) Limite elástico f'y=4200 kg/cm2. (Corrugada # 8 al # 12) | kg | 1083.07
| 300002013 | 3.0704.03) CONCRETO HIDRÁULICO 3.0704.03) B. REFERENCIAS 3.0704.03 F.01. a) Concreto hidráulico en cimentación, sin incluir moldes y obra falsa. (3.0704.03 G.07). 03) Resistencia f'c =250 kg/cm2. | m3 | 12.53
| 300003006 | 3.0704.06.) ESTRUCTURAS 3.0704.06.) B. REFERENCIAS 3.0704.06.F.01.e) Estructura de acero. (3.0704.06.G.09) 03) Suministro, habilitado y colocación de placa base y anclas de redondo liso de acero ASTM-36. Incluye: primario anticorrosivo serie 4124 y terminado en pintura epoxicote serie 4321 marca Napko o similar en calidad a dos manos; fletes, materiales, mano de obra, acarreos hasta el lugar de la obra; herramienta, equipo, nivelación y plomeo. | kg | 610.5
| 300002726 | Suministro y colocación de doble tuerca de 1" estructural grado 5 en la parte de la placa base. Incluye: protección anticorrosiva, material, mano de obra, herramienta y equipo. P.U.O.T. | pza | 64
| 300002037 | 3.0704.01 - OBRAS PRELIMINARES 3.0704.01 - B REFERENCIAS 3.0704.01 F.01 e) Relleno de zanjas para cimentaciones, incluyendo acarreos dentro y fuera de la obra (3.0704.01 G.07 Y G.14). 04) Relleno y compactación con material de banco (inerte) compactado al 90% proctor en capas no mayores de 20 cm. Incluye: material, maniobras, acarreos, mano de obra, herramienta y equipo. | m3 | 90.08
| XII-3 | ESTRUCTURA DE ACERO
| 300003861 | 3.0704.06.) ESTRUCTURAS 3.0704.06.) B. REFERENCIAS 3.0704.06.F.01.e) Estructura de acero. (3.0704.06.G.09) 03) Suministro, habilitado y montaje de estructura de acero soldada ASTM-36 (tubo de acero redondo). Incluye: primario anticorrosivo de alto desempeño y pintura esmalte Osel oro o similar en calidad a dos manos; materiales, mano de obra especializada, soldadura, fletes y acarreos hasta el lugar de la obra; herramienta, andamios, equipo y todas las pruebas de calidad requeridas como soldadores, pruebas de ultrasonido y radiográfica, partículas magnéticas y liquido penetrante. A cualquier altura. | kg | 22553.86
| 300003475 | 3.0704.06.) ESTRUCTURAS 3.0704.06.) B. REFERENCIAS 3.0704.06.F.01.e) Estructura de acero. (3.0704.06.G.09) 03) Suministro, habilitado y montaje de estructura de acero soldada ASTM-36 (ángulos de conexión, separadores, contraventeos, accesorios). Incluye: primario anticorrosivo de alto desempeño y pintura esmalte OSEL ORO o similar en calidad a dos manos; materiales, mano de obra especializada, soldadura, fletes y acarreos hasta el lugar de la obra; herramienta, andamios, equipo y todas las pruebas de calidad requeridas como soldadores, pruebas de ultrasonido y radiográfica, partículas magnéticas y liquido penetrante. A cualquier altura. | kg | 186.08
| 300076626 | Suministro y colocación de mortero estabilizador de cemento grout para recibir placa base de columna o estructura metálica a cualquier nivel. Incluye: material, mano de obra, nivelación, herramienta, limpiezas y retiro de sobrantes fuera de la obra. (P.U.O.T.) | litros | 69.23
| 300077467 | Suministro y colocación de membrana tenso estructurada marca MEHLER 700 TI o similar en calidad, de primera calidad en estructura diáfana. Incluye: mano de obra, herramienta equipo, maniobras, alzados, fijación, herrajes, pruebas necesarias. A cualquier nivel. P.U.O.T. | m2 | 221.02
| XIII | CENTRO DE MEDICION
| 300025152 | Tramites administrativos ante c.f.e. para factibilidad de servicio incluye: proyecto autorizado, oficio resolutivo, planos definitivos, convenios y todo lo necesario para este tramite. | pza | 1
| 300025015 | Trámites para conseguir certificado de verificación de las instalaciones eléctricas (por una unidad de verificación) | pza | 1
| 300025153 | Pago de deposito de garantia por contratacion del servicio de energia electrica | kw | 37
[6 empty] | SUB - TOTAL | 0
[6 empty] | I.V.A. | 0
[6 empty] | IMPORTE TOTAL DE LA PROPUESTA | 0
IMPORTE TOTAL CON LETRA:

## RESUMEN
GOBIERNO DEL ESTADO DE TAMAULIPAS
SECRETARÍA DE OBRAS PÚBLICAS
SUBSECRETARÍA DE SERVICIOS TÉCNICOS Y PROYECTOS
LICITACIÓN No.: LPE-N80-2018 |  | PLAZO DE EJECUCIÓN DE LOS TRABAJOS: |  | FIRMA DEL LICITANTE | ANEXO
DESCRIPCIÓN: | TERMINACIÓN DE CONSTRUCCIÓN DEL CENTRO INTEGRAL DE PREVENCIÓN Y PARTICIPACIÓN CIUDADANA (2) EN EL MUNICIPIO DE REYNOSA, TAMAULIPAS. |  |  |  | AE15
RAZON SOCIAL DEL LICITANTE: |  | FECHAS | INICIO: |  | HOJA:
|  |  | TERMINO: |  | DE:
RESÚMEN DE CATALOGO DE CONCEPTOS
NUMERO | CAPÍTULO | IMPORTE
I | EDIFICIO DE AULAS (AIRE ACONDICIONADO)
II | EDIFICIO AULA, MÓDULO DE SANITARIO Y DISPENSARIO MÉDICO (AIRE ACONDICIONADO)
III | GIMNASIO AL AIRE LIBRE
IV | AREA DE JUEGOS INFANTILES
V | TROTAPISTA
VI | PLAZA DE ACCESO
VII | ESTACIONAMIENTO
VIII | CERCO PERIMETRAL
IX | OBRA EXTERIOR (JARDINERIA E INSTALACIONES)
X | REJA EMBLEMÁTICA TIPO
XI | LETRERO
XII | VELARIA ESTRADO
XIII | CENTRO DE MEDICION
SUB - TOTAL
I.V.A.
TOTAL DE LA PROPUESTA
IMPORTE TOTAL CON LETRA