## CATÁLOGO
GOBIERNO DEL ESTADO DE TAMAULIPAS
SECRETARÍA DE OBRAS PÚBLICAS
SUBSECRETARÍA DE PROYECTOS Y LICITACIONES
LICITACIÓN No.:LPE-N005-2020 |  |  | PLAZO DE EJECUCIÓN |  |  | FIRMA DEL LICITANTE
|  |  | DE LOS TRABAJOS: |  |  |  | ANEXO
DESCRIPCIÓN: |  | CONSTRUCCIÓN DE RED DE DRENAJE PLUVIAL EN EL PUENTE INTERNACIONAL NUEVO LAREDO III. |  |  |  |  | AE15
RAZON SOCIAL DEL LICITANTE: |  |  | FECHAS |  | INICIO: |  | HOJA:
[5 empty] | TERMINO: |  | DE:
CATALOGO DE CONCEPTOS
NUMERO | CLAVE | DESCRIPCIÓN DE CONCEPTOS DE OBRA | UNIDAD | CANTIDAD | PRECIO UNITARIO |  | IMPORTE
[5 empty] | NÚMERO | CON LETRA | PESOS
| I | CONSTRUCCIÓN DE RED DE DRENAJE PLUVIAL EN EL PUENTE INTERNACIONAL NUEVO LAREDO III.
| I-1 | RED DE DRENAJE PLUVIAL
| 290520258 | Suministro y colocación de malla plástica (color naranja) para protección de 1.20 m. de altura, incluye: materiales, herramienta y mano de obra. | m | 1576
| 210050001 | 1005.00) Limpieza y trazo en el área de trabajo. | m2 | 1329.75
| 211000025 | E.P. 3A-5. Excavación en zanjas para cualquier tipo de material investigado en obra, cualquier profundidad, incluyendo acarreo del material no utilizable fuera de la obra y todo lo necesario para su ejecución. Para cualquier clase de material Incluye: todo lo necesario para su ejecución. (P.U.O.T.) | m3 | 2604.62
| 211300002 | 1130.00) Plantilla apisonada al 85% proctor en zanjas y E.P. 15A 02) Con material producto de banco. | m3 | 170.91
| 280050318 | Suministro, instalación y prueba de tubería de POLIETILENO DE ALTA DENSIDAD de 610 mm (24") de diametro corrugada tipo pluvial con campana-espiga integrada y empaque, que cumpla con las normas NMX-E-241-SCFI-2002, NMX-E-242-SCFI-2003 Y NOM-001-CNA-1995, que soporte vehículos de carga tipo H20 con un coeficiente de rugosidad de 0.010, P.U.O.T. y E.P. 4A | m | 219
| 290011305 | Suministro, instalación y prueba de tubería de POLIETILENO DE ALTA DENSIDAD de 760 mm (30") de diámetro corrugada tipo pluvial con campana-espiga integrada y empaque, que cumpla con las normas NMX-E-241-SCFI-2002, NMX-E-242-SCFI-2003 Y NOM-001-CNA-1995, que soporte vehículos de carga tipo H20 con un coeficiente de rugosidad de 0.010, P.U.O.T. y E.P. 4A | m | 264
| 280370132 | Suministro e instalación de tubería corrugada de Polietileno de Alta Dendidad para alcantarillado de 900 mm (36") de diámetro según Normas NMX-E-021-CNCP, NMX-E-029-CNCP, NMX-E-025-CNCP y NMX-E-028-CNCP, con sistema unión espiga-campana o cople con anillo de hule y E.P. 4A | m | 168
| 280050325 | Suministro, instalación y prueba de POLIETILENO DE ALTA DENSIDAD de 1060 mm (42") de diametro corrugada tipo pluvial con campana-espiga integrada y empaque, que cumpla con las normas NMX-E-241-SCFI-2002, NMX-E-242-SCFI-2003 Y NOM-001-CNA-1995, que soporte vehículos de carga tipo H20 con un coeficiente de rugosidad de 0.010, Incluye: fletes, acarreos, carga, descarga, equipo, maniobras, herramienta y mano de obra. P.U.O.T. y E.P. 4A | m | 253
| 211300008 | 1131.00) Relleno en zanjas y E.P. 15A 06) Compactado al 90% proctor, con material producto de banco. | m3 | 990.73
| 211300007 | 1131.00) Relleno en zanjas 03) Compactado al 90% proctor, con material producto de excavación. | m3 | 627.76
| I-2 | POZO DE VISITA "TIPO CAJA ESPECIAL"
| 210050001 | 1005.00) Limpieza y trazo en el área de trabajo. | m2 | 28
| 211000026 | 1090) Excavación en material común, en seco. y E.P 3A-5 01) Para desplante de estructuras. | m3 | 57.4
| 211300007 | 1131.00) Relleno en zanjas 03) Compactado al 90% proctor, con material producto de excavación. | m3 | 11.2
| 240300001 | 4030.00) Fabricación y colado de concreto vibrado y curado 01) de f'c= 100 kg/cm2. | m3 | 14.7
| 240300005 | 4030.00) Fabricación y colado de concreto vibrado y curado 05)de f'c= 250 kg/cm2. | m3 | 27.02
| 240800005 | 4080.00) Cimbra de madera acabados no aparentes en y E.P. 121A 05) muros hasta 3,00 m de altura. | m2 | 216.58
| 240900001 | 4090.00) Suministro y colocación de ACERO de refuerzo 01) f'y=4200 kg/cm2 | kg | 1850.36
| 222430003 | 2243.00) Suministro e Instalación de contramarcos 03) sencillos 1.40 con canal de 100 mm (4") | pza | 7
| 222430010 | 2244.00) Suministro e Instalación de marco con tapa de 02) Fierro Fundido de 0.50 x0.50 m Con peso de 134 kg. | pza | 7
| I-3 | REJILLA PLUVIAL DE 1.20 X 2.51 X 1.20 MTS.
| 210000010 | 1000.00) Ruptura y demolición 21) Trazo y corte con cortadora en pavimento hidráulico | m | 116
| 210000005 | 1000.00) Ruptura y demolición y E.P. 12A 05) Pavimento hidráulico | m3 | 48.72
| 210010033 | E.P.57A-3 Suministro y colocación de subrasante, compactada al 100% de su P.V.S.M. | m3 | 16.24
| 210010032 | E.P.57A-2 Suministro y colocación de subbase, compactada al 100% de su P.V.S.M. | m3 | 8.12
| 210010023 | E.P.57A-1 Suministro y colocación de base hidráulica, compactada al 100% de su P.V.S.M. | m3 | 8.12
| 270200001 | 7020.00) Suministro y colocación de ACERO estructural y E.P. 10A-2 01) vigas, I.P.R., I.P.S., C.P.S., etc. | kg | 5476.14
| 210010072 | E.P.58A-5 Suministro y colocación de carpeta de concreto hidráulico MR= 48kg/cm2 | m3 | 24.36
| 210050001 | 1005.00) Limpieza y trazo en el área de trabajo. | m2 | 15.05
| 211000026 | 1090) Excavación en material común, en seco. y E.P 3A-5 01) Para desplante de estructuras. | m3 | 27.56
| 240300001 | 4030.00) Fabricación y colado de concreto vibrado y curado 01) de f'c= 100 kg/cm2. | m3 | 0.76
| 240300005 | 4030.00) Fabricación y colado de concreto vibrado y curado 05)de f'c= 250 kg/cm2. | m3 | 15.85
| 240800005 | 4080.00) Cimbra de madera acabados no aparentes en y E.P. 121A 05) muros hasta 3,00 m de altura. | m2 | 101.97
| 240900001 | 4090.00) Suministro y colocación de ACERO de refuerzo 01) f'y=4200 kg/cm2 | kg | 3031.83
| 210010033 | E.P.57A-3 Suministro y colocación de subrasante, compactada al 100% de su P.V.S.M. | m3 | 1095.25
| I-4 | CRUCE PLUVIAL POR BARDA
| 290480076 | Demolición de muro block de cualquier espesor a cualquier nivel y E.P. 123A | m2 | 8.96
| 240800002 | 4080.00) Cimbra de madera acabados no aparentes en y E.P. 121A 02) en dalas, castillos y cerramientos. | m2 | 13.15
| 240900001 | 4090.00) Suministro y colocación de ACERO de refuerzo 01) f'y=4200 kg/cm2 | kg | 145.3
| 240300004 | 4030.00) Fabricación y colado de concreto vibrado y curado 04) De f'c= 200 kg/cm2. | m3 | 2
| 210000008 | 1000.00) Ruptura y demolición y E.P. 123A 08) Concreto armado | m3 | 0.6
| 111205029 | CTR CONSTRUCCIÓN CAR. Carreteras 1.02 Estructuras .005 Acero Estructural y Elementos Metálicos P.U.O.T. Designación (N.CTR.CAR-1.02.005) 22) Placa de Acero A-36 de 1/4" | kg | 47
| 111204102 | CTR CONSTRUCCIÓN CAR. Carreteras 1.02 Estructuras .004 Acero para Concreto Hidráulico P.U.O.T. Designación (N.CTR.CAR-1.02.004) Varillas corrugadas de 3/4", limite elástico >=4200 kg/cm2, para anclajes en T (10x10cm) | kg | 21.6
| 280650105 | 8056.W0) Suministro de tubería y piezas especiales de Fierro Galvanizado(Hierro Maleable) Cédula 40 por inmersión en caliente tipo standard CLASE 150 (10.5 KG/CM2) y E.P. 9A niple de 0.60 m. de long. de 102 mm (4") de diámetro | pza | 20
| I-5 | CONSTRUCCIÓN DE CUATRO CABEZOTES
| 210050001 | 1005.00) Limpieza y trazo en el área de trabajo. | m2 | 42.4
| 211000026 | 1090) Excavación en material común, en seco. y E.P 3A-5 01) Para desplante de estructuras. | m3 | 80.64
| 211300008 | 1131.00) Relleno en zanjas y E.P. 15A 06) Compactado al 90% proctor, con material producto de banco. | m3 | 29.2
| 240300002 | 4030.00) Fabricación y colado de concreto vibrado y curado 02) de f'c= 150 kg/cm2. | m3 | 14.4
| 240900002 | 4090.00) Suministro y colocación de ACERO de refuerzo 02) f'y=2830 kg/cm2 (alambrón). | kg | 33.52
| 240910001 | 4091.00) Suministro y colocación de malla electrosoldada 01) E66.10.10 | m2 | 84.8
| 240800005 | 4080.00) Cimbra de madera acabados no aparentes en y E.P. 121A 05) muros hasta 3,00 m de altura. | m2 | 90.8
| I-6 | CANALIZACIÓN AL RÍO BRAVO
| 210050001 | 1005.00) Limpieza y trazo en el área de trabajo. | m2 | 1068
| 211000025 | E.P. 3A-5. Excavación en zanjas para cualquier tipo de material investigado en obra, cualquier profundidad, incluyendo acarreo del material no utilizable fuera de la obra y todo lo necesario para su ejecución. Para cualquier clase de material Incluye: todo lo necesario para su ejecución. (P.U.O.T.) | m3 | 2051.36
| 211300002 | 1130.00) Plantilla apisonada al 85% proctor en zanjas y E.P. 15A 02) Con material producto de banco. | m3 | 156.2
| 280050325 | Suministro, instalación y prueba de POLIETILENO DE ALTA DENSIDAD de 1060 mm (42") de diametro corrugada tipo pluvial con campana-espiga integrada y empaque, que cumpla con las normas NMX-E-241-SCFI-2002, NMX-E-242-SCFI-2003 Y NOM-001-CNA-1995, que soporte vehículos de carga tipo H20 con un coeficiente de rugosidad de 0.010, Incluye: fletes, acarreos, carga, descarga, equipo, maniobras, herramienta y mano de obra. P.U.O.T. y E.P. 4A | m | 534
| 210050001 | 1005.00) Limpieza y trazo en el área de trabajo. | m2 | 16
| 211000026 | 1090) Excavación en material común, en seco. y E.P 3A-5 01) Para desplante de estructuras. | m3 | 32.8
| 211300007 | 1131.00) Relleno en zanjas 03) Compactado al 90% proctor, con material producto de excavación. | m3 | 6.4
| 240300001 | 4030.00) Fabricación y colado de concreto vibrado y curado 01) de f'c= 100 kg/cm2. | m3 | 8.4
| 240300005 | 4030.00) Fabricación y colado de concreto vibrado y curado 05)de f'c= 250 kg/cm2. | m3 | 15.44
| 240800005 | 4080.00) Cimbra de madera acabados no aparentes en y E.P. 121A 05) muros hasta 3,00 m de altura. | m2 | 123.76
| 240900001 | 4090.00) Suministro y colocación de ACERO de refuerzo 01) f'y=4200 kg/cm2 | kg | 1057.35
| 222430003 | 2243.00) Suministro e Instalación de contramarcos 03) sencillos 1.40 con canal de 100 mm (4") | pza | 4
| 222430010 | 2244.00) Suministro e Instalación de marco con tapa de 02) Fierro Fundido de 0.50 x0.50 m Con peso de 134 kg. | pza | 4
| 211300008 | 1131.00) Relleno en zanjas y E.P. 15A 06) Compactado al 90% proctor, con material producto de banco. | m3 | 951.05
| 211300007 | 1131.00) Relleno en zanjas 03) Compactado al 90% proctor, con material producto de excavación. | m3 | 354.04
| I-7 | CONSTRUCCIÓN DE CANAL RAMAL 1 Y RAMAL 2
| 210050001 | 1005.00) Limpieza y trazo en el área de trabajo. | m2 | 4864.08
| 211000025 | E.P. 3A-5. Excavación en zanjas para cualquier tipo de material investigado en obra, cualquier profundidad, incluyendo acarreo del material no utilizable fuera de la obra y todo lo necesario para su ejecución. Para cualquier clase de material Incluye: todo lo necesario para su ejecución. (P.U.O.T.) | m3 | 2795.4
| 211300002 | 1130.00) Plantilla apisonada al 85% proctor en zanjas y E.P. 15A 02) Con material producto de banco. | m3 | 182.3
| 240300002 | 4030.00) Fabricación y colado de concreto vibrado y curado 02) de f'c= 150 kg/cm2. | m3 | 398.78
| 240910001 | 4091.00) Suministro y colocación de malla electrosoldada 01) E66.10.10 | m2 | 115
| 240910002 | 4091.00) Suministro y colocación de malla electrosoldada 02) E66.8.8 | m2 | 3967.04
| 240900002 | 4090.00) Suministro y colocación de ACERO de refuerzo 02) f'y=2830 kg/cm2 (alambrón). | kg | 91
| 241400001 | 4140.00) Suministro y colocación de impermeabilizante 01) impermeabilizante integraL. | kg | 133
| I-8 | CONSTRUCCIÓN DE CANALETAS PLUVIALES
| 210000032 | 1000.00) Ruptura y demolición 21) Trazo y corte con cortadora de disco | m | 45
| 211000025 | E.P. 3A-5. Excavación en zanjas para cualquier tipo de material investigado en obra, cualquier profundidad, incluyendo acarreo del material no utilizable fuera de la obra y todo lo necesario para su ejecución. Para cualquier clase de material Incluye: todo lo necesario para su ejecución. (P.U.O.T.) | m3 | 15
| 210000012 | 1000.00) Ruptura y demolición y E.P. 123A 23) Banqueta de Concreto de 10 cm de espesor. | m2 | 22.5
| 290480298 | 1000.00) Ruptura y demolición y E.P. 123A Guarnición de Concreto. | m | 45
| 240300002 | 4030.00) Fabricación y colado de concreto vibrado y curado 02) de f'c= 150 kg/cm2. | m3 | 4.5
| 210010037 | Suministro y colocación de Guarniciones de f'c= 150kg/cm2 tipo trapecial de15x20x40cm. (recta), incluye: materiales, acarreos, excavaciones, rellenos, fletes, maniobras, herramienta, cimbra, descimbra, herramienta, equipo y mano de obra. P.U.O.T. | m | 45
| 290490057 | Perforación direccional horizontal dirigida de 24" de diámetro X 6.00m de longitud. Incluye: sondeos, equipo de perforación, maniobras, excavaciones, rellenos, demoliciones, tubería lisa PEAD de 24" termofusionada, achiques, concretos, fletes, acarreos, soldadura, herramienta, equipo, pruebas y mano de obra. (P.U.O.T.) | pza | 1
| 290490058 | Perforación direccional horizontal dirigida de 30" de diámetro X 42.00m de longitud. Incluye: sondeos, equipo de perforación, maniobras, excavaciones, rellenos, demoliciones, tubería lisa PEAD de 30" termofusionada, achiques, concretos, fletes, acarreos, soldadura, herramienta, equipo, pruebas y mano de obra. (P.U.O.T.) | pza | 1
| 290490059 | Perforación direccional horizontal dirigida de 36" de diámetro X 10.00m de longitud. Incluye: sondeos, equipo de perforación, maniobras, excavaciones, rellenos, demoliciones, tubería lisa PEAD de 36" termofusionada, achiques, concretos, fletes, acarreos, soldadura, herramienta, equipo, pruebas y mano de obra. (P.U.O.T.) | pza | 1
| 290490060 | Perforación direccional horizontal dirigida de 42" de diámetro X 12.00m de longitud. Incluye: sondeos, equipo de perforación, maniobras, excavaciones, rellenos, demoliciones, tubería lisa PEAD de 42" termofusionada, achiques, concretos, fletes, acarreos, soldadura, herramienta, equipo, pruebas y mano de obra. (P.U.O.T.) | pza | 2
| 290490061 | Perforación direccional horizontal dirigida de 42" de diámetro X 72.00m de longitud. Incluye: sondeos, equipo de perforación, maniobras, excavaciones, rellenos, demoliciones, tubería lisa PEAD de 24" termofusionada, achiques, concretos, fletes, acarreos, soldadura, herramienta, equipo, pruebas y mano de obra. (P.U.O.T.) | pza | 1
IMPORTE TOTAL DE LA PROPUESTA
IMPORTE TOTAL CON LETRA:

## RESUMEN
GOBIERNO DEL ESTADO DE TAMAULIPAS
SECRETARÍA DE OBRAS PÚBLICAS
SUBSECRETARÍA DE PROYECTOS Y LICITACIONES
LICITACIÓN No.: | LPE-N005-2020 |  | PLAZO DE EJECUCIÓN |  | FIRMA DEL LICITANTE
DESCRIPCIÓN: | CONSTRUCCIÓN DE RED DE DRENAJE PLUVIAL EN EL PUENTE INTERNACIONAL NUEVO LAREDO III. |  | DE LOS TRABAJOS: |  |  | ANEXO
AE15A
RAZON SOCIAL DEL LICITANTE: |  |  | FECHAS | INICIO: |  | HOJA:1
|  |  |  | TERMINO: |  | DE: 1
RESÚMEN DE CATALOGO DE CONCEPTOS
NUMERO | CAPÍTULO |  | IMPORTE
I | CONSTRUCCIÓN DE RED DE DRENAJE PLUVIAL EN EL PUENTE INTERNACIONAL NUEVO LAREDO III.
TOTAL DE LA PROPUESTA
IMPORTE TOTAL CON LETRA