## CATÁLOGO
GOBIERNO DEL ESTADO DE TAMAULIPAS
SECRETARÍA DE OBRAS PÚBLICAS
SUBSECRETARÍA DE PROYECTOS Y LICITACIONES
LICITACIÓN No.:LPE-N006-2020 |  |  | PLAZO DE EJECUCIÓN |  |  | FIRMA DEL LICITANTE
|  |  | DE LOS TRABAJOS: |  |  |  | ANEXO AE15
DESCRIPCIÓN: | CONSTRUCCIÓN DE CANCHA DE FUTBOL 11 Y ADECUACIONES EN EL CENTRO DE ALTO RENDIMIENTO EN REYNOSA, TAMAULIPAS
RAZON SOCIAL DEL LICITANTE: |  |  | FECHAS |  | INICIO: |  | HOJA:
[5 empty] | TERMINO: |  | DE:
CATALOGO DE CONCEPTOS
NUMERO | CLAVE | DESCRIPCIÓN DE CONCEPTOS DE OBRA | UNIDAD | CANTIDAD | PRECIO UNITARIO |  | IMPORTE
[5 empty] | NÚMERO | CON LETRA | PESOS
| I | CANCHA DE PASTO SINTÉTICO DE FUTBOL SOCCER
| I-1 | CIMENTACION
| 500103051 | Construcción de dado de concreto f’c=150 kg/cm2, de 60 x 60 x 60 cm, para cimentar estructura de portería, impermeabilizado con asfalto y fibra de vidrio para evitar corrosión en camisa de tubo negro ced 40 de 5” de diámetro. Incluye: camisa de tubo negro ced 40 de 5" de diámetro de 55 cm de longitud con cuatro anclas a base de solera de 1"x1/4" de espesor, camisa de tubo metálico de 3 diámetros cedula 40, material, mano de obra, herramienta, equipo, maniobras, acarreos, excavaciones, rellenos, cimbra, colado y todo lo necesario para su correcta ejecución. P.U.O.T. | pza | 4
| I-2 | TERRACERIAS
| 111406001 | CTR CONSTRUCCIÓN CAR. Carreteras 1.04 Pavimentos .006 Carpetas Asfálticas con Mezcla en Caliente P.U.O.T. Designación (N.CTR.CAR-1.04.006 ) 1) Compactada al noventa y cinco por ciento 95% | m3 | 74
| I-3 | EQUIPAMIENTO
| 503000550 | Suministro e instalación por medios manuales de pasto sintético MARCA HOME PLAY MODELO TURF 50-55 TENCATE THIOLON o similar en calidad, color verde, alta densidad, fibrilado, polietileno 1200 G 850 Gr/M2, estabilizado con protección UV. doble base reforzada. Incluye: línea blanca para trazo, flete, acarreo, maniobras, materiales, herramientas, arena y caucho, limpieza y todo lo necesario para su correcta ejecución. P.U.O.T. | m2 | 8089.86
| 503000476 | Suministro y colocación de red para porterita de futbol, de 2.44 x 7.50 m, caida de 3.50 m, fondo 2.72 m, tratamiento para intemperie de hilo gureso color negro, marca OLISPORT o similar en calidad. Incluye: material, mano de obra, herramienta, maniobras y todo lo necesario para su correcta ejecución. P.U.O.T. | pza | 2
| 500903940 | Suministro, fabricación y colocación de portería de 7.32 x 2.56 m, con 50 cm de anclaje en cancha, a base de tubo de 4" y en ambas esquinas superiores tramo de tubo negro ced 40 de 2” de diámetro con 60 cm de longitud. Incluye: armellas de 1 ½” de fo. Gal. O similar a cada 10 cm, anticorrosivo, pintura esmalte a dos manos en color blanco, materiales, mano de obra, herramienta, equipo, cortes, acarreos, maniobras, nivelación, anclajes y limpiezas, (SEGÚN PROYECTO). (P.U.O.T) | pza | 2
| 503000551 | Suministro e instalación de Canal ranurado SPORTFIX SUPER marca HAURATON o similar en calidad, de 1000 mm de longitud, 152 mm de ancho y 197 mm de altura, hecho de PE-PP irrompible 100% reciclado, negro, con cobertura de acero integrada, revestimiento KTL, para una instalación sencilla en superficies de pistas de carreras, con insertos EPDM, conforme a lo especificado por la IAAF. Incluye: acarreo, carga, descarga, maniobras, materiales, mano de obra, herramienta y equipo. P.U.O.T. | pza | 400
| 503000552 | Suministro e instalación de sumidero SPORTFIX Tipo 0 marca HAURATON o similar en calidad, de 500 mm de longitud, 146 mm de ancho y 485 mm de altura. Incluye: carga, descarga, maniobras, materiales, mano de obra, herramienta y equipo. P.U.O.T. | pza | 8
| 503000553 | Suministro e instalación de tapa de acceso SPORTFIX, negra, para sumideros, de 500 mm de longitud, 168 mm de ancho y 41 mm de altura, marca HAURATON o similar en calidad. Incluye: acarreos, carga, descarga, maniobras, materiales, mano de obra, herramienta y equipo. P.U.O.T. | pza | 8
| II | CAMPO DE LANZAMIENTO DE BALA, DISCO Y JABALINA
| 503000554 | Suministro e instalación de pista de atletismo Tartan (SISTEMA ESPREADO) Modelo: BSS100 marca BEYNON USA o similar en calidad, pavimento sintético, ejecutado in situ, tipo proyectado para pistas de atletismo de espesor total 11 mm. - Imprimación de la subase mediante la aplicación tipo spray de resinas de poliuretano. - Ejecución capa base de mezcla de granulado de caucho SBR (1-4 mm) ligado con resinas de poliuretano BEYPUR 300 utilizando una mezcladora especial. Ejecución in situ, mediante el empleo de una extendedora térmica-vibrante para conseguir el espesor, compactación y planimetría adecuada de la capa base. Espesor de 11 mm. - Ejecución de la capa de acabado mediante aplicación a presión de una mezcla de proyección compuesta por microgranulado de EPDM azul y aglutinante BEYPUR100, formando estructura. Carga mínima de la mezcla por m2, de 2 Kgs. Espesor de 2 mm. - Marcaje con pintura poliuretánica bicomponente según normativa IAAF. Incluye: material, mano de obra, herramienta, equipo, maniobras, acarreos, limpieza y todo lo necesario para su correcta ejecución. P.U.O.T. | m2 | 2454
IMPORTE TOTAL DE LA PROPUESTA
IMPORTE TOTAL CON LETRA:

## RESUMEN
GOBIERNO DEL ESTADO DE TAMAULIPAS
SECRETARÍA DE OBRAS PÚBLICAS
SUBSECRETARÍA DE PROYECTOS Y LICITACIONES
LICITACIÓN No.: | LPE-N006-2020 |  | PLAZO DE EJECUCIÓN |  | FIRMA DEL LICITANTE
DESCRIPCIÓN: | CONSTRUCCIÓN DE CANCHA DE FUTBOL 11 Y ADECUACIONES EN EL CENTRO DE ALTO RENDIMIENTO EN REYNOSA, TAMAULIPAS |  | DE LOS TRABAJOS: |  |  | ANEXO
AE15A
RAZON SOCIAL DEL LICITANTE: |  |  | FECHAS | INICIO: |  | HOJA:1
|  |  |  | TERMINO: |  | DE: 1
RESÚMEN DE CATALOGO DE CONCEPTOS
NUMERO | CAPÍTULO |  | IMPORTE
I | CONSTRUCCIÓN DE CANCHA DE FUTBOL 11 Y ADECUACIONES EN EL CENTRO DE ALTO RENDIMIENTO EN REYNOSA, TAMAULIPAS
TOTAL DE LA PROPUESTA
IMPORTE TOTAL CON LETRA