## CATÁLOGO
GOBIERNO DEL ESTADO DE TAMAULIPAS
SECRETARÍA DE OBRAS PÚBLICAS
SUBSECRETARÍA DE PROYECTOS Y LICITACIONES
LICITACIÓN No.:LPE-N009-2020 |  |  | PLAZO DE EJECUCIÓN DE LOS TRABAJOS: |  |  | FIRMA DEL LICITANTE | ANEXO
DESCRIPCIÓN: |  | CONSTRUCCIÓN DE CUARTOS HABITACIONALES EN DIFERENTES MUNICIPIOS DEL ESTADO DE TAMAULIPAS 2020 |  |  |  |  | AE15
RAZON SOCIAL DEL LICITANTE: |  |  | FECHAS |  | INICIO: |  | HOJA:
[5 empty] | TERMINO: |  | DE:
CATALOGO DE CONCEPTOS
NUMERO | CLAVE | DESCRIPCIÓN DE CONCEPTOS DE OBRA | UNIDAD | CANTIDAD | PRECIO UNITARIO |  | IMPORTE
[5 empty] | NÚMERO | CON LETRA | PESOS
| I | CONSTRUCCIÓN DE CUARTOS HABITACIONALES EN DIFERENTES MUNICIPIOS DEL ESTADO DE TAMAULIPAS 2020
| I-1 | CONSTRUCCIÓN DE CUARTOS DORMITORIOS 2020 EN EL MUNICIPIO DE ABASOLO ( 30 )
| I-1.1 | CUARTOS HABITACIONALES, VIGUETA Y BOVEDILLA (SOP)
| I-1.1.1 | PRELIMINARES
| 500100048 | 3.0704.01 - OBRAS PRELIMINARES 3.0704.01 - B REFERENCIAS 3.0704.01 - F.01 a) Limpieza del terreno (fracción 3.704.01 G.01 Y G.14). 02) Limpia, trazo y nivelación del terreno en área edificable. Inc. deshierbe y retiro de maleza, equipo topográfico, bancos de nivel, mojoneras, materiales, desperdicios, limpieza y retiro de sobrantes fuera de obra, fletes, equipo, herramienta y mano de obra. | m2 | 607.5
| 500100047 | 3.0704.01) OBRAS PRELIMINARES 3.0704.01) B. REFERENCIAS 3.0704.01 - F.01 a) Limpieza del terreno (Fracción 3.0704.01 G.01 Y G.14). 01) Despalme: Remoción de la capa superficial de tierra vegetal del terreno natural, en un espesor de 20 a 30 cm. Incluyendo el desenraice, carga y acarreo del material no utilizable fuera de la obra. | m2 | 607.5
| 500200039 | 3.0704.01) OBRAS PRELIMINARES 3.0704.01) B. REFERENCIAS 3.0704.01.F.01.b) Formación de terrazas y/o plataformas (3.0704.01.G.02 Y G.14) 02.a) Relleno para la formación de plazas cívicas, canchas deportivas y alcanzar niveles de piso terminado, con material producto de banco, compactado al 90 % proctor. Incluye: material, maniobras, acarreos, mano de obra, prueba de lab. de suelos, herramientas, maquinaria y equipo. (P.U.O.T.) | m3 | 49.2
| I-1.1.2 | CIMENTACION
| 500200001 | 3.0704.01) OBRAS PRELIMINARES 3.0704.01) B. REFERENCIAS 3.0704.01.F.01 c) Excavación en zanjas para cualquier tipo de terreno investigado en obra, para cimentaciones a cualquier profundidad, incluyendo carga y acarreo dentro y fuera de la obra del material no utilizable. (3.0704.01.G.03 Y G.14) 05) Por unidad de obra terminada, cualquiera que sea su clasificación y profundidad, incluyendo afine de taludes y fondos, acarreos y bombeo. | m3 | 166.2
| 500200003 | 3.0704.01 - OBRAS PRELIMINARES 3.0704.01 - B REFERENCIAS 3.0704.01 F.01 f) Plantilla para desplante de 5 cm. de espesor (3.0704.01 G.08 Y G.14). 01.a) de concreto hidráulico f'c =100 kg/cm2. | m2 | 277.2
| 500200012 | 3.0704.03) CONCRETO HIDRÁULICO 3.0704.03) B. REFERENCIAS 3.0704.03 F.01. a) Concreto hidráulico en cimentación, sin incluir moldes y obra falsa. (3.0704.03 G.07). 02) Resistencia f'c =200 kg/cm2. | m3 | 41.7
| 500200020 | 3.0704.04) ACERO PARA CONCRETO 3.0704.04) B. REFERENCIAS 3.0704.04. F.01. a) Acero de refuerzo en cimentación (3.0704.04.G.03 Y G.01) 02) Limite elástico f'y=4200 kg/cm2. (Corrugada # 3) | kg | 2043.6
| 500200027 | 3.0704.02) MAMPOSTERIAS 3.0704.02) B. REFERENCIAS 3.0704.02 F.01 f) Mampostería de bloques de cemento, rellenos con concreto f'c=100 kg/cm2 (3.0704.02.G.02); Referencia (3.0704.07.G.01) 01) Muro de enrase en cimentación de block hueco de concreto de 15x20x40 cm de 15 cm de espesor, relleno con concreto f'c=100 kg/cm2, asentado con mortero cem.-arena 1:5. Incluye: materiales, mano de obra, acarreos, desperdicios, herramienta, limpiezas y retiro de sobrantes fuera de la obra. A cualquier altura. | m2 | 177.6
| 500401231 | 3.0704.03) CONCRETO HIDRÁULICO 3.0704.03) B. REFERENCIAS 3.0704.03.F.01.c) Concreto hidráulico en cadenas, castillos y dalas de repartición. Incl. Concreto (3.0704.03.G.07), cimbra no aparente (3.0704.03.G.08) y acero de refuerzo (3.0704.04.g.03 y g.01). 01) Cadena de desplante y/o remate de concreto F'c=150 Kg/cm2 DE 15 X 20 CM reforzada con armex 15-20-4. Incluye: suministro de materiales, mano de obra, anclajes necesarios, cimbra común y descimbra. A cualquier altura. | m | 480
| 500200037 | 3.0704.01 - OBRAS PRELIMINARES 3.0704.01 - B REFERENCIAS 3.0704.01 F.01 e) Relleno de zanjas para cimentaciones, incluyendo acarreos dentro y fuera de la obra (3.0704.01 G.07 Y G.14). 04) Relleno y compactación con material de banco (inerte) compactado al 90% proctor en capas no mayores de 20 cm. Incluye: material, maniobras, acarreos, mano de obra, herramienta y equipo. | m3 | 84.3
| I-1.1.3 | ALBAÑILERIA
| 500400007 | 3.0704.09. PISOS Y PAVIMENTOS 3.0704.09.) B. REFERENCIAS 3.0704.09.F.01 a)Firmes de concreto hidráulico sobre terreno natural o relleno compactado (3.0704.09 G.01). 02) Piso de concreto F´C= 150 KG/CM2. 10 CM. de espesor, acabado pulido, juntas frías, acabado con volteador. Incluye: cimbra, acarreos, nivelación, materiales y mano de obra. | m2 | 410.7
| 500400031 | 3.0704.04.) ACEROS PARA CONCRETO 3.0704.04.) B. REFERENCIAS 3.0704.04.F.01.a) Acero de refuerzo (3.0704.04.G.03 y G.01). 03) Malla electrosoldada 6X6-6/6 en firmes. Incluye suministro y colocación. | m2 | 410.7
| 500400329 | 3.0704.03) CONCRETO HIDRÁULICO 3.0704.03) B. REFERENCIAS 3.0704.03.F.01.c) Concreto hidráulico en cadenas, castillos y dalas de repartición. Incl. Concreto (3.0704.03.G.07), cimbra aparente (3.0704.03.G.08) y acero de refuerzo (3.0704.04.G.03 y G.01). 01) Castillo y/o cadena de concreto de F´C=150 KG/CM2. Sección de 15 X 15 CM armado (a) con Armex 15-15-4 T.M.A. 19 MM, acabado aparente. Incluye: suministro de materiales, mano de obra, anclajes necesarios, cimbra aparente y descimbra. A cualquier altura. | m | 516
| 500401876 | 3.0704.03.) CONCRETO HIDRÁULICO 3.0704.03.) B. REFERENCIAS 3.0704.03.F.01.c) Concreto hidráulico en cadenas, castillos y dalas de repartición. incl. concreto (3.0704.03.G.07), cimbra no aparente (3.0704.03.G.08) y acero de refuerzo (3.0704.04.G.03 y G.01). Cadena de cerramiento de concreto F'c=150 kg/cm2 de 15 x 20 cm, armada con armex 15x20-4. Incluye: suministro de materiales, mano de obra, anclajes necesarios, cimbra comun y descimbra. a cualquier altura. | m | 960
| 500400065 | 3.0704.07.) MUROS 3.0704.07.) B. REFERENCIAS 3.0704.07.F.01.e) Muros de bloques huecos de concreto (3.0704.07 G.01) 01) Muro de block hueco de concreto, 15x20x40 CM asentado con mortero cemento arena prop. 1:4. de 15 CM de espesor acabado común, a plomo. Incluye: materiales, mano de obra, acarreos, desperdicios, herramienta, limpiezas y retiro de sobrantes fuera de la obra. a cualquier altura. | m2 | 954
| 502800083 | Construcción de banqueta de concreto f´c=150 kg/cm2, de 10 cm de espesor, acabado rayado, juntas frías, acabado con volteador. Incluye: trazo, excavación, nivelación, relleno compactado, malla electrosoldada 6-6/10-10, cimbra limite, materiales, mano de obra, herramienta, acarreo, nivelación, limpiezas y retiro de sobrantes fuera de la obra. P.U.O.T. | m2 | 120
| 500405207 | Elaboración de goterón integrado a cimbra de 1" x 1" perimetral. Incluye: materiales, mano de obra, herramienta, equipo, acarreos, nivelación, limpiezas y retiro de sobrantes fuera de la obra. (P.U.O.T.). | m | 540
| 500400086 | 3.0704.18.) IMPERMEABILIZACIONES 3.0704.18.) B. REFERENCIAS 3.0704.18.F.01.c) Impermeabilización de techos (3.0704.18.G.01.b). 05) Impermeabilizacion de losa de azotea con impermeabilizante acrilico y aislante termico tipo THERMOTEK doble accion o similar en calidad y duracion, de aplicacion en frio con malla plástica reforzada (membrana refuerzo doble). 5 años de garantia; incluye: preparacion de la superficie, sellado de grietas y puntos criticos con cemento plastico y aplicacion de sellador, 2 manos de impermeabilizante, colocacion de la malla de refuerzo, herramienta y mano de obra. P.U.O.T. | m2 | 607.5
| I-1.1.4 | ACABADOS
| 500501995 | Aplanado en muros y plafones con crestuco, acabado fino, incluye: suministro de materiales, mano de obra, andamios, perfilado de aristas, plomeo, fletes, acarreos, herramienta, remates, emboquillado, limpiezas y retiro de sobrantes fuera de la obra. (P.U.O.T.) | m2 | 3037.2
| 500500003 | 3.0704.08.) RECUBRIMIENTOS 3.0704.08.) B. REFERENCIAS 3.0704.08. F.01.a) Aplanado de mortero de cemento-arena en proporción 1:4 (3.0704.08 G.01) 02) Acabado rustico en plafones. 2 cm de espesor. Incluye zarpeo con mortero cemento-arena proporción 1:4, materiales, mano de obra, remates, emboquillados y perfilado de aristas, a plomo y regla, a cualquier altura. | m2 | 607.5
| I-1.1.5 | ESTRUCTURA
| 500405209 | Construcción de losa a base del sistema de vigueta y bovedilla, de 17 cm de peralte, a base de vigueta pretensada de 12 cm de alto y 12 cm de patín, de concreto f´c= 350 kg/cm2 y bovedilla de poliestireno de 12 cm de espesor de 50 x 50 cm, con capa de compresión de 5 cm de espesor de concreto f'c= 200 kg/cm2 y malla electrosoldada 10-10/10-10. Incluye: materiales, elevaciones, desperdicios, equipo, herramienta, mano de obra, colado, vibrado y todo lo necesario para su correcta ejecución. A cualquier altura. P.U.O.T. | m2 | 607.5
| 500403210 | Suministro y colocación de malla galvanizada (pollera) de 1". Incluye: mano de obra, herramienta, equipo, material, fletes, acarreos y todo lo necesario para su correcta ejecución. P.U.O.T. | m2 | 607.5
| I-1.1.6 | CANCELERIA
| 500604632 | 3.0704.11.) VENTANERÍA, CANCELERÍA Y PUERTAS DE COMUNICACIÓN. 3.0704.11.) B REFERENCIAS 3.0704.11 F.01 l) Fabricación y colocación de ventanas con perfiles de aluminio anodizado (3.0704.11 G.04) Suministro y colocación de Ventana de aluminio CUPRUM ALUMI PRO o simlar en calidad, tipo corrediza, con dimensiones de 1.00 x 1.00 m., fabricada a base de mangueteria de aluminio anodizado natural con perfil de 1 1/2", con cristal claro de 5 mm. Incluye: mosquitero, broche de seguridad y gancho central perfil esbelto, materiales, mano de obra, vinil, tornillería, sellado perimetral con silicón, felpas, equipo, herramienta, herrajes y elementos necesarios. | pza | 60
| 500606098 | Suministro y colocación de tela mosquitera en puerta con dimensiones de 0.90 x 2.10 m, con marco de aluminio en color natural. Incluye: suministro, colocación, materiales, mano de obra, cortes, desperdicios y materiales de fijación. P.U.O.T. | pza | 30
| I-1.1.7 | CARPINTERIA
| 500902423 | 3.0704.11) VENTANERIA, CANCELERIA Y PUERTAS DE COMUNICACION. 3.0704.11) B. REFERENCIAS 3.0704.11.F.01.i) Fabricación y colocación de puertas con perfiles tubulares de lámina de fierro (3.0704.11.G.04) Suministro y colocación de puerta tipo multipanel lisa/estampada (tableros) para exteriores, de 0.90 x 2.10 m, fabricada con lámina cal. 28 en el lado liso y lámina cal. 26 en el lado estampado, prepintada con primer blanco y relleno de poliuretano. Incluye: marco de perfil tubular prolamsa cal. 20, chapa con cerradura Phillips, 3 bisagras latonadas, primario anticorrosivo, pintura esmalte a 2 manos, materiales y mano de obra. | pza | 30
| I-1.1.8 | HERRERIA
| 500902424 | Fabricación y colocación de protección metálica (reja) para ventana de 1.00 x 1.00 m, fabricada a base de perfiles cuadrados sólidos de 1/2", con elementos horizontales superior e inferior y elementos colocados a cada 15cm en sentido vertical. Incluye: suministro de materiales, mano de obra, soldadura, protección con anticorrosivo y acabado con esmalte a dos manos, desperdicios, cortes, acarreos, anclajes, resanes, herramienta y equipo. (P.U.O.T.) | pza | 60
| I-1.1.9 | INSTALACION ELECTRICA
| 501305757 | 3.0704.13.) INSTALACIONES ELÉCTRICAS 3.0704.13.) B. REFERENCIAS. 3.0704.13.F.01 a) Salida de centro, contacto monofásico, trifásico y arbotante con tubería CONDUIT. Incluye cajas de registro, conexión, conductores TW y apagadores. (3.0704.13.G.01) Salida para alumbrado, con tubería de poliducto reforzado naranja, caja o chalupa galvanizada, cable THW-LS 75°C CONDUMEX o similar en calidad, con diámetros y calibres especificados en proyecto, soportería y accesorios, apagador doble y tapa tipo QUINZIÑO. a cualquier altura. Incluye: materiales, mano de obra especializada, pruebas, materiales misceláneos, acarreos, fletes, desperdicios, herramienta y equipo. | sal | 60
| 501305758 | 3.0704.13.) INSTALACIONES ELÉCTRICAS 3.0704.13.) B. REFERENCIAS. 3.0704.13.F.01 a) Salida de centro, contacto monofásico, trifásico y arbotante con tubería CONDUIT. Incluye cajas de registro, conexión, conductores TW y apagadores. (3.0704.13.G.01) 01) Salida para contacto doble polarizado, con tubería de poliducto reforzado naranja y caja galvanizada, tierra física 127 V, 15 A, contactos DUPLEX marca BTICINO o similar de 15 A, tapa y marco, cable THW CONDUMEX o similar en calidad, tapas tipo QUINZIÑO, con diámetros y calibres especificados en proyecto a cualquier altura, ranurado. Incluye: materiales, mano de obra especializada, pruebas, materiales misceláneos, acarreos, fletes, desperdicios, herramienta y equipo. | sal | 60
| 501300556 | Suministro y colocación de centro de carga de 2 polos tipo QO2, 1 fase 3 hilos zapatas principales, marca Square-D o similar en calidad. Incluye suministro de materiales, mano de obra especializada, conexiones, pruebas, material misceláneo, desperdicio, acarreos, maniobras, herramienta y equipo. | pza | 30
| 501300064 | 3.0704.13.) INSTALACIONES ELÉCTRICAS 3.0704.13.) B. REFERENCIAS. 3.0704.13 F.01 l) Interruptor termomagnético (3.0704.13 G.04). 01) DE 1 POLO, 120 V.C.A., 15 A 50 AMPS, TIPO Q0, MCA. SQUARE- D o similar en calidad. Incluye: suministro, colocación, pruebas, herramienta y equipo. | pza | 30
| 501304130 | 3.0704.13.) INSTALACIONES ELÉCTRICAS 3.0704.13.) B. REFERENCIAS. 3.0704.13.F.01. o) Unidades de alumbrado (3.0704.13.G.04) Suministro, colocación de block SOCKET de porcelana (rosetón), con foco ahorrador de 13 watts tipo arbotante o sobreponer. Incluye: materiales, mano de obra especializada, material misceláneo, conexiones, pruebas, acarreos, fletes, desperdicios, herramienta y equipo. | pza | 60
| 502402493 | Suministro e instalación de cable neutranel AAC-AAC para distribución aérea 75°C, 600V, conductor de aluminio y aislamiento de polietileno de alta densidad (PEAD), conductor mensajero aluminio desnudo (1+1) cal. 8 mca. CONDUMEX o similar en calidad. Incluye: herramienta, mano de obra especializada, flete, acarreo y maniobras. P.U.O.T. | m | 450
| 502402494 | Suministro e instalación de acometida eléctrica en baja tensión, consistente en: tubería conduit de fierro galvanizado pared gruesa con conexiones de 21mm de diámetro (1.60 ml), mufa seca de 19mm de diámetro, codo de fo. go. 90°de 21 mm ahogado en muro. Incluye: suministro de materiales, mano de obra especializada, material misceláneo, desperdicios, maniobras, elevación, conexiones, pruebas, ranurado y resanes en muro, acarreos, herramienta y equipo. P.U.O.T. | pza | 30
| 501307933 | 3.0704.13.) INSTALACIONES ELÉCTRICAS 3.0704.13.) B. REFERENCIAS. 3.0704.13.F.01. o) Unidades de alumbrado (3.0704.13.G.04) Suministro, colocación y conexión de luminaria solar tipo LED para exteriores, marca ENERGAIN o similar en calidad, modelo EG-MARTE de 200 lumens, equivalente a 3 watts, resistente al agua, inalámbrica, no requiere pilas, cubre 45 grados de iluminación, sensor de movimiento. Incluye: materiales, mano de obra especializada, material misceláneo, conexiones, pruebas, acarreos, fletes, desperdicios, herramienta y equipo. | pza | 30
| I-1.1.10 | SEÑALIZACION
| 502000768 | Suministro y colocación de señalamiento de identidad elaborado a base de placa metálica plana de lámina cal. 22, color plata, con medidas de 29 cm de largo x 10.15 cm de alto, con fotograbado en tinta negra. Inc. acarreo de los materiales hasta el lugar de la ejecución, materiales, mano de obra, herramienta, elementos de fijación, limpieza del área de trabajo y todo lo necesario para su correcta ejecución. P.U.O.T. | pza | 30
| I-1.1.11 | TRAMITES
| 503000432 | Recopilación de trámites administrativos a solicitud de la institución correspondiente, tales como acta de inicio, acta de entrega, identificación oficial del Instituto Nacional Electoral (INE), entrega de georeferenciación y testimonio en papel y digital de la vivienda, además de una muestra de 5% de testimonios en videos editados. | pza | 30
| I-2 | CONSTRUCCIÓN DE CUARTOS DORMITORIOS 2020 EN EL MUNICIPIO DE ALDAMA ( 100 )
| I-2.1 | CUARTOS HABITACIONALES, VIGUETA Y BOVEDILLA (SOP)
| I-2.1.1 | PRELIMINARES
| 500100048 | 3.0704.01 - OBRAS PRELIMINARES 3.0704.01 - B REFERENCIAS 3.0704.01 - F.01 a) Limpieza del terreno (fracción 3.704.01 G.01 Y G.14). 02) Limpia, trazo y nivelación del terreno en área edificable. Inc. deshierbe y retiro de maleza, equipo topográfico, bancos de nivel, mojoneras, materiales, desperdicios, limpieza y retiro de sobrantes fuera de obra, fletes, equipo, herramienta y mano de obra. | m2 | 2025
| 500100047 | 3.0704.01) OBRAS PRELIMINARES 3.0704.01) B. REFERENCIAS 3.0704.01 - F.01 a) Limpieza del terreno (Fracción 3.0704.01 G.01 Y G.14). 01) Despalme: Remoción de la capa superficial de tierra vegetal del terreno natural, en un espesor de 20 a 30 cm. Incluyendo el desenraice, carga y acarreo del material no utilizable fuera de la obra. | m2 | 2025
| 500200039 | 3.0704.01) OBRAS PRELIMINARES 3.0704.01) B. REFERENCIAS 3.0704.01.F.01.b) Formación de terrazas y/o plataformas (3.0704.01.G.02 Y G.14) 02.a) Relleno para la formación de plazas cívicas, canchas deportivas y alcanzar niveles de piso terminado, con material producto de banco, compactado al 90 % proctor. Incluye: material, maniobras, acarreos, mano de obra, prueba de lab. de suelos, herramientas, maquinaria y equipo. (P.U.O.T.) | m3 | 164
| I-2.1.2 | CIMENTACION
| 500200001 | 3.0704.01) OBRAS PRELIMINARES 3.0704.01) B. REFERENCIAS 3.0704.01.F.01 c) Excavación en zanjas para cualquier tipo de terreno investigado en obra, para cimentaciones a cualquier profundidad, incluyendo carga y acarreo dentro y fuera de la obra del material no utilizable. (3.0704.01.G.03 Y G.14) 05) Por unidad de obra terminada, cualquiera que sea su clasificación y profundidad, incluyendo afine de taludes y fondos, acarreos y bombeo. | m3 | 554
| 500200003 | 3.0704.01 - OBRAS PRELIMINARES 3.0704.01 - B REFERENCIAS 3.0704.01 F.01 f) Plantilla para desplante de 5 cm. de espesor (3.0704.01 G.08 Y G.14). 01.a) de concreto hidráulico f'c =100 kg/cm2. | m2 | 924
| 500200012 | 3.0704.03) CONCRETO HIDRÁULICO 3.0704.03) B. REFERENCIAS 3.0704.03 F.01. a) Concreto hidráulico en cimentación, sin incluir moldes y obra falsa. (3.0704.03 G.07). 02) Resistencia f'c =200 kg/cm2. | m3 | 139
| 500200020 | 3.0704.04) ACERO PARA CONCRETO 3.0704.04) B. REFERENCIAS 3.0704.04. F.01. a) Acero de refuerzo en cimentación (3.0704.04.G.03 Y G.01) 02) Limite elástico f'y=4200 kg/cm2. (Corrugada # 3) | kg | 6812
| 500200027 | 3.0704.02) MAMPOSTERIAS 3.0704.02) B. REFERENCIAS 3.0704.02 F.01 f) Mampostería de bloques de cemento, rellenos con concreto f'c=100 kg/cm2 (3.0704.02.G.02); Referencia (3.0704.07.G.01) 01) Muro de enrase en cimentación de block hueco de concreto de 15x20x40 cm de 15 cm de espesor, relleno con concreto f'c=100 kg/cm2, asentado con mortero cem.-arena 1:5. Incluye: materiales, mano de obra, acarreos, desperdicios, herramienta, limpiezas y retiro de sobrantes fuera de la obra. A cualquier altura. | m2 | 592
| 500401231 | 3.0704.03) CONCRETO HIDRÁULICO 3.0704.03) B. REFERENCIAS 3.0704.03.F.01.c) Concreto hidráulico en cadenas, castillos y dalas de repartición. Incl. Concreto (3.0704.03.G.07), cimbra no aparente (3.0704.03.G.08) y acero de refuerzo (3.0704.04.g.03 y g.01). 01) Cadena de desplante y/o remate de concreto F'c=150 Kg/cm2 DE 15 X 20 CM reforzada con armex 15-20-4. Incluye: suministro de materiales, mano de obra, anclajes necesarios, cimbra común y descimbra. A cualquier altura. | m | 1600
| 500200037 | 3.0704.01 - OBRAS PRELIMINARES 3.0704.01 - B REFERENCIAS 3.0704.01 F.01 e) Relleno de zanjas para cimentaciones, incluyendo acarreos dentro y fuera de la obra (3.0704.01 G.07 Y G.14). 04) Relleno y compactación con material de banco (inerte) compactado al 90% proctor en capas no mayores de 20 cm. Incluye: material, maniobras, acarreos, mano de obra, herramienta y equipo. | m3 | 281
| I-2.1.3 | ALBAÑILERIA
| 500400007 | 3.0704.09. PISOS Y PAVIMENTOS 3.0704.09.) B. REFERENCIAS 3.0704.09.F.01 a)Firmes de concreto hidráulico sobre terreno natural o relleno compactado (3.0704.09 G.01). 02) Piso de concreto F´C= 150 KG/CM2. 10 CM. de espesor, acabado pulido, juntas frías, acabado con volteador. Incluye: cimbra, acarreos, nivelación, materiales y mano de obra. | m2 | 1369
| 500400031 | 3.0704.04.) ACEROS PARA CONCRETO 3.0704.04.) B. REFERENCIAS 3.0704.04.F.01.a) Acero de refuerzo (3.0704.04.G.03 y G.01). 03) Malla electrosoldada 6X6-6/6 en firmes. Incluye suministro y colocación. | m2 | 1369
| 500400329 | 3.0704.03) CONCRETO HIDRÁULICO 3.0704.03) B. REFERENCIAS 3.0704.03.F.01.c) Concreto hidráulico en cadenas, castillos y dalas de repartición. Incl. Concreto (3.0704.03.G.07), cimbra aparente (3.0704.03.G.08) y acero de refuerzo (3.0704.04.G.03 y G.01). 01) Castillo y/o cadena de concreto de F´C=150 KG/CM2. Sección de 15 X 15 CM armado (a) con Armex 15-15-4 T.M.A. 19 MM, acabado aparente. Incluye: suministro de materiales, mano de obra, anclajes necesarios, cimbra aparente y descimbra. A cualquier altura. | m | 1720
| 500401876 | 3.0704.03.) CONCRETO HIDRÁULICO 3.0704.03.) B. REFERENCIAS 3.0704.03.F.01.c) Concreto hidráulico en cadenas, castillos y dalas de repartición. incl. concreto (3.0704.03.G.07), cimbra no aparente (3.0704.03.G.08) y acero de refuerzo (3.0704.04.G.03 y G.01). Cadena de cerramiento de concreto F'c=150 kg/cm2 de 15 x 20 cm, armada con armex 15x20-4. Incluye: suministro de materiales, mano de obra, anclajes necesarios, cimbra comun y descimbra. a cualquier altura. | m | 3200
| 500400065 | 3.0704.07.) MUROS 3.0704.07.) B. REFERENCIAS 3.0704.07.F.01.e) Muros de bloques huecos de concreto (3.0704.07 G.01) 01) Muro de block hueco de concreto, 15x20x40 CM asentado con mortero cemento arena prop. 1:4. de 15 CM de espesor acabado común, a plomo. Incluye: materiales, mano de obra, acarreos, desperdicios, herramienta, limpiezas y retiro de sobrantes fuera de la obra. a cualquier altura. | m2 | 3180
| 502800083 | Construcción de banqueta de concreto f´c=150 kg/cm2, de 10 cm de espesor, acabado rayado, juntas frías, acabado con volteador. Incluye: trazo, excavación, nivelación, relleno compactado, malla electrosoldada 6-6/10-10, cimbra limite, materiales, mano de obra, herramienta, acarreo, nivelación, limpiezas y retiro de sobrantes fuera de la obra. P.U.O.T. | m2 | 400
| 500405207 | Elaboración de goterón integrado a cimbra de 1" x 1" perimetral. Incluye: materiales, mano de obra, herramienta, equipo, acarreos, nivelación, limpiezas y retiro de sobrantes fuera de la obra. (P.U.O.T.). | m | 1800
| 500400086 | 3.0704.18.) IMPERMEABILIZACIONES 3.0704.18.) B. REFERENCIAS 3.0704.18.F.01.c) Impermeabilización de techos (3.0704.18.G.01.b). 05) Impermeabilizacion de losa de azotea con impermeabilizante acrilico y aislante termico tipo THERMOTEK doble accion o similar en calidad y duracion, de aplicacion en frio con malla plástica reforzada (membrana refuerzo doble). 5 años de garantia; incluye: preparacion de la superficie, sellado de grietas y puntos criticos con cemento plastico y aplicacion de sellador, 2 manos de impermeabilizante, colocacion de la malla de refuerzo, herramienta y mano de obra. P.U.O.T. | m2 | 2025
| I-2.1.4 | ACABADOS
| 500501995 | Aplanado en muros y plafones con crestuco, acabado fino, incluye: suministro de materiales, mano de obra, andamios, perfilado de aristas, plomeo, fletes, acarreos, herramienta, remates, emboquillado, limpiezas y retiro de sobrantes fuera de la obra. (P.U.O.T.) | m2 | 10124
| 500500003 | 3.0704.08.) RECUBRIMIENTOS 3.0704.08.) B. REFERENCIAS 3.0704.08. F.01.a) Aplanado de mortero de cemento-arena en proporción 1:4 (3.0704.08 G.01) 02) Acabado rustico en plafones. 2 cm de espesor. Incluye zarpeo con mortero cemento-arena proporción 1:4, materiales, mano de obra, remates, emboquillados y perfilado de aristas, a plomo y regla, a cualquier altura. | m2 | 2025
| I-2.1.5 | ESTRUCTURA
| 500405209 | Construcción de losa a base del sistema de vigueta y bovedilla, de 17 cm de peralte, a base de vigueta pretensada de 12 cm de alto y 12 cm de patín, de concreto f´c= 350 kg/cm2 y bovedilla de poliestireno de 12 cm de espesor de 50 x 50 cm, con capa de compresión de 5 cm de espesor de concreto f'c= 200 kg/cm2 y malla electrosoldada 10-10/10-10. Incluye: materiales, elevaciones, desperdicios, equipo, herramienta, mano de obra, colado, vibrado y todo lo necesario para su correcta ejecución. A cualquier altura. P.U.O.T. | m2 | 2025
| 500403210 | Suministro y colocación de malla galvanizada (pollera) de 1". Incluye: mano de obra, herramienta, equipo, material, fletes, acarreos y todo lo necesario para su correcta ejecución. P.U.O.T. | m2 | 2025
| I-2.1.6 | CANCELERIA
| 500604632 | 3.0704.11.) VENTANERÍA, CANCELERÍA Y PUERTAS DE COMUNICACIÓN. 3.0704.11.) B REFERENCIAS 3.0704.11 F.01 l) Fabricación y colocación de ventanas con perfiles de aluminio anodizado (3.0704.11 G.04) Suministro y colocación de Ventana de aluminio CUPRUM ALUMI PRO o simlar en calidad, tipo corrediza, con dimensiones de 1.00 x 1.00 m., fabricada a base de mangueteria de aluminio anodizado natural con perfil de 1 1/2", con cristal claro de 5 mm. Incluye: mosquitero, broche de seguridad y gancho central perfil esbelto, materiales, mano de obra, vinil, tornillería, sellado perimetral con silicón, felpas, equipo, herramienta, herrajes y elementos necesarios. | pza | 200
| 500606098 | Suministro y colocación de tela mosquitera en puerta con dimensiones de 0.90 x 2.10 m, con marco de aluminio en color natural. Incluye: suministro, colocación, materiales, mano de obra, cortes, desperdicios y materiales de fijación. P.U.O.T. | pza | 100
| I-2.1.7 | CARPINTERIA
| 500902423 | 3.0704.11) VENTANERIA, CANCELERIA Y PUERTAS DE COMUNICACION. 3.0704.11) B. REFERENCIAS 3.0704.11.F.01.i) Fabricación y colocación de puertas con perfiles tubulares de lámina de fierro (3.0704.11.G.04) Suministro y colocación de puerta tipo multipanel lisa/estampada (tableros) para exteriores, de 0.90 x 2.10 m, fabricada con lámina cal. 28 en el lado liso y lámina cal. 26 en el lado estampado, prepintada con primer blanco y relleno de poliuretano. Incluye: marco de perfil tubular prolamsa cal. 20, chapa con cerradura Phillips, 3 bisagras latonadas, primario anticorrosivo, pintura esmalte a 2 manos, materiales y mano de obra. | pza | 100
| I-2.1.8 | HERRERIA
| 500902424 | Fabricación y colocación de protección metálica (reja) para ventana de 1.00 x 1.00 m, fabricada a base de perfiles cuadrados sólidos de 1/2", con elementos horizontales superior e inferior y elementos colocados a cada 15cm en sentido vertical. Incluye: suministro de materiales, mano de obra, soldadura, protección con anticorrosivo y acabado con esmalte a dos manos, desperdicios, cortes, acarreos, anclajes, resanes, herramienta y equipo. (P.U.O.T.) | pza | 200
| I-2.1.9 | INSTALACION ELECTRICA
| 501305757 | 3.0704.13.) INSTALACIONES ELÉCTRICAS 3.0704.13.) B. REFERENCIAS. 3.0704.13.F.01 a) Salida de centro, contacto monofásico, trifásico y arbotante con tubería CONDUIT. Incluye cajas de registro, conexión, conductores TW y apagadores. (3.0704.13.G.01) Salida para alumbrado, con tubería de poliducto reforzado naranja, caja o chalupa galvanizada, cable THW-LS 75°C CONDUMEX o similar en calidad, con diámetros y calibres especificados en proyecto, soportería y accesorios, apagador doble y tapa tipo QUINZIÑO. a cualquier altura. Incluye: materiales, mano de obra especializada, pruebas, materiales misceláneos, acarreos, fletes, desperdicios, herramienta y equipo. | sal | 200
| 501305758 | 3.0704.13.) INSTALACIONES ELÉCTRICAS 3.0704.13.) B. REFERENCIAS. 3.0704.13.F.01 a) Salida de centro, contacto monofásico, trifásico y arbotante con tubería CONDUIT. Incluye cajas de registro, conexión, conductores TW y apagadores. (3.0704.13.G.01) 01) Salida para contacto doble polarizado, con tubería de poliducto reforzado naranja y caja galvanizada, tierra física 127 V, 15 A, contactos DUPLEX marca BTICINO o similar de 15 A, tapa y marco, cable THW CONDUMEX o similar en calidad, tapas tipo QUINZIÑO, con diámetros y calibres especificados en proyecto a cualquier altura, ranurado. Incluye: materiales, mano de obra especializada, pruebas, materiales misceláneos, acarreos, fletes, desperdicios, herramienta y equipo. | sal | 200
| 501300556 | Suministro y colocación de centro de carga de 2 polos tipo QO2, 1 fase 3 hilos zapatas principales, marca Square-D o similar en calidad. Incluye suministro de materiales, mano de obra especializada, conexiones, pruebas, material misceláneo, desperdicio, acarreos, maniobras, herramienta y equipo. | pza | 100
| 501300064 | 3.0704.13.) INSTALACIONES ELÉCTRICAS 3.0704.13.) B. REFERENCIAS. 3.0704.13 F.01 l) Interruptor termomagnético (3.0704.13 G.04). 01) DE 1 POLO, 120 V.C.A., 15 A 50 AMPS, TIPO Q0, MCA. SQUARE- D o similar en calidad. Incluye: suministro, colocación, pruebas, herramienta y equipo. | pza | 100
| 501304130 | 3.0704.13.) INSTALACIONES ELÉCTRICAS 3.0704.13.) B. REFERENCIAS. 3.0704.13.F.01. o) Unidades de alumbrado (3.0704.13.G.04) Suministro, colocación de block SOCKET de porcelana (rosetón), con foco ahorrador de 13 watts tipo arbotante o sobreponer. Incluye: materiales, mano de obra especializada, material misceláneo, conexiones, pruebas, acarreos, fletes, desperdicios, herramienta y equipo. | pza | 200
| 502402493 | Suministro e instalación de cable neutranel AAC-AAC para distribución aérea 75°C, 600V, conductor de aluminio y aislamiento de polietileno de alta densidad (PEAD), conductor mensajero aluminio desnudo (1+1) cal. 8 mca. CONDUMEX o similar en calidad. Incluye: herramienta, mano de obra especializada, flete, acarreo y maniobras. P.U.O.T. | m | 1500
| 502402494 | Suministro e instalación de acometida eléctrica en baja tensión, consistente en: tubería conduit de fierro galvanizado pared gruesa con conexiones de 21mm de diámetro (1.60 ml), mufa seca de 19mm de diámetro, codo de fo. go. 90°de 21 mm ahogado en muro. Incluye: suministro de materiales, mano de obra especializada, material misceláneo, desperdicios, maniobras, elevación, conexiones, pruebas, ranurado y resanes en muro, acarreos, herramienta y equipo. P.U.O.T. | pza | 100
| 501307933 | 3.0704.13.) INSTALACIONES ELÉCTRICAS 3.0704.13.) B. REFERENCIAS. 3.0704.13.F.01. o) Unidades de alumbrado (3.0704.13.G.04) Suministro, colocación y conexión de luminaria solar tipo LED para exteriores, marca ENERGAIN o similar en calidad, modelo EG-MARTE de 200 lumens, equivalente a 3 watts, resistente al agua, inalámbrica, no requiere pilas, cubre 45 grados de iluminación, sensor de movimiento. Incluye: materiales, mano de obra especializada, material misceláneo, conexiones, pruebas, acarreos, fletes, desperdicios, herramienta y equipo. | pza | 100
| I-2.1.10 | SEÑALIZACION
| 502000768 | Suministro y colocación de señalamiento de identidad elaborado a base de placa metálica plana de lámina cal. 22, color plata, con medidas de 29 cm de largo x 10.15 cm de alto, con fotograbado en tinta negra. Inc. acarreo de los materiales hasta el lugar de la ejecución, materiales, mano de obra, herramienta, elementos de fijación, limpieza del área de trabajo y todo lo necesario para su correcta ejecución. P.U.O.T. | pza | 100
| I-2.1.11 | TRAMITES
| 503000432 | Recopilación de trámites administrativos a solicitud de la institución correspondiente, tales como acta de inicio, acta de entrega, identificación oficial del Instituto Nacional Electoral (INE), entrega de georeferenciación y testimonio en papel y digital de la vivienda, además de una muestra de 5% de testimonios en videos editados. | pza | 100
| I-3 | CONSTRUCCION DE CUARTOS DORMITORIOS 2020 EN EL MUNICIPIO DE ALTAMIRA ( 100 )
| I-3.1 | CUARTOS HABITACIONALES, VIGUETA Y BOVEDILLA (SOP)
| I-3.1.1 | PRELIMINARES
| 500100048 | 3.0704.01 - OBRAS PRELIMINARES 3.0704.01 - B REFERENCIAS 3.0704.01 - F.01 a) Limpieza del terreno (fracción 3.704.01 G.01 Y G.14). 02) Limpia, trazo y nivelación del terreno en área edificable. Inc. deshierbe y retiro de maleza, equipo topográfico, bancos de nivel, mojoneras, materiales, desperdicios, limpieza y retiro de sobrantes fuera de obra, fletes, equipo, herramienta y mano de obra. | m2 | 2025
| 500100047 | 3.0704.01) OBRAS PRELIMINARES 3.0704.01) B. REFERENCIAS 3.0704.01 - F.01 a) Limpieza del terreno (Fracción 3.0704.01 G.01 Y G.14). 01) Despalme: Remoción de la capa superficial de tierra vegetal del terreno natural, en un espesor de 20 a 30 cm. Incluyendo el desenraice, carga y acarreo del material no utilizable fuera de la obra. | m2 | 2025
| 500200039 | 3.0704.01) OBRAS PRELIMINARES 3.0704.01) B. REFERENCIAS 3.0704.01.F.01.b) Formación de terrazas y/o plataformas (3.0704.01.G.02 Y G.14) 02.a) Relleno para la formación de plazas cívicas, canchas deportivas y alcanzar niveles de piso terminado, con material producto de banco, compactado al 90 % proctor. Incluye: material, maniobras, acarreos, mano de obra, prueba de lab. de suelos, herramientas, maquinaria y equipo. (P.U.O.T.) | m3 | 164
| I-3.1.2 | CIMENTACION
| 500200001 | 3.0704.01) OBRAS PRELIMINARES 3.0704.01) B. REFERENCIAS 3.0704.01.F.01 c) Excavación en zanjas para cualquier tipo de terreno investigado en obra, para cimentaciones a cualquier profundidad, incluyendo carga y acarreo dentro y fuera de la obra del material no utilizable. (3.0704.01.G.03 Y G.14) 05) Por unidad de obra terminada, cualquiera que sea su clasificación y profundidad, incluyendo afine de taludes y fondos, acarreos y bombeo. | m3 | 554
| 500200003 | 3.0704.01 - OBRAS PRELIMINARES 3.0704.01 - B REFERENCIAS 3.0704.01 F.01 f) Plantilla para desplante de 5 cm. de espesor (3.0704.01 G.08 Y G.14). 01.a) de concreto hidráulico f'c =100 kg/cm2. | m2 | 924
| 500200012 | 3.0704.03) CONCRETO HIDRÁULICO 3.0704.03) B. REFERENCIAS 3.0704.03 F.01. a) Concreto hidráulico en cimentación, sin incluir moldes y obra falsa. (3.0704.03 G.07). 02) Resistencia f'c =200 kg/cm2. | m3 | 139
| 500200020 | 3.0704.04) ACERO PARA CONCRETO 3.0704.04) B. REFERENCIAS 3.0704.04. F.01. a) Acero de refuerzo en cimentación (3.0704.04.G.03 Y G.01) 02) Limite elástico f'y=4200 kg/cm2. (Corrugada # 3) | kg | 6812
| 500200027 | 3.0704.02) MAMPOSTERIAS 3.0704.02) B. REFERENCIAS 3.0704.02 F.01 f) Mampostería de bloques de cemento, rellenos con concreto f'c=100 kg/cm2 (3.0704.02.G.02); Referencia (3.0704.07.G.01) 01) Muro de enrase en cimentación de block hueco de concreto de 15x20x40 cm de 15 cm de espesor, relleno con concreto f'c=100 kg/cm2, asentado con mortero cem.-arena 1:5. Incluye: materiales, mano de obra, acarreos, desperdicios, herramienta, limpiezas y retiro de sobrantes fuera de la obra. A cualquier altura. | m2 | 592
| 500401231 | 3.0704.03) CONCRETO HIDRÁULICO 3.0704.03) B. REFERENCIAS 3.0704.03.F.01.c) Concreto hidráulico en cadenas, castillos y dalas de repartición. Incl. Concreto (3.0704.03.G.07), cimbra no aparente (3.0704.03.G.08) y acero de refuerzo (3.0704.04.g.03 y g.01). 01) Cadena de desplante y/o remate de concreto F'c=150 Kg/cm2 DE 15 X 20 CM reforzada con armex 15-20-4. Incluye: suministro de materiales, mano de obra, anclajes necesarios, cimbra común y descimbra. A cualquier altura. | m | 1600
| 500200037 | 3.0704.01 - OBRAS PRELIMINARES 3.0704.01 - B REFERENCIAS 3.0704.01 F.01 e) Relleno de zanjas para cimentaciones, incluyendo acarreos dentro y fuera de la obra (3.0704.01 G.07 Y G.14). 04) Relleno y compactación con material de banco (inerte) compactado al 90% proctor en capas no mayores de 20 cm. Incluye: material, maniobras, acarreos, mano de obra, herramienta y equipo. | m3 | 281
| I-3.1.3 | ALBAÑILERIA
| 500400007 | 3.0704.09. PISOS Y PAVIMENTOS 3.0704.09.) B. REFERENCIAS 3.0704.09.F.01 a)Firmes de concreto hidráulico sobre terreno natural o relleno compactado (3.0704.09 G.01). 02) Piso de concreto F´C= 150 KG/CM2. 10 CM. de espesor, acabado pulido, juntas frías, acabado con volteador. Incluye: cimbra, acarreos, nivelación, materiales y mano de obra. | m2 | 1369
| 500400031 | 3.0704.04.) ACEROS PARA CONCRETO 3.0704.04.) B. REFERENCIAS 3.0704.04.F.01.a) Acero de refuerzo (3.0704.04.G.03 y G.01). 03) Malla electrosoldada 6X6-6/6 en firmes. Incluye suministro y colocación. | m2 | 1369
| 500400329 | 3.0704.03) CONCRETO HIDRÁULICO 3.0704.03) B. REFERENCIAS 3.0704.03.F.01.c) Concreto hidráulico en cadenas, castillos y dalas de repartición. Incl. Concreto (3.0704.03.G.07), cimbra aparente (3.0704.03.G.08) y acero de refuerzo (3.0704.04.G.03 y G.01). 01) Castillo y/o cadena de concreto de F´C=150 KG/CM2. Sección de 15 X 15 CM armado (a) con Armex 15-15-4 T.M.A. 19 MM, acabado aparente. Incluye: suministro de materiales, mano de obra, anclajes necesarios, cimbra aparente y descimbra. A cualquier altura. | m | 1720
| 500401876 | 3.0704.03.) CONCRETO HIDRÁULICO 3.0704.03.) B. REFERENCIAS 3.0704.03.F.01.c) Concreto hidráulico en cadenas, castillos y dalas de repartición. incl. concreto (3.0704.03.G.07), cimbra no aparente (3.0704.03.G.08) y acero de refuerzo (3.0704.04.G.03 y G.01). Cadena de cerramiento de concreto F'c=150 kg/cm2 de 15 x 20 cm, armada con armex 15x20-4. Incluye: suministro de materiales, mano de obra, anclajes necesarios, cimbra comun y descimbra. a cualquier altura. | m | 3200
| 500400065 | 3.0704.07.) MUROS 3.0704.07.) B. REFERENCIAS 3.0704.07.F.01.e) Muros de bloques huecos de concreto (3.0704.07 G.01) 01) Muro de block hueco de concreto, 15x20x40 CM asentado con mortero cemento arena prop. 1:4. de 15 CM de espesor acabado común, a plomo. Incluye: materiales, mano de obra, acarreos, desperdicios, herramienta, limpiezas y retiro de sobrantes fuera de la obra. a cualquier altura. | m2 | 3180
| 502800083 | Construcción de banqueta de concreto f´c=150 kg/cm2, de 10 cm de espesor, acabado rayado, juntas frías, acabado con volteador. Incluye: trazo, excavación, nivelación, relleno compactado, malla electrosoldada 6-6/10-10, cimbra limite, materiales, mano de obra, herramienta, acarreo, nivelación, limpiezas y retiro de sobrantes fuera de la obra. P.U.O.T. | m2 | 400
| 500405207 | Elaboración de goterón integrado a cimbra de 1" x 1" perimetral. Incluye: materiales, mano de obra, herramienta, equipo, acarreos, nivelación, limpiezas y retiro de sobrantes fuera de la obra. (P.U.O.T.). | m | 1800
| 500400086 | 3.0704.18.) IMPERMEABILIZACIONES 3.0704.18.) B. REFERENCIAS 3.0704.18.F.01.c) Impermeabilización de techos (3.0704.18.G.01.b). 05) Impermeabilizacion de losa de azotea con impermeabilizante acrilico y aislante termico tipo THERMOTEK doble accion o similar en calidad y duracion, de aplicacion en frio con malla plástica reforzada (membrana refuerzo doble). 5 años de garantia; incluye: preparacion de la superficie, sellado de grietas y puntos criticos con cemento plastico y aplicacion de sellador, 2 manos de impermeabilizante, colocacion de la malla de refuerzo, herramienta y mano de obra. P.U.O.T. | m2 | 2025
| I-3.1.4 | ACABADOS
| 500501995 | Aplanado en muros y plafones con crestuco, acabado fino, incluye: suministro de materiales, mano de obra, andamios, perfilado de aristas, plomeo, fletes, acarreos, herramienta, remates, emboquillado, limpiezas y retiro de sobrantes fuera de la obra. (P.U.O.T.) | m2 | 10124
| 500500003 | 3.0704.08.) RECUBRIMIENTOS 3.0704.08.) B. REFERENCIAS 3.0704.08. F.01.a) Aplanado de mortero de cemento-arena en proporción 1:4 (3.0704.08 G.01) 02) Acabado rustico en plafones. 2 cm de espesor. Incluye zarpeo con mortero cemento-arena proporción 1:4, materiales, mano de obra, remates, emboquillados y perfilado de aristas, a plomo y regla, a cualquier altura. | m2 | 2025
| I-3.1.5 | ESTRUCTURA
| 500405209 | Construcción de losa a base del sistema de vigueta y bovedilla, de 17 cm de peralte, a base de vigueta pretensada de 12 cm de alto y 12 cm de patín, de concreto f´c= 350 kg/cm2 y bovedilla de poliestireno de 12 cm de espesor de 50 x 50 cm, con capa de compresión de 5 cm de espesor de concreto f'c= 200 kg/cm2 y malla electrosoldada 10-10/10-10. Incluye: materiales, elevaciones, desperdicios, equipo, herramienta, mano de obra, colado, vibrado y todo lo necesario para su correcta ejecución. A cualquier altura. P.U.O.T. | m2 | 2025
| 500403210 | Suministro y colocación de malla galvanizada (pollera) de 1". Incluye: mano de obra, herramienta, equipo, material, fletes, acarreos y todo lo necesario para su correcta ejecución. P.U.O.T. | m2 | 2025
| I-3.1.6 | CANCELERIA
| 500604632 | 3.0704.11.) VENTANERÍA, CANCELERÍA Y PUERTAS DE COMUNICACIÓN. 3.0704.11.) B REFERENCIAS 3.0704.11 F.01 l) Fabricación y colocación de ventanas con perfiles de aluminio anodizado (3.0704.11 G.04) Suministro y colocación de Ventana de aluminio CUPRUM ALUMI PRO o simlar en calidad, tipo corrediza, con dimensiones de 1.00 x 1.00 m., fabricada a base de mangueteria de aluminio anodizado natural con perfil de 1 1/2", con cristal claro de 5 mm. Incluye: mosquitero, broche de seguridad y gancho central perfil esbelto, materiales, mano de obra, vinil, tornillería, sellado perimetral con silicón, felpas, equipo, herramienta, herrajes y elementos necesarios. | pza | 200
| 500606098 | Suministro y colocación de tela mosquitera en puerta con dimensiones de 0.90 x 2.10 m, con marco de aluminio en color natural. Incluye: suministro, colocación, materiales, mano de obra, cortes, desperdicios y materiales de fijación. P.U.O.T. | pza | 100
| I-3.1.7 | CARPINTERIA
| 500902423 | 3.0704.11) VENTANERIA, CANCELERIA Y PUERTAS DE COMUNICACION. 3.0704.11) B. REFERENCIAS 3.0704.11.F.01.i) Fabricación y colocación de puertas con perfiles tubulares de lámina de fierro (3.0704.11.G.04) Suministro y colocación de puerta tipo multipanel lisa/estampada (tableros) para exteriores, de 0.90 x 2.10 m, fabricada con lámina cal. 28 en el lado liso y lámina cal. 26 en el lado estampado, prepintada con primer blanco y relleno de poliuretano. Incluye: marco de perfil tubular prolamsa cal. 20, chapa con cerradura Phillips, 3 bisagras latonadas, primario anticorrosivo, pintura esmalte a 2 manos, materiales y mano de obra. | pza | 100
| I-3.1.8 | HERRERIA
| 500902424 | Fabricación y colocación de protección metálica (reja) para ventana de 1.00 x 1.00 m, fabricada a base de perfiles cuadrados sólidos de 1/2", con elementos horizontales superior e inferior y elementos colocados a cada 15cm en sentido vertical. Incluye: suministro de materiales, mano de obra, soldadura, protección con anticorrosivo y acabado con esmalte a dos manos, desperdicios, cortes, acarreos, anclajes, resanes, herramienta y equipo. (P.U.O.T.) | pza | 200
| I-3.1.9 | INSTALACION ELECTRICA
| 501305757 | 3.0704.13.) INSTALACIONES ELÉCTRICAS 3.0704.13.) B. REFERENCIAS. 3.0704.13.F.01 a) Salida de centro, contacto monofásico, trifásico y arbotante con tubería CONDUIT. Incluye cajas de registro, conexión, conductores TW y apagadores. (3.0704.13.G.01) Salida para alumbrado, con tubería de poliducto reforzado naranja, caja o chalupa galvanizada, cable THW-LS 75°C CONDUMEX o similar en calidad, con diámetros y calibres especificados en proyecto, soportería y accesorios, apagador doble y tapa tipo QUINZIÑO. a cualquier altura. Incluye: materiales, mano de obra especializada, pruebas, materiales misceláneos, acarreos, fletes, desperdicios, herramienta y equipo. | sal | 200
| 501305758 | 3.0704.13.) INSTALACIONES ELÉCTRICAS 3.0704.13.) B. REFERENCIAS. 3.0704.13.F.01 a) Salida de centro, contacto monofásico, trifásico y arbotante con tubería CONDUIT. Incluye cajas de registro, conexión, conductores TW y apagadores. (3.0704.13.G.01) 01) Salida para contacto doble polarizado, con tubería de poliducto reforzado naranja y caja galvanizada, tierra física 127 V, 15 A, contactos DUPLEX marca BTICINO o similar de 15 A, tapa y marco, cable THW CONDUMEX o similar en calidad, tapas tipo QUINZIÑO, con diámetros y calibres especificados en proyecto a cualquier altura, ranurado. Incluye: materiales, mano de obra especializada, pruebas, materiales misceláneos, acarreos, fletes, desperdicios, herramienta y equipo. | sal | 200
| 501300556 | Suministro y colocación de centro de carga de 2 polos tipo QO2, 1 fase 3 hilos zapatas principales, marca Square-D o similar en calidad. Incluye suministro de materiales, mano de obra especializada, conexiones, pruebas, material misceláneo, desperdicio, acarreos, maniobras, herramienta y equipo. | pza | 100
| 501300064 | 3.0704.13.) INSTALACIONES ELÉCTRICAS 3.0704.13.) B. REFERENCIAS. 3.0704.13 F.01 l) Interruptor termomagnético (3.0704.13 G.04). 01) DE 1 POLO, 120 V.C.A., 15 A 50 AMPS, TIPO Q0, MCA. SQUARE- D o similar en calidad. Incluye: suministro, colocación, pruebas, herramienta y equipo. | pza | 100
| 501304130 | 3.0704.13.) INSTALACIONES ELÉCTRICAS 3.0704.13.) B. REFERENCIAS. 3.0704.13.F.01. o) Unidades de alumbrado (3.0704.13.G.04) Suministro, colocación de block SOCKET de porcelana (rosetón), con foco ahorrador de 13 watts tipo arbotante o sobreponer. Incluye: materiales, mano de obra especializada, material misceláneo, conexiones, pruebas, acarreos, fletes, desperdicios, herramienta y equipo. | pza | 200
| 502402493 | Suministro e instalación de cable neutranel AAC-AAC para distribución aérea 75°C, 600V, conductor de aluminio y aislamiento de polietileno de alta densidad (PEAD), conductor mensajero aluminio desnudo (1+1) cal. 8 mca. CONDUMEX o similar en calidad. Incluye: herramienta, mano de obra especializada, flete, acarreo y maniobras. P.U.O.T. | m | 1500
| 502402494 | Suministro e instalación de acometida eléctrica en baja tensión, consistente en: tubería conduit de fierro galvanizado pared gruesa con conexiones de 21mm de diámetro (1.60 ml), mufa seca de 19mm de diámetro, codo de fo. go. 90°de 21 mm ahogado en muro. Incluye: suministro de materiales, mano de obra especializada, material misceláneo, desperdicios, maniobras, elevación, conexiones, pruebas, ranurado y resanes en muro, acarreos, herramienta y equipo. P.U.O.T. | pza | 100
| 501307933 | 3.0704.13.) INSTALACIONES ELÉCTRICAS 3.0704.13.) B. REFERENCIAS. 3.0704.13.F.01. o) Unidades de alumbrado (3.0704.13.G.04) Suministro, colocación y conexión de luminaria solar tipo LED para exteriores, marca ENERGAIN o similar en calidad, modelo EG-MARTE de 200 lumens, equivalente a 3 watts, resistente al agua, inalámbrica, no requiere pilas, cubre 45 grados de iluminación, sensor de movimiento. Incluye: materiales, mano de obra especializada, material misceláneo, conexiones, pruebas, acarreos, fletes, desperdicios, herramienta y equipo. | pza | 100
| I-3.1.10 | SEÑALIZACION
| 502000768 | Suministro y colocación de señalamiento de identidad elaborado a base de placa metálica plana de lámina cal. 22, color plata, con medidas de 29 cm de largo x 10.15 cm de alto, con fotograbado en tinta negra. Inc. acarreo de los materiales hasta el lugar de la ejecución, materiales, mano de obra, herramienta, elementos de fijación, limpieza del área de trabajo y todo lo necesario para su correcta ejecución. P.U.O.T. | pza | 100
| I-3.1.11 | TRAMITES
| 503000432 | Recopilación de trámites administrativos a solicitud de la institución correspondiente, tales como acta de inicio, acta de entrega, identificación oficial del Instituto Nacional Electoral (INE), entrega de georeferenciación y testimonio en papel y digital de la vivienda, además de una muestra de 5% de testimonios en videos editados. | pza | 100
| I-4 | CONSTRUCCIÓN DE CUARTOS DORMITORIOS 2020 EN ELMUNICIPIO DE ANTIGUO MORELOS ( 50 )
| I-4.1 | CUARTOS HABITACIONALES, VIGUETA Y BOVEDILLA (SOP)
| I-4.1.1 | PRELIMINARES
| 500100048 | 3.0704.01 - OBRAS PRELIMINARES 3.0704.01 - B REFERENCIAS 3.0704.01 - F.01 a) Limpieza del terreno (fracción 3.704.01 G.01 Y G.14). 02) Limpia, trazo y nivelación del terreno en área edificable. Inc. deshierbe y retiro de maleza, equipo topográfico, bancos de nivel, mojoneras, materiales, desperdicios, limpieza y retiro de sobrantes fuera de obra, fletes, equipo, herramienta y mano de obra. | m2 | 1012.5
| 500100047 | 3.0704.01) OBRAS PRELIMINARES 3.0704.01) B. REFERENCIAS 3.0704.01 - F.01 a) Limpieza del terreno (Fracción 3.0704.01 G.01 Y G.14). 01) Despalme: Remoción de la capa superficial de tierra vegetal del terreno natural, en un espesor de 20 a 30 cm. Incluyendo el desenraice, carga y acarreo del material no utilizable fuera de la obra. | m2 | 1012.5
| 500200039 | 3.0704.01) OBRAS PRELIMINARES 3.0704.01) B. REFERENCIAS 3.0704.01.F.01.b) Formación de terrazas y/o plataformas (3.0704.01.G.02 Y G.14) 02.a) Relleno para la formación de plazas cívicas, canchas deportivas y alcanzar niveles de piso terminado, con material producto de banco, compactado al 90 % proctor. Incluye: material, maniobras, acarreos, mano de obra, prueba de lab. de suelos, herramientas, maquinaria y equipo. (P.U.O.T.) | m3 | 82
| I-4.1.2 | CIMENTACION
| 500200001 | 3.0704.01) OBRAS PRELIMINARES 3.0704.01) B. REFERENCIAS 3.0704.01.F.01 c) Excavación en zanjas para cualquier tipo de terreno investigado en obra, para cimentaciones a cualquier profundidad, incluyendo carga y acarreo dentro y fuera de la obra del material no utilizable. (3.0704.01.G.03 Y G.14) 05) Por unidad de obra terminada, cualquiera que sea su clasificación y profundidad, incluyendo afine de taludes y fondos, acarreos y bombeo. | m3 | 277
| 500200003 | 3.0704.01 - OBRAS PRELIMINARES 3.0704.01 - B REFERENCIAS 3.0704.01 F.01 f) Plantilla para desplante de 5 cm. de espesor (3.0704.01 G.08 Y G.14). 01.a) de concreto hidráulico f'c =100 kg/cm2. | m2 | 462
| 500200012 | 3.0704.03) CONCRETO HIDRÁULICO 3.0704.03) B. REFERENCIAS 3.0704.03 F.01. a) Concreto hidráulico en cimentación, sin incluir moldes y obra falsa. (3.0704.03 G.07). 02) Resistencia f'c =200 kg/cm2. | m3 | 69.5
| 500200020 | 3.0704.04) ACERO PARA CONCRETO 3.0704.04) B. REFERENCIAS 3.0704.04. F.01. a) Acero de refuerzo en cimentación (3.0704.04.G.03 Y G.01) 02) Limite elástico f'y=4200 kg/cm2. (Corrugada # 3) | kg | 3406
| 500200027 | 3.0704.02) MAMPOSTERIAS 3.0704.02) B. REFERENCIAS 3.0704.02 F.01 f) Mampostería de bloques de cemento, rellenos con concreto f'c=100 kg/cm2 (3.0704.02.G.02); Referencia (3.0704.07.G.01) 01) Muro de enrase en cimentación de block hueco de concreto de 15x20x40 cm de 15 cm de espesor, relleno con concreto f'c=100 kg/cm2, asentado con mortero cem.-arena 1:5. Incluye: materiales, mano de obra, acarreos, desperdicios, herramienta, limpiezas y retiro de sobrantes fuera de la obra. A cualquier altura. | m2 | 296
| 500401231 | 3.0704.03) CONCRETO HIDRÁULICO 3.0704.03) B. REFERENCIAS 3.0704.03.F.01.c) Concreto hidráulico en cadenas, castillos y dalas de repartición. Incl. Concreto (3.0704.03.G.07), cimbra no aparente (3.0704.03.G.08) y acero de refuerzo (3.0704.04.g.03 y g.01). 01) Cadena de desplante y/o remate de concreto F'c=150 Kg/cm2 DE 15 X 20 CM reforzada con armex 15-20-4. Incluye: suministro de materiales, mano de obra, anclajes necesarios, cimbra común y descimbra. A cualquier altura. | m | 800
| 500200037 | 3.0704.01 - OBRAS PRELIMINARES 3.0704.01 - B REFERENCIAS 3.0704.01 F.01 e) Relleno de zanjas para cimentaciones, incluyendo acarreos dentro y fuera de la obra (3.0704.01 G.07 Y G.14). 04) Relleno y compactación con material de banco (inerte) compactado al 90% proctor en capas no mayores de 20 cm. Incluye: material, maniobras, acarreos, mano de obra, herramienta y equipo. | m3 | 140.5
| I-4.1.3 | ALBAÑILERIA
| 500400007 | 3.0704.09. PISOS Y PAVIMENTOS 3.0704.09.) B. REFERENCIAS 3.0704.09.F.01 a)Firmes de concreto hidráulico sobre terreno natural o relleno compactado (3.0704.09 G.01). 02) Piso de concreto F´C= 150 KG/CM2. 10 CM. de espesor, acabado pulido, juntas frías, acabado con volteador. Incluye: cimbra, acarreos, nivelación, materiales y mano de obra. | m2 | 684.5
| 500400031 | 3.0704.04.) ACEROS PARA CONCRETO 3.0704.04.) B. REFERENCIAS 3.0704.04.F.01.a) Acero de refuerzo (3.0704.04.G.03 y G.01). 03) Malla electrosoldada 6X6-6/6 en firmes. Incluye suministro y colocación. | m2 | 684.5
| 500400329 | 3.0704.03) CONCRETO HIDRÁULICO 3.0704.03) B. REFERENCIAS 3.0704.03.F.01.c) Concreto hidráulico en cadenas, castillos y dalas de repartición. Incl. Concreto (3.0704.03.G.07), cimbra aparente (3.0704.03.G.08) y acero de refuerzo (3.0704.04.G.03 y G.01). 01) Castillo y/o cadena de concreto de F´C=150 KG/CM2. Sección de 15 X 15 CM armado (a) con Armex 15-15-4 T.M.A. 19 MM, acabado aparente. Incluye: suministro de materiales, mano de obra, anclajes necesarios, cimbra aparente y descimbra. A cualquier altura. | m | 860
| 500401876 | 3.0704.03.) CONCRETO HIDRÁULICO 3.0704.03.) B. REFERENCIAS 3.0704.03.F.01.c) Concreto hidráulico en cadenas, castillos y dalas de repartición. incl. concreto (3.0704.03.G.07), cimbra no aparente (3.0704.03.G.08) y acero de refuerzo (3.0704.04.G.03 y G.01). Cadena de cerramiento de concreto F'c=150 kg/cm2 de 15 x 20 cm, armada con armex 15x20-4. Incluye: suministro de materiales, mano de obra, anclajes necesarios, cimbra comun y descimbra. a cualquier altura. | m | 1600
| 500400065 | 3.0704.07.) MUROS 3.0704.07.) B. REFERENCIAS 3.0704.07.F.01.e) Muros de bloques huecos de concreto (3.0704.07 G.01) 01) Muro de block hueco de concreto, 15x20x40 CM asentado con mortero cemento arena prop. 1:4. de 15 CM de espesor acabado común, a plomo. Incluye: materiales, mano de obra, acarreos, desperdicios, herramienta, limpiezas y retiro de sobrantes fuera de la obra. a cualquier altura. | m2 | 1590
| 502800083 | Construcción de banqueta de concreto f´c=150 kg/cm2, de 10 cm de espesor, acabado rayado, juntas frías, acabado con volteador. Incluye: trazo, excavación, nivelación, relleno compactado, malla electrosoldada 6-6/10-10, cimbra limite, materiales, mano de obra, herramienta, acarreo, nivelación, limpiezas y retiro de sobrantes fuera de la obra. P.U.O.T. | m2 | 200
| 500405207 | Elaboración de goterón integrado a cimbra de 1" x 1" perimetral. Incluye: materiales, mano de obra, herramienta, equipo, acarreos, nivelación, limpiezas y retiro de sobrantes fuera de la obra. (P.U.O.T.). | m | 900
| 500400086 | 3.0704.18.) IMPERMEABILIZACIONES 3.0704.18.) B. REFERENCIAS 3.0704.18.F.01.c) Impermeabilización de techos (3.0704.18.G.01.b). 05) Impermeabilizacion de losa de azotea con impermeabilizante acrilico y aislante termico tipo THERMOTEK doble accion o similar en calidad y duracion, de aplicacion en frio con malla plástica reforzada (membrana refuerzo doble). 5 años de garantia; incluye: preparacion de la superficie, sellado de grietas y puntos criticos con cemento plastico y aplicacion de sellador, 2 manos de impermeabilizante, colocacion de la malla de refuerzo, herramienta y mano de obra. P.U.O.T. | m2 | 1012.5
| I-4.1.4 | ACABADOS
| 500501995 | Aplanado en muros y plafones con crestuco, acabado fino, incluye: suministro de materiales, mano de obra, andamios, perfilado de aristas, plomeo, fletes, acarreos, herramienta, remates, emboquillado, limpiezas y retiro de sobrantes fuera de la obra. (P.U.O.T.) | m2 | 5062
| 500500003 | 3.0704.08.) RECUBRIMIENTOS 3.0704.08.) B. REFERENCIAS 3.0704.08. F.01.a) Aplanado de mortero de cemento-arena en proporción 1:4 (3.0704.08 G.01) 02) Acabado rustico en plafones. 2 cm de espesor. Incluye zarpeo con mortero cemento-arena proporción 1:4, materiales, mano de obra, remates, emboquillados y perfilado de aristas, a plomo y regla, a cualquier altura. | m2 | 1012.5
| I-4.1.5 | ESTRUCTURA
| 500405209 | Construcción de losa a base del sistema de vigueta y bovedilla, de 17 cm de peralte, a base de vigueta pretensada de 12 cm de alto y 12 cm de patín, de concreto f´c= 350 kg/cm2 y bovedilla de poliestireno de 12 cm de espesor de 50 x 50 cm, con capa de compresión de 5 cm de espesor de concreto f'c= 200 kg/cm2 y malla electrosoldada 10-10/10-10. Incluye: materiales, elevaciones, desperdicios, equipo, herramienta, mano de obra, colado, vibrado y todo lo necesario para su correcta ejecución. A cualquier altura. P.U.O.T. | m2 | 1012.5
| 500403210 | Suministro y colocación de malla galvanizada (pollera) de 1". Incluye: mano de obra, herramienta, equipo, material, fletes, acarreos y todo lo necesario para su correcta ejecución. P.U.O.T. | m2 | 1012.5
| I-4.1.6 | CANCELERIA
| 500604632 | 3.0704.11.) VENTANERÍA, CANCELERÍA Y PUERTAS DE COMUNICACIÓN. 3.0704.11.) B REFERENCIAS 3.0704.11 F.01 l) Fabricación y colocación de ventanas con perfiles de aluminio anodizado (3.0704.11 G.04) Suministro y colocación de Ventana de aluminio CUPRUM ALUMI PRO o simlar en calidad, tipo corrediza, con dimensiones de 1.00 x 1.00 m., fabricada a base de mangueteria de aluminio anodizado natural con perfil de 1 1/2", con cristal claro de 5 mm. Incluye: mosquitero, broche de seguridad y gancho central perfil esbelto, materiales, mano de obra, vinil, tornillería, sellado perimetral con silicón, felpas, equipo, herramienta, herrajes y elementos necesarios. | pza | 100
| 500606098 | Suministro y colocación de tela mosquitera en puerta con dimensiones de 0.90 x 2.10 m, con marco de aluminio en color natural. Incluye: suministro, colocación, materiales, mano de obra, cortes, desperdicios y materiales de fijación. P.U.O.T. | pza | 50
| I-4.1.7 | CARPINTERIA
| 500902423 | 3.0704.11) VENTANERIA, CANCELERIA Y PUERTAS DE COMUNICACION. 3.0704.11) B. REFERENCIAS 3.0704.11.F.01.i) Fabricación y colocación de puertas con perfiles tubulares de lámina de fierro (3.0704.11.G.04) Suministro y colocación de puerta tipo multipanel lisa/estampada (tableros) para exteriores, de 0.90 x 2.10 m, fabricada con lámina cal. 28 en el lado liso y lámina cal. 26 en el lado estampado, prepintada con primer blanco y relleno de poliuretano. Incluye: marco de perfil tubular prolamsa cal. 20, chapa con cerradura Phillips, 3 bisagras latonadas, primario anticorrosivo, pintura esmalte a 2 manos, materiales y mano de obra. | pza | 50
| I-4.1.8 | HERRERIA
| 500902424 | Fabricación y colocación de protección metálica (reja) para ventana de 1.00 x 1.00 m, fabricada a base de perfiles cuadrados sólidos de 1/2", con elementos horizontales superior e inferior y elementos colocados a cada 15cm en sentido vertical. Incluye: suministro de materiales, mano de obra, soldadura, protección con anticorrosivo y acabado con esmalte a dos manos, desperdicios, cortes, acarreos, anclajes, resanes, herramienta y equipo. (P.U.O.T.) | pza | 100
| I-4.1.9 | INSTALACION ELECTRICA
| 501305757 | 3.0704.13.) INSTALACIONES ELÉCTRICAS 3.0704.13.) B. REFERENCIAS. 3.0704.13.F.01 a) Salida de centro, contacto monofásico, trifásico y arbotante con tubería CONDUIT. Incluye cajas de registro, conexión, conductores TW y apagadores. (3.0704.13.G.01) Salida para alumbrado, con tubería de poliducto reforzado naranja, caja o chalupa galvanizada, cable THW-LS 75°C CONDUMEX o similar en calidad, con diámetros y calibres especificados en proyecto, soportería y accesorios, apagador doble y tapa tipo QUINZIÑO. a cualquier altura. Incluye: materiales, mano de obra especializada, pruebas, materiales misceláneos, acarreos, fletes, desperdicios, herramienta y equipo. | sal | 100
| 501305758 | 3.0704.13.) INSTALACIONES ELÉCTRICAS 3.0704.13.) B. REFERENCIAS. 3.0704.13.F.01 a) Salida de centro, contacto monofásico, trifásico y arbotante con tubería CONDUIT. Incluye cajas de registro, conexión, conductores TW y apagadores. (3.0704.13.G.01) 01) Salida para contacto doble polarizado, con tubería de poliducto reforzado naranja y caja galvanizada, tierra física 127 V, 15 A, contactos DUPLEX marca BTICINO o similar de 15 A, tapa y marco, cable THW CONDUMEX o similar en calidad, tapas tipo QUINZIÑO, con diámetros y calibres especificados en proyecto a cualquier altura, ranurado. Incluye: materiales, mano de obra especializada, pruebas, materiales misceláneos, acarreos, fletes, desperdicios, herramienta y equipo. | sal | 100
| 501300556 | Suministro y colocación de centro de carga de 2 polos tipo QO2, 1 fase 3 hilos zapatas principales, marca Square-D o similar en calidad. Incluye suministro de materiales, mano de obra especializada, conexiones, pruebas, material misceláneo, desperdicio, acarreos, maniobras, herramienta y equipo. | pza | 50
| 501300064 | 3.0704.13.) INSTALACIONES ELÉCTRICAS 3.0704.13.) B. REFERENCIAS. 3.0704.13 F.01 l) Interruptor termomagnético (3.0704.13 G.04). 01) DE 1 POLO, 120 V.C.A., 15 A 50 AMPS, TIPO Q0, MCA. SQUARE- D o similar en calidad. Incluye: suministro, colocación, pruebas, herramienta y equipo. | pza | 50
| 501304130 | 3.0704.13.) INSTALACIONES ELÉCTRICAS 3.0704.13.) B. REFERENCIAS. 3.0704.13.F.01. o) Unidades de alumbrado (3.0704.13.G.04) Suministro, colocación de block SOCKET de porcelana (rosetón), con foco ahorrador de 13 watts tipo arbotante o sobreponer. Incluye: materiales, mano de obra especializada, material misceláneo, conexiones, pruebas, acarreos, fletes, desperdicios, herramienta y equipo. | pza | 100
| 502402493 | Suministro e instalación de cable neutranel AAC-AAC para distribución aérea 75°C, 600V, conductor de aluminio y aislamiento de polietileno de alta densidad (PEAD), conductor mensajero aluminio desnudo (1+1) cal. 8 mca. CONDUMEX o similar en calidad. Incluye: herramienta, mano de obra especializada, flete, acarreo y maniobras. P.U.O.T. | m | 750
| 502402494 | Suministro e instalación de acometida eléctrica en baja tensión, consistente en: tubería conduit de fierro galvanizado pared gruesa con conexiones de 21mm de diámetro (1.60 ml), mufa seca de 19mm de diámetro, codo de fo. go. 90°de 21 mm ahogado en muro. Incluye: suministro de materiales, mano de obra especializada, material misceláneo, desperdicios, maniobras, elevación, conexiones, pruebas, ranurado y resanes en muro, acarreos, herramienta y equipo. P.U.O.T. | pza | 50
| 501307933 | 3.0704.13.) INSTALACIONES ELÉCTRICAS 3.0704.13.) B. REFERENCIAS. 3.0704.13.F.01. o) Unidades de alumbrado (3.0704.13.G.04) Suministro, colocación y conexión de luminaria solar tipo LED para exteriores, marca ENERGAIN o similar en calidad, modelo EG-MARTE de 200 lumens, equivalente a 3 watts, resistente al agua, inalámbrica, no requiere pilas, cubre 45 grados de iluminación, sensor de movimiento. Incluye: materiales, mano de obra especializada, material misceláneo, conexiones, pruebas, acarreos, fletes, desperdicios, herramienta y equipo. | pza | 50
| I-4.1.10 | SEÑALIZACION
| 502000768 | Suministro y colocación de señalamiento de identidad elaborado a base de placa metálica plana de lámina cal. 22, color plata, con medidas de 29 cm de largo x 10.15 cm de alto, con fotograbado en tinta negra. Inc. acarreo de los materiales hasta el lugar de la ejecución, materiales, mano de obra, herramienta, elementos de fijación, limpieza del área de trabajo y todo lo necesario para su correcta ejecución. P.U.O.T. | pza | 50
| I-4.1.11 | TRAMITES
| 503000432 | Recopilación de trámites administrativos a solicitud de la institución correspondiente, tales como acta de inicio, acta de entrega, identificación oficial del Instituto Nacional Electoral (INE), entrega de georeferenciación y testimonio en papel y digital de la vivienda, además de una muestra de 5% de testimonios en videos editados. | pza | 50
| I-5 | CONSTRUCCIÓN DE CUARTOS DORMITORIOS 2020 EN EL MUNICIPIO DE CRUILLAS ( 10 )
| I-5.1 | CUARTOS HABITACIONALES, VIGUETA Y BOVEDILLA (SOP)
| I-5.1.1 | PRELIMINARES
| 500100048 | 3.0704.01 - OBRAS PRELIMINARES 3.0704.01 - B REFERENCIAS 3.0704.01 - F.01 a) Limpieza del terreno (fracción 3.704.01 G.01 Y G.14). 02) Limpia, trazo y nivelación del terreno en área edificable. Inc. deshierbe y retiro de maleza, equipo topográfico, bancos de nivel, mojoneras, materiales, desperdicios, limpieza y retiro de sobrantes fuera de obra, fletes, equipo, herramienta y mano de obra. | m2 | 202.5
| 500100047 | 3.0704.01) OBRAS PRELIMINARES 3.0704.01) B. REFERENCIAS 3.0704.01 - F.01 a) Limpieza del terreno (Fracción 3.0704.01 G.01 Y G.14). 01) Despalme: Remoción de la capa superficial de tierra vegetal del terreno natural, en un espesor de 20 a 30 cm. Incluyendo el desenraice, carga y acarreo del material no utilizable fuera de la obra. | m2 | 202.5
| 500200039 | 3.0704.01) OBRAS PRELIMINARES 3.0704.01) B. REFERENCIAS 3.0704.01.F.01.b) Formación de terrazas y/o plataformas (3.0704.01.G.02 Y G.14) 02.a) Relleno para la formación de plazas cívicas, canchas deportivas y alcanzar niveles de piso terminado, con material producto de banco, compactado al 90 % proctor. Incluye: material, maniobras, acarreos, mano de obra, prueba de lab. de suelos, herramientas, maquinaria y equipo. (P.U.O.T.) | m3 | 16.4
| I-5.1.2 | CIMENTACION
| 500200001 | 3.0704.01) OBRAS PRELIMINARES 3.0704.01) B. REFERENCIAS 3.0704.01.F.01 c) Excavación en zanjas para cualquier tipo de terreno investigado en obra, para cimentaciones a cualquier profundidad, incluyendo carga y acarreo dentro y fuera de la obra del material no utilizable. (3.0704.01.G.03 Y G.14) 05) Por unidad de obra terminada, cualquiera que sea su clasificación y profundidad, incluyendo afine de taludes y fondos, acarreos y bombeo. | m3 | 55.4
| 500200003 | 3.0704.01 - OBRAS PRELIMINARES 3.0704.01 - B REFERENCIAS 3.0704.01 F.01 f) Plantilla para desplante de 5 cm. de espesor (3.0704.01 G.08 Y G.14). 01.a) de concreto hidráulico f'c =100 kg/cm2. | m2 | 92.4
| 500200012 | 3.0704.03) CONCRETO HIDRÁULICO 3.0704.03) B. REFERENCIAS 3.0704.03 F.01. a) Concreto hidráulico en cimentación, sin incluir moldes y obra falsa. (3.0704.03 G.07). 02) Resistencia f'c =200 kg/cm2. | m3 | 13.9
| 500200020 | 3.0704.04) ACERO PARA CONCRETO 3.0704.04) B. REFERENCIAS 3.0704.04. F.01. a) Acero de refuerzo en cimentación (3.0704.04.G.03 Y G.01) 02) Limite elástico f'y=4200 kg/cm2. (Corrugada # 3) | kg | 681.2
| 500200027 | 3.0704.02) MAMPOSTERIAS 3.0704.02) B. REFERENCIAS 3.0704.02 F.01 f) Mampostería de bloques de cemento, rellenos con concreto f'c=100 kg/cm2 (3.0704.02.G.02); Referencia (3.0704.07.G.01) 01) Muro de enrase en cimentación de block hueco de concreto de 15x20x40 cm de 15 cm de espesor, relleno con concreto f'c=100 kg/cm2, asentado con mortero cem.-arena 1:5. Incluye: materiales, mano de obra, acarreos, desperdicios, herramienta, limpiezas y retiro de sobrantes fuera de la obra. A cualquier altura. | m2 | 59.2
| 500401231 | 3.0704.03) CONCRETO HIDRÁULICO 3.0704.03) B. REFERENCIAS 3.0704.03.F.01.c) Concreto hidráulico en cadenas, castillos y dalas de repartición. Incl. Concreto (3.0704.03.G.07), cimbra no aparente (3.0704.03.G.08) y acero de refuerzo (3.0704.04.g.03 y g.01). 01) Cadena de desplante y/o remate de concreto F'c=150 Kg/cm2 DE 15 X 20 CM reforzada con armex 15-20-4. Incluye: suministro de materiales, mano de obra, anclajes necesarios, cimbra común y descimbra. A cualquier altura. | m | 160
| 500200037 | 3.0704.01 - OBRAS PRELIMINARES 3.0704.01 - B REFERENCIAS 3.0704.01 F.01 e) Relleno de zanjas para cimentaciones, incluyendo acarreos dentro y fuera de la obra (3.0704.01 G.07 Y G.14). 04) Relleno y compactación con material de banco (inerte) compactado al 90% proctor en capas no mayores de 20 cm. Incluye: material, maniobras, acarreos, mano de obra, herramienta y equipo. | m3 | 28.1
| I-5.1.3 | ALBAÑILERIA
| 500400007 | 3.0704.09. PISOS Y PAVIMENTOS 3.0704.09.) B. REFERENCIAS 3.0704.09.F.01 a)Firmes de concreto hidráulico sobre terreno natural o relleno compactado (3.0704.09 G.01). 02) Piso de concreto F´C= 150 KG/CM2. 10 CM. de espesor, acabado pulido, juntas frías, acabado con volteador. Incluye: cimbra, acarreos, nivelación, materiales y mano de obra. | m2 | 136.9
| 500400031 | 3.0704.04.) ACEROS PARA CONCRETO 3.0704.04.) B. REFERENCIAS 3.0704.04.F.01.a) Acero de refuerzo (3.0704.04.G.03 y G.01). 03) Malla electrosoldada 6X6-6/6 en firmes. Incluye suministro y colocación. | m2 | 136.9
| 500400329 | 3.0704.03) CONCRETO HIDRÁULICO 3.0704.03) B. REFERENCIAS 3.0704.03.F.01.c) Concreto hidráulico en cadenas, castillos y dalas de repartición. Incl. Concreto (3.0704.03.G.07), cimbra aparente (3.0704.03.G.08) y acero de refuerzo (3.0704.04.G.03 y G.01). 01) Castillo y/o cadena de concreto de F´C=150 KG/CM2. Sección de 15 X 15 CM armado (a) con Armex 15-15-4 T.M.A. 19 MM, acabado aparente. Incluye: suministro de materiales, mano de obra, anclajes necesarios, cimbra aparente y descimbra. A cualquier altura. | m | 172
| 500401876 | 3.0704.03.) CONCRETO HIDRÁULICO 3.0704.03.) B. REFERENCIAS 3.0704.03.F.01.c) Concreto hidráulico en cadenas, castillos y dalas de repartición. incl. concreto (3.0704.03.G.07), cimbra no aparente (3.0704.03.G.08) y acero de refuerzo (3.0704.04.G.03 y G.01). Cadena de cerramiento de concreto F'c=150 kg/cm2 de 15 x 20 cm, armada con armex 15x20-4. Incluye: suministro de materiales, mano de obra, anclajes necesarios, cimbra comun y descimbra. a cualquier altura. | m | 320
| 500400065 | 3.0704.07.) MUROS 3.0704.07.) B. REFERENCIAS 3.0704.07.F.01.e) Muros de bloques huecos de concreto (3.0704.07 G.01) 01) Muro de block hueco de concreto, 15x20x40 CM asentado con mortero cemento arena prop. 1:4. de 15 CM de espesor acabado común, a plomo. Incluye: materiales, mano de obra, acarreos, desperdicios, herramienta, limpiezas y retiro de sobrantes fuera de la obra. a cualquier altura. | m2 | 318
| 502800083 | Construcción de banqueta de concreto f´c=150 kg/cm2, de 10 cm de espesor, acabado rayado, juntas frías, acabado con volteador. Incluye: trazo, excavación, nivelación, relleno compactado, malla electrosoldada 6-6/10-10, cimbra limite, materiales, mano de obra, herramienta, acarreo, nivelación, limpiezas y retiro de sobrantes fuera de la obra. P.U.O.T. | m2 | 40
| 500405207 | Elaboración de goterón integrado a cimbra de 1" x 1" perimetral. Incluye: materiales, mano de obra, herramienta, equipo, acarreos, nivelación, limpiezas y retiro de sobrantes fuera de la obra. (P.U.O.T.). | m | 180
| 500400086 | 3.0704.18.) IMPERMEABILIZACIONES 3.0704.18.) B. REFERENCIAS 3.0704.18.F.01.c) Impermeabilización de techos (3.0704.18.G.01.b). 05) Impermeabilizacion de losa de azotea con impermeabilizante acrilico y aislante termico tipo THERMOTEK doble accion o similar en calidad y duracion, de aplicacion en frio con malla plástica reforzada (membrana refuerzo doble). 5 años de garantia; incluye: preparacion de la superficie, sellado de grietas y puntos criticos con cemento plastico y aplicacion de sellador, 2 manos de impermeabilizante, colocacion de la malla de refuerzo, herramienta y mano de obra. P.U.O.T. | m2 | 202.5
| I-5.1.4 | ACABADOS
| 500501995 | Aplanado en muros y plafones con crestuco, acabado fino, incluye: suministro de materiales, mano de obra, andamios, perfilado de aristas, plomeo, fletes, acarreos, herramienta, remates, emboquillado, limpiezas y retiro de sobrantes fuera de la obra. (P.U.O.T.) | m2 | 1012.4
| 500500003 | 3.0704.08.) RECUBRIMIENTOS 3.0704.08.) B. REFERENCIAS 3.0704.08. F.01.a) Aplanado de mortero de cemento-arena en proporción 1:4 (3.0704.08 G.01) 02) Acabado rustico en plafones. 2 cm de espesor. Incluye zarpeo con mortero cemento-arena proporción 1:4, materiales, mano de obra, remates, emboquillados y perfilado de aristas, a plomo y regla, a cualquier altura. | m2 | 202.5
| I-5.1.5 | ESTRUCTURA
| 500405209 | Construcción de losa a base del sistema de vigueta y bovedilla, de 17 cm de peralte, a base de vigueta pretensada de 12 cm de alto y 12 cm de patín, de concreto f´c= 350 kg/cm2 y bovedilla de poliestireno de 12 cm de espesor de 50 x 50 cm, con capa de compresión de 5 cm de espesor de concreto f'c= 200 kg/cm2 y malla electrosoldada 10-10/10-10. Incluye: materiales, elevaciones, desperdicios, equipo, herramienta, mano de obra, colado, vibrado y todo lo necesario para su correcta ejecución. A cualquier altura. P.U.O.T. | m2 | 202.5
| 500403210 | Suministro y colocación de malla galvanizada (pollera) de 1". Incluye: mano de obra, herramienta, equipo, material, fletes, acarreos y todo lo necesario para su correcta ejecución. P.U.O.T. | m2 | 202.5
| I-5.1.6 | CANCELERIA
| 500604632 | 3.0704.11.) VENTANERÍA, CANCELERÍA Y PUERTAS DE COMUNICACIÓN. 3.0704.11.) B REFERENCIAS 3.0704.11 F.01 l) Fabricación y colocación de ventanas con perfiles de aluminio anodizado (3.0704.11 G.04) Suministro y colocación de Ventana de aluminio CUPRUM ALUMI PRO o simlar en calidad, tipo corrediza, con dimensiones de 1.00 x 1.00 m., fabricada a base de mangueteria de aluminio anodizado natural con perfil de 1 1/2", con cristal claro de 5 mm. Incluye: mosquitero, broche de seguridad y gancho central perfil esbelto, materiales, mano de obra, vinil, tornillería, sellado perimetral con silicón, felpas, equipo, herramienta, herrajes y elementos necesarios. | pza | 20
| 500606098 | Suministro y colocación de tela mosquitera en puerta con dimensiones de 0.90 x 2.10 m, con marco de aluminio en color natural. Incluye: suministro, colocación, materiales, mano de obra, cortes, desperdicios y materiales de fijación. P.U.O.T. | pza | 10
| I-5.1.7 | CARPINTERIA
| 500902423 | 3.0704.11) VENTANERIA, CANCELERIA Y PUERTAS DE COMUNICACION. 3.0704.11) B. REFERENCIAS 3.0704.11.F.01.i) Fabricación y colocación de puertas con perfiles tubulares de lámina de fierro (3.0704.11.G.04) Suministro y colocación de puerta tipo multipanel lisa/estampada (tableros) para exteriores, de 0.90 x 2.10 m, fabricada con lámina cal. 28 en el lado liso y lámina cal. 26 en el lado estampado, prepintada con primer blanco y relleno de poliuretano. Incluye: marco de perfil tubular prolamsa cal. 20, chapa con cerradura Phillips, 3 bisagras latonadas, primario anticorrosivo, pintura esmalte a 2 manos, materiales y mano de obra. | pza | 10
| I-5.1.8 | HERRERIA
| 500902424 | Fabricación y colocación de protección metálica (reja) para ventana de 1.00 x 1.00 m, fabricada a base de perfiles cuadrados sólidos de 1/2", con elementos horizontales superior e inferior y elementos colocados a cada 15cm en sentido vertical. Incluye: suministro de materiales, mano de obra, soldadura, protección con anticorrosivo y acabado con esmalte a dos manos, desperdicios, cortes, acarreos, anclajes, resanes, herramienta y equipo. (P.U.O.T.) | pza | 20
| I-5.1.9 | INSTALACION ELECTRICA
| 501305757 | 3.0704.13.) INSTALACIONES ELÉCTRICAS 3.0704.13.) B. REFERENCIAS. 3.0704.13.F.01 a) Salida de centro, contacto monofásico, trifásico y arbotante con tubería CONDUIT. Incluye cajas de registro, conexión, conductores TW y apagadores. (3.0704.13.G.01) Salida para alumbrado, con tubería de poliducto reforzado naranja, caja o chalupa galvanizada, cable THW-LS 75°C CONDUMEX o similar en calidad, con diámetros y calibres especificados en proyecto, soportería y accesorios, apagador doble y tapa tipo QUINZIÑO. a cualquier altura. Incluye: materiales, mano de obra especializada, pruebas, materiales misceláneos, acarreos, fletes, desperdicios, herramienta y equipo. | sal | 20
| 501305758 | 3.0704.13.) INSTALACIONES ELÉCTRICAS 3.0704.13.) B. REFERENCIAS. 3.0704.13.F.01 a) Salida de centro, contacto monofásico, trifásico y arbotante con tubería CONDUIT. Incluye cajas de registro, conexión, conductores TW y apagadores. (3.0704.13.G.01) 01) Salida para contacto doble polarizado, con tubería de poliducto reforzado naranja y caja galvanizada, tierra física 127 V, 15 A, contactos DUPLEX marca BTICINO o similar de 15 A, tapa y marco, cable THW CONDUMEX o similar en calidad, tapas tipo QUINZIÑO, con diámetros y calibres especificados en proyecto a cualquier altura, ranurado. Incluye: materiales, mano de obra especializada, pruebas, materiales misceláneos, acarreos, fletes, desperdicios, herramienta y equipo. | sal | 20
| 501300556 | Suministro y colocación de centro de carga de 2 polos tipo QO2, 1 fase 3 hilos zapatas principales, marca Square-D o similar en calidad. Incluye suministro de materiales, mano de obra especializada, conexiones, pruebas, material misceláneo, desperdicio, acarreos, maniobras, herramienta y equipo. | pza | 10
| 501300064 | 3.0704.13.) INSTALACIONES ELÉCTRICAS 3.0704.13.) B. REFERENCIAS. 3.0704.13 F.01 l) Interruptor termomagnético (3.0704.13 G.04). 01) DE 1 POLO, 120 V.C.A., 15 A 50 AMPS, TIPO Q0, MCA. SQUARE- D o similar en calidad. Incluye: suministro, colocación, pruebas, herramienta y equipo. | pza | 10
| 501304130 | 3.0704.13.) INSTALACIONES ELÉCTRICAS 3.0704.13.) B. REFERENCIAS. 3.0704.13.F.01. o) Unidades de alumbrado (3.0704.13.G.04) Suministro, colocación de block SOCKET de porcelana (rosetón), con foco ahorrador de 13 watts tipo arbotante o sobreponer. Incluye: materiales, mano de obra especializada, material misceláneo, conexiones, pruebas, acarreos, fletes, desperdicios, herramienta y equipo. | pza | 20
| 502402493 | Suministro e instalación de cable neutranel AAC-AAC para distribución aérea 75°C, 600V, conductor de aluminio y aislamiento de polietileno de alta densidad (PEAD), conductor mensajero aluminio desnudo (1+1) cal. 8 mca. CONDUMEX o similar en calidad. Incluye: herramienta, mano de obra especializada, flete, acarreo y maniobras. P.U.O.T. | m | 150
| 502402494 | Suministro e instalación de acometida eléctrica en baja tensión, consistente en: tubería conduit de fierro galvanizado pared gruesa con conexiones de 21mm de diámetro (1.60 ml), mufa seca de 19mm de diámetro, codo de fo. go. 90°de 21 mm ahogado en muro. Incluye: suministro de materiales, mano de obra especializada, material misceláneo, desperdicios, maniobras, elevación, conexiones, pruebas, ranurado y resanes en muro, acarreos, herramienta y equipo. P.U.O.T. | pza | 10
| 501307933 | 3.0704.13.) INSTALACIONES ELÉCTRICAS 3.0704.13.) B. REFERENCIAS. 3.0704.13.F.01. o) Unidades de alumbrado (3.0704.13.G.04) Suministro, colocación y conexión de luminaria solar tipo LED para exteriores, marca ENERGAIN o similar en calidad, modelo EG-MARTE de 200 lumens, equivalente a 3 watts, resistente al agua, inalámbrica, no requiere pilas, cubre 45 grados de iluminación, sensor de movimiento. Incluye: materiales, mano de obra especializada, material misceláneo, conexiones, pruebas, acarreos, fletes, desperdicios, herramienta y equipo. | pza | 10
| I-5.1.10 | SEÑALIZACION
| 502000768 | Suministro y colocación de señalamiento de identidad elaborado a base de placa metálica plana de lámina cal. 22, color plata, con medidas de 29 cm de largo x 10.15 cm de alto, con fotograbado en tinta negra. Inc. acarreo de los materiales hasta el lugar de la ejecución, materiales, mano de obra, herramienta, elementos de fijación, limpieza del área de trabajo y todo lo necesario para su correcta ejecución. P.U.O.T. | pza | 10
| I-5.1.11 | TRAMITES
| 503000432 | Recopilación de trámites administrativos a solicitud de la institución correspondiente, tales como acta de inicio, acta de entrega, identificación oficial del Instituto Nacional Electoral (INE), entrega de georeferenciación y testimonio en papel y digital de la vivienda, además de una muestra de 5% de testimonios en videos editados. | pza | 10
| I-6 | CONSTRUCCIÓN DE CUARTOS DORMITORIOS 2020 EN EL MUNICIPIO DE GOMEZ FARIAS ( 30 )
| I-6.1 | CUARTOS HABITACIONALES, VIGUETA Y BOVEDILLA (SOP)
| I-6.1.1 | PRELIMINARES
| 500100048 | 3.0704.01 - OBRAS PRELIMINARES 3.0704.01 - B REFERENCIAS 3.0704.01 - F.01 a) Limpieza del terreno (fracción 3.704.01 G.01 Y G.14). 02) Limpia, trazo y nivelación del terreno en área edificable. Inc. deshierbe y retiro de maleza, equipo topográfico, bancos de nivel, mojoneras, materiales, desperdicios, limpieza y retiro de sobrantes fuera de obra, fletes, equipo, herramienta y mano de obra. | m2 | 607.5
| 500100047 | 3.0704.01) OBRAS PRELIMINARES 3.0704.01) B. REFERENCIAS 3.0704.01 - F.01 a) Limpieza del terreno (Fracción 3.0704.01 G.01 Y G.14). 01) Despalme: Remoción de la capa superficial de tierra vegetal del terreno natural, en un espesor de 20 a 30 cm. Incluyendo el desenraice, carga y acarreo del material no utilizable fuera de la obra. | m2 | 607.5
| 500200039 | 3.0704.01) OBRAS PRELIMINARES 3.0704.01) B. REFERENCIAS 3.0704.01.F.01.b) Formación de terrazas y/o plataformas (3.0704.01.G.02 Y G.14) 02.a) Relleno para la formación de plazas cívicas, canchas deportivas y alcanzar niveles de piso terminado, con material producto de banco, compactado al 90 % proctor. Incluye: material, maniobras, acarreos, mano de obra, prueba de lab. de suelos, herramientas, maquinaria y equipo. (P.U.O.T.) | m3 | 49.2
| I-6.1.2 | CIMENTACION
| 500200001 | 3.0704.01) OBRAS PRELIMINARES 3.0704.01) B. REFERENCIAS 3.0704.01.F.01 c) Excavación en zanjas para cualquier tipo de terreno investigado en obra, para cimentaciones a cualquier profundidad, incluyendo carga y acarreo dentro y fuera de la obra del material no utilizable. (3.0704.01.G.03 Y G.14) 05) Por unidad de obra terminada, cualquiera que sea su clasificación y profundidad, incluyendo afine de taludes y fondos, acarreos y bombeo. | m3 | 166.2
| 500200003 | 3.0704.01 - OBRAS PRELIMINARES 3.0704.01 - B REFERENCIAS 3.0704.01 F.01 f) Plantilla para desplante de 5 cm. de espesor (3.0704.01 G.08 Y G.14). 01.a) de concreto hidráulico f'c =100 kg/cm2. | m2 | 277.2
| 500200012 | 3.0704.03) CONCRETO HIDRÁULICO 3.0704.03) B. REFERENCIAS 3.0704.03 F.01. a) Concreto hidráulico en cimentación, sin incluir moldes y obra falsa. (3.0704.03 G.07). 02) Resistencia f'c =200 kg/cm2. | m3 | 41.7
| 500200020 | 3.0704.04) ACERO PARA CONCRETO 3.0704.04) B. REFERENCIAS 3.0704.04. F.01. a) Acero de refuerzo en cimentación (3.0704.04.G.03 Y G.01) 02) Limite elástico f'y=4200 kg/cm2. (Corrugada # 3) | kg | 2043.6
| 500200027 | 3.0704.02) MAMPOSTERIAS 3.0704.02) B. REFERENCIAS 3.0704.02 F.01 f) Mampostería de bloques de cemento, rellenos con concreto f'c=100 kg/cm2 (3.0704.02.G.02); Referencia (3.0704.07.G.01) 01) Muro de enrase en cimentación de block hueco de concreto de 15x20x40 cm de 15 cm de espesor, relleno con concreto f'c=100 kg/cm2, asentado con mortero cem.-arena 1:5. Incluye: materiales, mano de obra, acarreos, desperdicios, herramienta, limpiezas y retiro de sobrantes fuera de la obra. A cualquier altura. | m2 | 177.6
| 500401231 | 3.0704.03) CONCRETO HIDRÁULICO 3.0704.03) B. REFERENCIAS 3.0704.03.F.01.c) Concreto hidráulico en cadenas, castillos y dalas de repartición. Incl. Concreto (3.0704.03.G.07), cimbra no aparente (3.0704.03.G.08) y acero de refuerzo (3.0704.04.g.03 y g.01). 01) Cadena de desplante y/o remate de concreto F'c=150 Kg/cm2 DE 15 X 20 CM reforzada con armex 15-20-4. Incluye: suministro de materiales, mano de obra, anclajes necesarios, cimbra común y descimbra. A cualquier altura. | m | 480
| 500200037 | 3.0704.01 - OBRAS PRELIMINARES 3.0704.01 - B REFERENCIAS 3.0704.01 F.01 e) Relleno de zanjas para cimentaciones, incluyendo acarreos dentro y fuera de la obra (3.0704.01 G.07 Y G.14). 04) Relleno y compactación con material de banco (inerte) compactado al 90% proctor en capas no mayores de 20 cm. Incluye: material, maniobras, acarreos, mano de obra, herramienta y equipo. | m3 | 84.3
| I-6.1.3 | ALBAÑILERIA
| 500400007 | 3.0704.09. PISOS Y PAVIMENTOS 3.0704.09.) B. REFERENCIAS 3.0704.09.F.01 a)Firmes de concreto hidráulico sobre terreno natural o relleno compactado (3.0704.09 G.01). 02) Piso de concreto F´C= 150 KG/CM2. 10 CM. de espesor, acabado pulido, juntas frías, acabado con volteador. Incluye: cimbra, acarreos, nivelación, materiales y mano de obra. | m2 | 410.7
| 500400031 | 3.0704.04.) ACEROS PARA CONCRETO 3.0704.04.) B. REFERENCIAS 3.0704.04.F.01.a) Acero de refuerzo (3.0704.04.G.03 y G.01). 03) Malla electrosoldada 6X6-6/6 en firmes. Incluye suministro y colocación. | m2 | 410.7
| 500400329 | 3.0704.03) CONCRETO HIDRÁULICO 3.0704.03) B. REFERENCIAS 3.0704.03.F.01.c) Concreto hidráulico en cadenas, castillos y dalas de repartición. Incl. Concreto (3.0704.03.G.07), cimbra aparente (3.0704.03.G.08) y acero de refuerzo (3.0704.04.G.03 y G.01). 01) Castillo y/o cadena de concreto de F´C=150 KG/CM2. Sección de 15 X 15 CM armado (a) con Armex 15-15-4 T.M.A. 19 MM, acabado aparente. Incluye: suministro de materiales, mano de obra, anclajes necesarios, cimbra aparente y descimbra. A cualquier altura. | m | 516
| 500401876 | 3.0704.03.) CONCRETO HIDRÁULICO 3.0704.03.) B. REFERENCIAS 3.0704.03.F.01.c) Concreto hidráulico en cadenas, castillos y dalas de repartición. incl. concreto (3.0704.03.G.07), cimbra no aparente (3.0704.03.G.08) y acero de refuerzo (3.0704.04.G.03 y G.01). Cadena de cerramiento de concreto F'c=150 kg/cm2 de 15 x 20 cm, armada con armex 15x20-4. Incluye: suministro de materiales, mano de obra, anclajes necesarios, cimbra comun y descimbra. a cualquier altura. | m | 960
| 500400065 | 3.0704.07.) MUROS 3.0704.07.) B. REFERENCIAS 3.0704.07.F.01.e) Muros de bloques huecos de concreto (3.0704.07 G.01) 01) Muro de block hueco de concreto, 15x20x40 CM asentado con mortero cemento arena prop. 1:4. de 15 CM de espesor acabado común, a plomo. Incluye: materiales, mano de obra, acarreos, desperdicios, herramienta, limpiezas y retiro de sobrantes fuera de la obra. a cualquier altura. | m2 | 954
| 502800083 | Construcción de banqueta de concreto f´c=150 kg/cm2, de 10 cm de espesor, acabado rayado, juntas frías, acabado con volteador. Incluye: trazo, excavación, nivelación, relleno compactado, malla electrosoldada 6-6/10-10, cimbra limite, materiales, mano de obra, herramienta, acarreo, nivelación, limpiezas y retiro de sobrantes fuera de la obra. P.U.O.T. | m2 | 120
| 500405207 | Elaboración de goterón integrado a cimbra de 1" x 1" perimetral. Incluye: materiales, mano de obra, herramienta, equipo, acarreos, nivelación, limpiezas y retiro de sobrantes fuera de la obra. (P.U.O.T.). | m | 540
| 500400086 | 3.0704.18.) IMPERMEABILIZACIONES 3.0704.18.) B. REFERENCIAS 3.0704.18.F.01.c) Impermeabilización de techos (3.0704.18.G.01.b). 05) Impermeabilizacion de losa de azotea con impermeabilizante acrilico y aislante termico tipo THERMOTEK doble accion o similar en calidad y duracion, de aplicacion en frio con malla plástica reforzada (membrana refuerzo doble). 5 años de garantia; incluye: preparacion de la superficie, sellado de grietas y puntos criticos con cemento plastico y aplicacion de sellador, 2 manos de impermeabilizante, colocacion de la malla de refuerzo, herramienta y mano de obra. P.U.O.T. | m2 | 607.5
| I-6.1.4 | ACABADOS
| 500501995 | Aplanado en muros y plafones con crestuco, acabado fino, incluye: suministro de materiales, mano de obra, andamios, perfilado de aristas, plomeo, fletes, acarreos, herramienta, remates, emboquillado, limpiezas y retiro de sobrantes fuera de la obra. (P.U.O.T.) | m2 | 3037.2
| 500500003 | 3.0704.08.) RECUBRIMIENTOS 3.0704.08.) B. REFERENCIAS 3.0704.08. F.01.a) Aplanado de mortero de cemento-arena en proporción 1:4 (3.0704.08 G.01) 02) Acabado rustico en plafones. 2 cm de espesor. Incluye zarpeo con mortero cemento-arena proporción 1:4, materiales, mano de obra, remates, emboquillados y perfilado de aristas, a plomo y regla, a cualquier altura. | m2 | 607.5
| I-6.1.5 | ESTRUCTURA
| 500405209 | Construcción de losa a base del sistema de vigueta y bovedilla, de 17 cm de peralte, a base de vigueta pretensada de 12 cm de alto y 12 cm de patín, de concreto f´c= 350 kg/cm2 y bovedilla de poliestireno de 12 cm de espesor de 50 x 50 cm, con capa de compresión de 5 cm de espesor de concreto f'c= 200 kg/cm2 y malla electrosoldada 10-10/10-10. Incluye: materiales, elevaciones, desperdicios, equipo, herramienta, mano de obra, colado, vibrado y todo lo necesario para su correcta ejecución. A cualquier altura. P.U.O.T. | m2 | 607.5
| 500403210 | Suministro y colocación de malla galvanizada (pollera) de 1". Incluye: mano de obra, herramienta, equipo, material, fletes, acarreos y todo lo necesario para su correcta ejecución. P.U.O.T. | m2 | 607.5
| I-6.1.6 | CANCELERIA
| 500604632 | 3.0704.11.) VENTANERÍA, CANCELERÍA Y PUERTAS DE COMUNICACIÓN. 3.0704.11.) B REFERENCIAS 3.0704.11 F.01 l) Fabricación y colocación de ventanas con perfiles de aluminio anodizado (3.0704.11 G.04) Suministro y colocación de Ventana de aluminio CUPRUM ALUMI PRO o simlar en calidad, tipo corrediza, con dimensiones de 1.00 x 1.00 m., fabricada a base de mangueteria de aluminio anodizado natural con perfil de 1 1/2", con cristal claro de 5 mm. Incluye: mosquitero, broche de seguridad y gancho central perfil esbelto, materiales, mano de obra, vinil, tornillería, sellado perimetral con silicón, felpas, equipo, herramienta, herrajes y elementos necesarios. | pza | 60
| 500606098 | Suministro y colocación de tela mosquitera en puerta con dimensiones de 0.90 x 2.10 m, con marco de aluminio en color natural. Incluye: suministro, colocación, materiales, mano de obra, cortes, desperdicios y materiales de fijación. P.U.O.T. | pza | 30
| I-6.1.7 | CARPINTERIA
| 500902423 | 3.0704.11) VENTANERIA, CANCELERIA Y PUERTAS DE COMUNICACION. 3.0704.11) B. REFERENCIAS 3.0704.11.F.01.i) Fabricación y colocación de puertas con perfiles tubulares de lámina de fierro (3.0704.11.G.04) Suministro y colocación de puerta tipo multipanel lisa/estampada (tableros) para exteriores, de 0.90 x 2.10 m, fabricada con lámina cal. 28 en el lado liso y lámina cal. 26 en el lado estampado, prepintada con primer blanco y relleno de poliuretano. Incluye: marco de perfil tubular prolamsa cal. 20, chapa con cerradura Phillips, 3 bisagras latonadas, primario anticorrosivo, pintura esmalte a 2 manos, materiales y mano de obra. | pza | 30
| I-6.1.8 | HERRERIA
| 500902424 | Fabricación y colocación de protección metálica (reja) para ventana de 1.00 x 1.00 m, fabricada a base de perfiles cuadrados sólidos de 1/2", con elementos horizontales superior e inferior y elementos colocados a cada 15cm en sentido vertical. Incluye: suministro de materiales, mano de obra, soldadura, protección con anticorrosivo y acabado con esmalte a dos manos, desperdicios, cortes, acarreos, anclajes, resanes, herramienta y equipo. (P.U.O.T.) | pza | 60
| I-6.1.9 | INSTALACION ELECTRICA
| 501305757 | 3.0704.13.) INSTALACIONES ELÉCTRICAS 3.0704.13.) B. REFERENCIAS. 3.0704.13.F.01 a) Salida de centro, contacto monofásico, trifásico y arbotante con tubería CONDUIT. Incluye cajas de registro, conexión, conductores TW y apagadores. (3.0704.13.G.01) Salida para alumbrado, con tubería de poliducto reforzado naranja, caja o chalupa galvanizada, cable THW-LS 75°C CONDUMEX o similar en calidad, con diámetros y calibres especificados en proyecto, soportería y accesorios, apagador doble y tapa tipo QUINZIÑO. a cualquier altura. Incluye: materiales, mano de obra especializada, pruebas, materiales misceláneos, acarreos, fletes, desperdicios, herramienta y equipo. | sal | 60
| 501305758 | 3.0704.13.) INSTALACIONES ELÉCTRICAS 3.0704.13.) B. REFERENCIAS. 3.0704.13.F.01 a) Salida de centro, contacto monofásico, trifásico y arbotante con tubería CONDUIT. Incluye cajas de registro, conexión, conductores TW y apagadores. (3.0704.13.G.01) 01) Salida para contacto doble polarizado, con tubería de poliducto reforzado naranja y caja galvanizada, tierra física 127 V, 15 A, contactos DUPLEX marca BTICINO o similar de 15 A, tapa y marco, cable THW CONDUMEX o similar en calidad, tapas tipo QUINZIÑO, con diámetros y calibres especificados en proyecto a cualquier altura, ranurado. Incluye: materiales, mano de obra especializada, pruebas, materiales misceláneos, acarreos, fletes, desperdicios, herramienta y equipo. | sal | 60
| 501300556 | Suministro y colocación de centro de carga de 2 polos tipo QO2, 1 fase 3 hilos zapatas principales, marca Square-D o similar en calidad. Incluye suministro de materiales, mano de obra especializada, conexiones, pruebas, material misceláneo, desperdicio, acarreos, maniobras, herramienta y equipo. | pza | 30
| 501300064 | 3.0704.13.) INSTALACIONES ELÉCTRICAS 3.0704.13.) B. REFERENCIAS. 3.0704.13 F.01 l) Interruptor termomagnético (3.0704.13 G.04). 01) DE 1 POLO, 120 V.C.A., 15 A 50 AMPS, TIPO Q0, MCA. SQUARE- D o similar en calidad. Incluye: suministro, colocación, pruebas, herramienta y equipo. | pza | 30
| 501304130 | 3.0704.13.) INSTALACIONES ELÉCTRICAS 3.0704.13.) B. REFERENCIAS. 3.0704.13.F.01. o) Unidades de alumbrado (3.0704.13.G.04) Suministro, colocación de block SOCKET de porcelana (rosetón), con foco ahorrador de 13 watts tipo arbotante o sobreponer. Incluye: materiales, mano de obra especializada, material misceláneo, conexiones, pruebas, acarreos, fletes, desperdicios, herramienta y equipo. | pza | 60
| 502402493 | Suministro e instalación de cable neutranel AAC-AAC para distribución aérea 75°C, 600V, conductor de aluminio y aislamiento de polietileno de alta densidad (PEAD), conductor mensajero aluminio desnudo (1+1) cal. 8 mca. CONDUMEX o similar en calidad. Incluye: herramienta, mano de obra especializada, flete, acarreo y maniobras. P.U.O.T. | m | 450
| 502402494 | Suministro e instalación de acometida eléctrica en baja tensión, consistente en: tubería conduit de fierro galvanizado pared gruesa con conexiones de 21mm de diámetro (1.60 ml), mufa seca de 19mm de diámetro, codo de fo. go. 90°de 21 mm ahogado en muro. Incluye: suministro de materiales, mano de obra especializada, material misceláneo, desperdicios, maniobras, elevación, conexiones, pruebas, ranurado y resanes en muro, acarreos, herramienta y equipo. P.U.O.T. | pza | 30
| 501307933 | 3.0704.13.) INSTALACIONES ELÉCTRICAS 3.0704.13.) B. REFERENCIAS. 3.0704.13.F.01. o) Unidades de alumbrado (3.0704.13.G.04) Suministro, colocación y conexión de luminaria solar tipo LED para exteriores, marca ENERGAIN o similar en calidad, modelo EG-MARTE de 200 lumens, equivalente a 3 watts, resistente al agua, inalámbrica, no requiere pilas, cubre 45 grados de iluminación, sensor de movimiento. Incluye: materiales, mano de obra especializada, material misceláneo, conexiones, pruebas, acarreos, fletes, desperdicios, herramienta y equipo. | pza | 30
| I-6.1.10 | SEÑALIZACION
| 502000768 | Suministro y colocación de señalamiento de identidad elaborado a base de placa metálica plana de lámina cal. 22, color plata, con medidas de 29 cm de largo x 10.15 cm de alto, con fotograbado en tinta negra. Inc. acarreo de los materiales hasta el lugar de la ejecución, materiales, mano de obra, herramienta, elementos de fijación, limpieza del área de trabajo y todo lo necesario para su correcta ejecución. P.U.O.T. | pza | 30
| I-6.1.11 | TRAMITES
| 503000432 | Recopilación de trámites administrativos a solicitud de la institución correspondiente, tales como acta de inicio, acta de entrega, identificación oficial del Instituto Nacional Electoral (INE), entrega de georeferenciación y testimonio en papel y digital de la vivienda, además de una muestra de 5% de testimonios en videos editados. | pza | 30
| I-7 | CONSTRUCCIÓN DE CUARTOS DORMITORIOS 2020 EN EL MUNICIPIO DE JAUMAVE ( 50 )
| I-7.1 | CUARTOS HABITACIONALES, VIGUETA Y BOVEDILLA (SOP)
| I-7.1.1 | PRELIMINARES
| 500100048 | 3.0704.01 - OBRAS PRELIMINARES 3.0704.01 - B REFERENCIAS 3.0704.01 - F.01 a) Limpieza del terreno (fracción 3.704.01 G.01 Y G.14). 02) Limpia, trazo y nivelación del terreno en área edificable. Inc. deshierbe y retiro de maleza, equipo topográfico, bancos de nivel, mojoneras, materiales, desperdicios, limpieza y retiro de sobrantes fuera de obra, fletes, equipo, herramienta y mano de obra. | m2 | 1012.5
| 500100047 | 3.0704.01) OBRAS PRELIMINARES 3.0704.01) B. REFERENCIAS 3.0704.01 - F.01 a) Limpieza del terreno (Fracción 3.0704.01 G.01 Y G.14). 01) Despalme: Remoción de la capa superficial de tierra vegetal del terreno natural, en un espesor de 20 a 30 cm. Incluyendo el desenraice, carga y acarreo del material no utilizable fuera de la obra. | m2 | 1012.5
| 500200039 | 3.0704.01) OBRAS PRELIMINARES 3.0704.01) B. REFERENCIAS 3.0704.01.F.01.b) Formación de terrazas y/o plataformas (3.0704.01.G.02 Y G.14) 02.a) Relleno para la formación de plazas cívicas, canchas deportivas y alcanzar niveles de piso terminado, con material producto de banco, compactado al 90 % proctor. Incluye: material, maniobras, acarreos, mano de obra, prueba de lab. de suelos, herramientas, maquinaria y equipo. (P.U.O.T.) | m3 | 82
| I-7.1.2 | CIMENTACION
| 500200001 | 3.0704.01) OBRAS PRELIMINARES 3.0704.01) B. REFERENCIAS 3.0704.01.F.01 c) Excavación en zanjas para cualquier tipo de terreno investigado en obra, para cimentaciones a cualquier profundidad, incluyendo carga y acarreo dentro y fuera de la obra del material no utilizable. (3.0704.01.G.03 Y G.14) 05) Por unidad de obra terminada, cualquiera que sea su clasificación y profundidad, incluyendo afine de taludes y fondos, acarreos y bombeo. | m3 | 277
| 500200003 | 3.0704.01 - OBRAS PRELIMINARES 3.0704.01 - B REFERENCIAS 3.0704.01 F.01 f) Plantilla para desplante de 5 cm. de espesor (3.0704.01 G.08 Y G.14). 01.a) de concreto hidráulico f'c =100 kg/cm2. | m2 | 462
| 500200012 | 3.0704.03) CONCRETO HIDRÁULICO 3.0704.03) B. REFERENCIAS 3.0704.03 F.01. a) Concreto hidráulico en cimentación, sin incluir moldes y obra falsa. (3.0704.03 G.07). 02) Resistencia f'c =200 kg/cm2. | m3 | 69.5
| 500200020 | 3.0704.04) ACERO PARA CONCRETO 3.0704.04) B. REFERENCIAS 3.0704.04. F.01. a) Acero de refuerzo en cimentación (3.0704.04.G.03 Y G.01) 02) Limite elástico f'y=4200 kg/cm2. (Corrugada # 3) | kg | 3406
| 500200027 | 3.0704.02) MAMPOSTERIAS 3.0704.02) B. REFERENCIAS 3.0704.02 F.01 f) Mampostería de bloques de cemento, rellenos con concreto f'c=100 kg/cm2 (3.0704.02.G.02); Referencia (3.0704.07.G.01) 01) Muro de enrase en cimentación de block hueco de concreto de 15x20x40 cm de 15 cm de espesor, relleno con concreto f'c=100 kg/cm2, asentado con mortero cem.-arena 1:5. Incluye: materiales, mano de obra, acarreos, desperdicios, herramienta, limpiezas y retiro de sobrantes fuera de la obra. A cualquier altura. | m2 | 296
| 500401231 | 3.0704.03) CONCRETO HIDRÁULICO 3.0704.03) B. REFERENCIAS 3.0704.03.F.01.c) Concreto hidráulico en cadenas, castillos y dalas de repartición. Incl. Concreto (3.0704.03.G.07), cimbra no aparente (3.0704.03.G.08) y acero de refuerzo (3.0704.04.g.03 y g.01). 01) Cadena de desplante y/o remate de concreto F'c=150 Kg/cm2 DE 15 X 20 CM reforzada con armex 15-20-4. Incluye: suministro de materiales, mano de obra, anclajes necesarios, cimbra común y descimbra. A cualquier altura. | m | 800
| 500200037 | 3.0704.01 - OBRAS PRELIMINARES 3.0704.01 - B REFERENCIAS 3.0704.01 F.01 e) Relleno de zanjas para cimentaciones, incluyendo acarreos dentro y fuera de la obra (3.0704.01 G.07 Y G.14). 04) Relleno y compactación con material de banco (inerte) compactado al 90% proctor en capas no mayores de 20 cm. Incluye: material, maniobras, acarreos, mano de obra, herramienta y equipo. | m3 | 140.5
| I-7.1.3 | ALBAÑILERIA
| 500400007 | 3.0704.09. PISOS Y PAVIMENTOS 3.0704.09.) B. REFERENCIAS 3.0704.09.F.01 a)Firmes de concreto hidráulico sobre terreno natural o relleno compactado (3.0704.09 G.01). 02) Piso de concreto F´C= 150 KG/CM2. 10 CM. de espesor, acabado pulido, juntas frías, acabado con volteador. Incluye: cimbra, acarreos, nivelación, materiales y mano de obra. | m2 | 684.5
| 500400031 | 3.0704.04.) ACEROS PARA CONCRETO 3.0704.04.) B. REFERENCIAS 3.0704.04.F.01.a) Acero de refuerzo (3.0704.04.G.03 y G.01). 03) Malla electrosoldada 6X6-6/6 en firmes. Incluye suministro y colocación. | m2 | 684.5
| 500400329 | 3.0704.03) CONCRETO HIDRÁULICO 3.0704.03) B. REFERENCIAS 3.0704.03.F.01.c) Concreto hidráulico en cadenas, castillos y dalas de repartición. Incl. Concreto (3.0704.03.G.07), cimbra aparente (3.0704.03.G.08) y acero de refuerzo (3.0704.04.G.03 y G.01). 01) Castillo y/o cadena de concreto de F´C=150 KG/CM2. Sección de 15 X 15 CM armado (a) con Armex 15-15-4 T.M.A. 19 MM, acabado aparente. Incluye: suministro de materiales, mano de obra, anclajes necesarios, cimbra aparente y descimbra. A cualquier altura. | m | 860
| 500401876 | 3.0704.03.) CONCRETO HIDRÁULICO 3.0704.03.) B. REFERENCIAS 3.0704.03.F.01.c) Concreto hidráulico en cadenas, castillos y dalas de repartición. incl. concreto (3.0704.03.G.07), cimbra no aparente (3.0704.03.G.08) y acero de refuerzo (3.0704.04.G.03 y G.01). Cadena de cerramiento de concreto F'c=150 kg/cm2 de 15 x 20 cm, armada con armex 15x20-4. Incluye: suministro de materiales, mano de obra, anclajes necesarios, cimbra comun y descimbra. a cualquier altura. | m | 1600
| 500400065 | 3.0704.07.) MUROS 3.0704.07.) B. REFERENCIAS 3.0704.07.F.01.e) Muros de bloques huecos de concreto (3.0704.07 G.01) 01) Muro de block hueco de concreto, 15x20x40 CM asentado con mortero cemento arena prop. 1:4. de 15 CM de espesor acabado común, a plomo. Incluye: materiales, mano de obra, acarreos, desperdicios, herramienta, limpiezas y retiro de sobrantes fuera de la obra. a cualquier altura. | m2 | 1590
| 502800083 | Construcción de banqueta de concreto f´c=150 kg/cm2, de 10 cm de espesor, acabado rayado, juntas frías, acabado con volteador. Incluye: trazo, excavación, nivelación, relleno compactado, malla electrosoldada 6-6/10-10, cimbra limite, materiales, mano de obra, herramienta, acarreo, nivelación, limpiezas y retiro de sobrantes fuera de la obra. P.U.O.T. | m2 | 200
| 500405207 | Elaboración de goterón integrado a cimbra de 1" x 1" perimetral. Incluye: materiales, mano de obra, herramienta, equipo, acarreos, nivelación, limpiezas y retiro de sobrantes fuera de la obra. (P.U.O.T.). | m | 900
| 500400086 | 3.0704.18.) IMPERMEABILIZACIONES 3.0704.18.) B. REFERENCIAS 3.0704.18.F.01.c) Impermeabilización de techos (3.0704.18.G.01.b). 05) Impermeabilizacion de losa de azotea con impermeabilizante acrilico y aislante termico tipo THERMOTEK doble accion o similar en calidad y duracion, de aplicacion en frio con malla plástica reforzada (membrana refuerzo doble). 5 años de garantia; incluye: preparacion de la superficie, sellado de grietas y puntos criticos con cemento plastico y aplicacion de sellador, 2 manos de impermeabilizante, colocacion de la malla de refuerzo, herramienta y mano de obra. P.U.O.T. | m2 | 1012.5
| I-7.1.4 | ACABADOS
| 500501995 | Aplanado en muros y plafones con crestuco, acabado fino, incluye: suministro de materiales, mano de obra, andamios, perfilado de aristas, plomeo, fletes, acarreos, herramienta, remates, emboquillado, limpiezas y retiro de sobrantes fuera de la obra. (P.U.O.T.) | m2 | 5062
| 500500003 | 3.0704.08.) RECUBRIMIENTOS 3.0704.08.) B. REFERENCIAS 3.0704.08. F.01.a) Aplanado de mortero de cemento-arena en proporción 1:4 (3.0704.08 G.01) 02) Acabado rustico en plafones. 2 cm de espesor. Incluye zarpeo con mortero cemento-arena proporción 1:4, materiales, mano de obra, remates, emboquillados y perfilado de aristas, a plomo y regla, a cualquier altura. | m2 | 1012.5
| I-7.1.5 | ESTRUCTURA
| 500405209 | Construcción de losa a base del sistema de vigueta y bovedilla, de 17 cm de peralte, a base de vigueta pretensada de 12 cm de alto y 12 cm de patín, de concreto f´c= 350 kg/cm2 y bovedilla de poliestireno de 12 cm de espesor de 50 x 50 cm, con capa de compresión de 5 cm de espesor de concreto f'c= 200 kg/cm2 y malla electrosoldada 10-10/10-10. Incluye: materiales, elevaciones, desperdicios, equipo, herramienta, mano de obra, colado, vibrado y todo lo necesario para su correcta ejecución. A cualquier altura. P.U.O.T. | m2 | 1012.5
| 500403210 | Suministro y colocación de malla galvanizada (pollera) de 1". Incluye: mano de obra, herramienta, equipo, material, fletes, acarreos y todo lo necesario para su correcta ejecución. P.U.O.T. | m2 | 1012.5
| I-7.1.6 | CANCELERIA
| 500604632 | 3.0704.11.) VENTANERÍA, CANCELERÍA Y PUERTAS DE COMUNICACIÓN. 3.0704.11.) B REFERENCIAS 3.0704.11 F.01 l) Fabricación y colocación de ventanas con perfiles de aluminio anodizado (3.0704.11 G.04) Suministro y colocación de Ventana de aluminio CUPRUM ALUMI PRO o simlar en calidad, tipo corrediza, con dimensiones de 1.00 x 1.00 m., fabricada a base de mangueteria de aluminio anodizado natural con perfil de 1 1/2", con cristal claro de 5 mm. Incluye: mosquitero, broche de seguridad y gancho central perfil esbelto, materiales, mano de obra, vinil, tornillería, sellado perimetral con silicón, felpas, equipo, herramienta, herrajes y elementos necesarios. | pza | 100
| 500606098 | Suministro y colocación de tela mosquitera en puerta con dimensiones de 0.90 x 2.10 m, con marco de aluminio en color natural. Incluye: suministro, colocación, materiales, mano de obra, cortes, desperdicios y materiales de fijación. P.U.O.T. | pza | 50
| I-7.1.7 | CARPINTERIA
| 500902423 | 3.0704.11) VENTANERIA, CANCELERIA Y PUERTAS DE COMUNICACION. 3.0704.11) B. REFERENCIAS 3.0704.11.F.01.i) Fabricación y colocación de puertas con perfiles tubulares de lámina de fierro (3.0704.11.G.04) Suministro y colocación de puerta tipo multipanel lisa/estampada (tableros) para exteriores, de 0.90 x 2.10 m, fabricada con lámina cal. 28 en el lado liso y lámina cal. 26 en el lado estampado, prepintada con primer blanco y relleno de poliuretano. Incluye: marco de perfil tubular prolamsa cal. 20, chapa con cerradura Phillips, 3 bisagras latonadas, primario anticorrosivo, pintura esmalte a 2 manos, materiales y mano de obra. | pza | 50
| I-7.1.8 | HERRERIA
| 500902424 | Fabricación y colocación de protección metálica (reja) para ventana de 1.00 x 1.00 m, fabricada a base de perfiles cuadrados sólidos de 1/2", con elementos horizontales superior e inferior y elementos colocados a cada 15cm en sentido vertical. Incluye: suministro de materiales, mano de obra, soldadura, protección con anticorrosivo y acabado con esmalte a dos manos, desperdicios, cortes, acarreos, anclajes, resanes, herramienta y equipo. (P.U.O.T.) | pza | 100
| I-7.1.9 | INSTALACION ELECTRICA
| 501305757 | 3.0704.13.) INSTALACIONES ELÉCTRICAS 3.0704.13.) B. REFERENCIAS. 3.0704.13.F.01 a) Salida de centro, contacto monofásico, trifásico y arbotante con tubería CONDUIT. Incluye cajas de registro, conexión, conductores TW y apagadores. (3.0704.13.G.01) Salida para alumbrado, con tubería de poliducto reforzado naranja, caja o chalupa galvanizada, cable THW-LS 75°C CONDUMEX o similar en calidad, con diámetros y calibres especificados en proyecto, soportería y accesorios, apagador doble y tapa tipo QUINZIÑO. a cualquier altura. Incluye: materiales, mano de obra especializada, pruebas, materiales misceláneos, acarreos, fletes, desperdicios, herramienta y equipo. | sal | 100
| 501305758 | 3.0704.13.) INSTALACIONES ELÉCTRICAS 3.0704.13.) B. REFERENCIAS. 3.0704.13.F.01 a) Salida de centro, contacto monofásico, trifásico y arbotante con tubería CONDUIT. Incluye cajas de registro, conexión, conductores TW y apagadores. (3.0704.13.G.01) 01) Salida para contacto doble polarizado, con tubería de poliducto reforzado naranja y caja galvanizada, tierra física 127 V, 15 A, contactos DUPLEX marca BTICINO o similar de 15 A, tapa y marco, cable THW CONDUMEX o similar en calidad, tapas tipo QUINZIÑO, con diámetros y calibres especificados en proyecto a cualquier altura, ranurado. Incluye: materiales, mano de obra especializada, pruebas, materiales misceláneos, acarreos, fletes, desperdicios, herramienta y equipo. | sal | 100
| 501300556 | Suministro y colocación de centro de carga de 2 polos tipo QO2, 1 fase 3 hilos zapatas principales, marca Square-D o similar en calidad. Incluye suministro de materiales, mano de obra especializada, conexiones, pruebas, material misceláneo, desperdicio, acarreos, maniobras, herramienta y equipo. | pza | 50
| 501300064 | 3.0704.13.) INSTALACIONES ELÉCTRICAS 3.0704.13.) B. REFERENCIAS. 3.0704.13 F.01 l) Interruptor termomagnético (3.0704.13 G.04). 01) DE 1 POLO, 120 V.C.A., 15 A 50 AMPS, TIPO Q0, MCA. SQUARE- D o similar en calidad. Incluye: suministro, colocación, pruebas, herramienta y equipo. | pza | 50
| 501304130 | 3.0704.13.) INSTALACIONES ELÉCTRICAS 3.0704.13.) B. REFERENCIAS. 3.0704.13.F.01. o) Unidades de alumbrado (3.0704.13.G.04) Suministro, colocación de block SOCKET de porcelana (rosetón), con foco ahorrador de 13 watts tipo arbotante o sobreponer. Incluye: materiales, mano de obra especializada, material misceláneo, conexiones, pruebas, acarreos, fletes, desperdicios, herramienta y equipo. | pza | 100
| 502402493 | Suministro e instalación de cable neutranel AAC-AAC para distribución aérea 75°C, 600V, conductor de aluminio y aislamiento de polietileno de alta densidad (PEAD), conductor mensajero aluminio desnudo (1+1) cal. 8 mca. CONDUMEX o similar en calidad. Incluye: herramienta, mano de obra especializada, flete, acarreo y maniobras. P.U.O.T. | m | 750
| 502402494 | Suministro e instalación de acometida eléctrica en baja tensión, consistente en: tubería conduit de fierro galvanizado pared gruesa con conexiones de 21mm de diámetro (1.60 ml), mufa seca de 19mm de diámetro, codo de fo. go. 90°de 21 mm ahogado en muro. Incluye: suministro de materiales, mano de obra especializada, material misceláneo, desperdicios, maniobras, elevación, conexiones, pruebas, ranurado y resanes en muro, acarreos, herramienta y equipo. P.U.O.T. | pza | 50
| 501307933 | 3.0704.13.) INSTALACIONES ELÉCTRICAS 3.0704.13.) B. REFERENCIAS. 3.0704.13.F.01. o) Unidades de alumbrado (3.0704.13.G.04) Suministro, colocación y conexión de luminaria solar tipo LED para exteriores, marca ENERGAIN o similar en calidad, modelo EG-MARTE de 200 lumens, equivalente a 3 watts, resistente al agua, inalámbrica, no requiere pilas, cubre 45 grados de iluminación, sensor de movimiento. Incluye: materiales, mano de obra especializada, material misceláneo, conexiones, pruebas, acarreos, fletes, desperdicios, herramienta y equipo. | pza | 50
| I-7.1.10 | SEÑALIZACION
| 502000768 | Suministro y colocación de señalamiento de identidad elaborado a base de placa metálica plana de lámina cal. 22, color plata, con medidas de 29 cm de largo x 10.15 cm de alto, con fotograbado en tinta negra. Inc. acarreo de los materiales hasta el lugar de la ejecución, materiales, mano de obra, herramienta, elementos de fijación, limpieza del área de trabajo y todo lo necesario para su correcta ejecución. P.U.O.T. | pza | 50
| I-7.1.11 | TRAMITES
| 503000432 | Recopilación de trámites administrativos a solicitud de la institución correspondiente, tales como acta de inicio, acta de entrega, identificación oficial del Instituto Nacional Electoral (INE), entrega de georeferenciación y testimonio en papel y digital de la vivienda, además de una muestra de 5% de testimonios en videos editados. | pza | 50
| I-8 | CONSTRUCCIÓN DE CUARTOS DORMITORIOS 2020 EN EL MUNICIPIO DE LLERA ( 15 )
| I-8.1 | CUARTOS HABITACIONALES, VIGUETA Y BOVEDILLA (SOP)
| I.8.1.1 | PRELIMINARES
| 500100048 | 3.0704.01 - OBRAS PRELIMINARES 3.0704.01 - B REFERENCIAS 3.0704.01 - F.01 a) Limpieza del terreno (fracción 3.704.01 G.01 Y G.14). 02) Limpia, trazo y nivelación del terreno en área edificable. Inc. deshierbe y retiro de maleza, equipo topográfico, bancos de nivel, mojoneras, materiales, desperdicios, limpieza y retiro de sobrantes fuera de obra, fletes, equipo, herramienta y mano de obra. | m2 | 303.75
| 500100047 | 3.0704.01) OBRAS PRELIMINARES 3.0704.01) B. REFERENCIAS 3.0704.01 - F.01 a) Limpieza del terreno (Fracción 3.0704.01 G.01 Y G.14). 01) Despalme: Remoción de la capa superficial de tierra vegetal del terreno natural, en un espesor de 20 a 30 cm. Incluyendo el desenraice, carga y acarreo del material no utilizable fuera de la obra. | m2 | 303.75
| 500200039 | 3.0704.01) OBRAS PRELIMINARES 3.0704.01) B. REFERENCIAS 3.0704.01.F.01.b) Formación de terrazas y/o plataformas (3.0704.01.G.02 Y G.14) 02.a) Relleno para la formación de plazas cívicas, canchas deportivas y alcanzar niveles de piso terminado, con material producto de banco, compactado al 90 % proctor. Incluye: material, maniobras, acarreos, mano de obra, prueba de lab. de suelos, herramientas, maquinaria y equipo. (P.U.O.T.) | m3 | 24.6
| I.8.1.2 | CIMENTACION
| 500200001 | 3.0704.01) OBRAS PRELIMINARES 3.0704.01) B. REFERENCIAS 3.0704.01.F.01 c) Excavación en zanjas para cualquier tipo de terreno investigado en obra, para cimentaciones a cualquier profundidad, incluyendo carga y acarreo dentro y fuera de la obra del material no utilizable. (3.0704.01.G.03 Y G.14) 05) Por unidad de obra terminada, cualquiera que sea su clasificación y profundidad, incluyendo afine de taludes y fondos, acarreos y bombeo. | m3 | 83.1
| 500200003 | 3.0704.01 - OBRAS PRELIMINARES 3.0704.01 - B REFERENCIAS 3.0704.01 F.01 f) Plantilla para desplante de 5 cm. de espesor (3.0704.01 G.08 Y G.14). 01.a) de concreto hidráulico f'c =100 kg/cm2. | m2 | 138.6
| 500200012 | 3.0704.03) CONCRETO HIDRÁULICO 3.0704.03) B. REFERENCIAS 3.0704.03 F.01. a) Concreto hidráulico en cimentación, sin incluir moldes y obra falsa. (3.0704.03 G.07). 02) Resistencia f'c =200 kg/cm2. | m3 | 20.85
| 500200020 | 3.0704.04) ACERO PARA CONCRETO 3.0704.04) B. REFERENCIAS 3.0704.04. F.01. a) Acero de refuerzo en cimentación (3.0704.04.G.03 Y G.01) 02) Limite elástico f'y=4200 kg/cm2. (Corrugada # 3) | kg | 1021.8
| 500200027 | 3.0704.02) MAMPOSTERIAS 3.0704.02) B. REFERENCIAS 3.0704.02 F.01 f) Mampostería de bloques de cemento, rellenos con concreto f'c=100 kg/cm2 (3.0704.02.G.02); Referencia (3.0704.07.G.01) 01) Muro de enrase en cimentación de block hueco de concreto de 15x20x40 cm de 15 cm de espesor, relleno con concreto f'c=100 kg/cm2, asentado con mortero cem.-arena 1:5. Incluye: materiales, mano de obra, acarreos, desperdicios, herramienta, limpiezas y retiro de sobrantes fuera de la obra. A cualquier altura. | m2 | 88.8
| 500401231 | 3.0704.03) CONCRETO HIDRÁULICO 3.0704.03) B. REFERENCIAS 3.0704.03.F.01.c) Concreto hidráulico en cadenas, castillos y dalas de repartición. Incl. Concreto (3.0704.03.G.07), cimbra no aparente (3.0704.03.G.08) y acero de refuerzo (3.0704.04.g.03 y g.01). 01) Cadena de desplante y/o remate de concreto F'c=150 Kg/cm2 DE 15 X 20 CM reforzada con armex 15-20-4. Incluye: suministro de materiales, mano de obra, anclajes necesarios, cimbra común y descimbra. A cualquier altura. | m | 240
| 500200037 | 3.0704.01 - OBRAS PRELIMINARES 3.0704.01 - B REFERENCIAS 3.0704.01 F.01 e) Relleno de zanjas para cimentaciones, incluyendo acarreos dentro y fuera de la obra (3.0704.01 G.07 Y G.14). 04) Relleno y compactación con material de banco (inerte) compactado al 90% proctor en capas no mayores de 20 cm. Incluye: material, maniobras, acarreos, mano de obra, herramienta y equipo. | m3 | 42.15
| I.8.1.3 | ALBAÑILERIA
| 500400007 | 3.0704.09. PISOS Y PAVIMENTOS 3.0704.09.) B. REFERENCIAS 3.0704.09.F.01 a)Firmes de concreto hidráulico sobre terreno natural o relleno compactado (3.0704.09 G.01). 02) Piso de concreto F´C= 150 KG/CM2. 10 CM. de espesor, acabado pulido, juntas frías, acabado con volteador. Incluye: cimbra, acarreos, nivelación, materiales y mano de obra. | m2 | 205.35
| 500400031 | 3.0704.04.) ACEROS PARA CONCRETO 3.0704.04.) B. REFERENCIAS 3.0704.04.F.01.a) Acero de refuerzo (3.0704.04.G.03 y G.01). 03) Malla electrosoldada 6X6-6/6 en firmes. Incluye suministro y colocación. | m2 | 205.35
| 500400329 | 3.0704.03) CONCRETO HIDRÁULICO 3.0704.03) B. REFERENCIAS 3.0704.03.F.01.c) Concreto hidráulico en cadenas, castillos y dalas de repartición. Incl. Concreto (3.0704.03.G.07), cimbra aparente (3.0704.03.G.08) y acero de refuerzo (3.0704.04.G.03 y G.01). 01) Castillo y/o cadena de concreto de F´C=150 KG/CM2. Sección de 15 X 15 CM armado (a) con Armex 15-15-4 T.M.A. 19 MM, acabado aparente. Incluye: suministro de materiales, mano de obra, anclajes necesarios, cimbra aparente y descimbra. A cualquier altura. | m | 258
| 500401876 | 3.0704.03.) CONCRETO HIDRÁULICO 3.0704.03.) B. REFERENCIAS 3.0704.03.F.01.c) Concreto hidráulico en cadenas, castillos y dalas de repartición. incl. concreto (3.0704.03.G.07), cimbra no aparente (3.0704.03.G.08) y acero de refuerzo (3.0704.04.G.03 y G.01). Cadena de cerramiento de concreto F'c=150 kg/cm2 de 15 x 20 cm, armada con armex 15x20-4. Incluye: suministro de materiales, mano de obra, anclajes necesarios, cimbra comun y descimbra. a cualquier altura. | m | 480
| 500400065 | 3.0704.07.) MUROS 3.0704.07.) B. REFERENCIAS 3.0704.07.F.01.e) Muros de bloques huecos de concreto (3.0704.07 G.01) 01) Muro de block hueco de concreto, 15x20x40 CM asentado con mortero cemento arena prop. 1:4. de 15 CM de espesor acabado común, a plomo. Incluye: materiales, mano de obra, acarreos, desperdicios, herramienta, limpiezas y retiro de sobrantes fuera de la obra. a cualquier altura. | m2 | 477
| 502800083 | Construcción de banqueta de concreto f´c=150 kg/cm2, de 10 cm de espesor, acabado rayado, juntas frías, acabado con volteador. Incluye: trazo, excavación, nivelación, relleno compactado, malla electrosoldada 6-6/10-10, cimbra limite, materiales, mano de obra, herramienta, acarreo, nivelación, limpiezas y retiro de sobrantes fuera de la obra. P.U.O.T. | m2 | 60
| 500405207 | Elaboración de goterón integrado a cimbra de 1" x 1" perimetral. Incluye: materiales, mano de obra, herramienta, equipo, acarreos, nivelación, limpiezas y retiro de sobrantes fuera de la obra. (P.U.O.T.). | m | 270
| 500400086 | 3.0704.18.) IMPERMEABILIZACIONES 3.0704.18.) B. REFERENCIAS 3.0704.18.F.01.c) Impermeabilización de techos (3.0704.18.G.01.b). 05) Impermeabilizacion de losa de azotea con impermeabilizante acrilico y aislante termico tipo THERMOTEK doble accion o similar en calidad y duracion, de aplicacion en frio con malla plástica reforzada (membrana refuerzo doble). 5 años de garantia; incluye: preparacion de la superficie, sellado de grietas y puntos criticos con cemento plastico y aplicacion de sellador, 2 manos de impermeabilizante, colocacion de la malla de refuerzo, herramienta y mano de obra. P.U.O.T. | m2 | 303.75
| I.8.1.4 | ACABADOS
| 500501995 | Aplanado en muros y plafones con crestuco, acabado fino, incluye: suministro de materiales, mano de obra, andamios, perfilado de aristas, plomeo, fletes, acarreos, herramienta, remates, emboquillado, limpiezas y retiro de sobrantes fuera de la obra. (P.U.O.T.) | m2 | 1518.6
| 500500003 | 3.0704.08.) RECUBRIMIENTOS 3.0704.08.) B. REFERENCIAS 3.0704.08. F.01.a) Aplanado de mortero de cemento-arena en proporción 1:4 (3.0704.08 G.01) 02) Acabado rustico en plafones. 2 cm de espesor. Incluye zarpeo con mortero cemento-arena proporción 1:4, materiales, mano de obra, remates, emboquillados y perfilado de aristas, a plomo y regla, a cualquier altura. | m2 | 303.75
| I.8.1.5 | ESTRUCTURA
| 500405209 | Construcción de losa a base del sistema de vigueta y bovedilla, de 17 cm de peralte, a base de vigueta pretensada de 12 cm de alto y 12 cm de patín, de concreto f´c= 350 kg/cm2 y bovedilla de poliestireno de 12 cm de espesor de 50 x 50 cm, con capa de compresión de 5 cm de espesor de concreto f'c= 200 kg/cm2 y malla electrosoldada 10-10/10-10. Incluye: materiales, elevaciones, desperdicios, equipo, herramienta, mano de obra, colado, vibrado y todo lo necesario para su correcta ejecución. A cualquier altura. P.U.O.T. | m2 | 303.75
| 500403210 | Suministro y colocación de malla galvanizada (pollera) de 1". Incluye: mano de obra, herramienta, equipo, material, fletes, acarreos y todo lo necesario para su correcta ejecución. P.U.O.T. | m2 | 303.75
| I.8.1.6 | CANCELERIA
| 500604632 | 3.0704.11.) VENTANERÍA, CANCELERÍA Y PUERTAS DE COMUNICACIÓN. 3.0704.11.) B REFERENCIAS 3.0704.11 F.01 l) Fabricación y colocación de ventanas con perfiles de aluminio anodizado (3.0704.11 G.04) Suministro y colocación de Ventana de aluminio CUPRUM ALUMI PRO o simlar en calidad, tipo corrediza, con dimensiones de 1.00 x 1.00 m., fabricada a base de mangueteria de aluminio anodizado natural con perfil de 1 1/2", con cristal claro de 5 mm. Incluye: mosquitero, broche de seguridad y gancho central perfil esbelto, materiales, mano de obra, vinil, tornillería, sellado perimetral con silicón, felpas, equipo, herramienta, herrajes y elementos necesarios. | pza | 30
| 500606098 | Suministro y colocación de tela mosquitera en puerta con dimensiones de 0.90 x 2.10 m, con marco de aluminio en color natural. Incluye: suministro, colocación, materiales, mano de obra, cortes, desperdicios y materiales de fijación. P.U.O.T. | pza | 15
| I.8.1.7 | CARPINTERIA
| 500902423 | 3.0704.11) VENTANERIA, CANCELERIA Y PUERTAS DE COMUNICACION. 3.0704.11) B. REFERENCIAS 3.0704.11.F.01.i) Fabricación y colocación de puertas con perfiles tubulares de lámina de fierro (3.0704.11.G.04) Suministro y colocación de puerta tipo multipanel lisa/estampada (tableros) para exteriores, de 0.90 x 2.10 m, fabricada con lámina cal. 28 en el lado liso y lámina cal. 26 en el lado estampado, prepintada con primer blanco y relleno de poliuretano. Incluye: marco de perfil tubular prolamsa cal. 20, chapa con cerradura Phillips, 3 bisagras latonadas, primario anticorrosivo, pintura esmalte a 2 manos, materiales y mano de obra. | pza | 15
| I.8.1.8 | HERRERIA
| 500902424 | Fabricación y colocación de protección metálica (reja) para ventana de 1.00 x 1.00 m, fabricada a base de perfiles cuadrados sólidos de 1/2", con elementos horizontales superior e inferior y elementos colocados a cada 15cm en sentido vertical. Incluye: suministro de materiales, mano de obra, soldadura, protección con anticorrosivo y acabado con esmalte a dos manos, desperdicios, cortes, acarreos, anclajes, resanes, herramienta y equipo. (P.U.O.T.) | pza | 30
| I.8.1.9 | INSTALACION ELECTRICA
| 501305757 | 3.0704.13.) INSTALACIONES ELÉCTRICAS 3.0704.13.) B. REFERENCIAS. 3.0704.13.F.01 a) Salida de centro, contacto monofásico, trifásico y arbotante con tubería CONDUIT. Incluye cajas de registro, conexión, conductores TW y apagadores. (3.0704.13.G.01) Salida para alumbrado, con tubería de poliducto reforzado naranja, caja o chalupa galvanizada, cable THW-LS 75°C CONDUMEX o similar en calidad, con diámetros y calibres especificados en proyecto, soportería y accesorios, apagador doble y tapa tipo QUINZIÑO. a cualquier altura. Incluye: materiales, mano de obra especializada, pruebas, materiales misceláneos, acarreos, fletes, desperdicios, herramienta y equipo. | sal | 30
| 501305758 | 3.0704.13.) INSTALACIONES ELÉCTRICAS 3.0704.13.) B. REFERENCIAS. 3.0704.13.F.01 a) Salida de centro, contacto monofásico, trifásico y arbotante con tubería CONDUIT. Incluye cajas de registro, conexión, conductores TW y apagadores. (3.0704.13.G.01) 01) Salida para contacto doble polarizado, con tubería de poliducto reforzado naranja y caja galvanizada, tierra física 127 V, 15 A, contactos DUPLEX marca BTICINO o similar de 15 A, tapa y marco, cable THW CONDUMEX o similar en calidad, tapas tipo QUINZIÑO, con diámetros y calibres especificados en proyecto a cualquier altura, ranurado. Incluye: materiales, mano de obra especializada, pruebas, materiales misceláneos, acarreos, fletes, desperdicios, herramienta y equipo. | sal | 30
| 501300556 | Suministro y colocación de centro de carga de 2 polos tipo QO2, 1 fase 3 hilos zapatas principales, marca Square-D o similar en calidad. Incluye suministro de materiales, mano de obra especializada, conexiones, pruebas, material misceláneo, desperdicio, acarreos, maniobras, herramienta y equipo. | pza | 15
| 501300064 | 3.0704.13.) INSTALACIONES ELÉCTRICAS 3.0704.13.) B. REFERENCIAS. 3.0704.13 F.01 l) Interruptor termomagnético (3.0704.13 G.04). 01) DE 1 POLO, 120 V.C.A., 15 A 50 AMPS, TIPO Q0, MCA. SQUARE- D o similar en calidad. Incluye: suministro, colocación, pruebas, herramienta y equipo. | pza | 15
| 501304130 | 3.0704.13.) INSTALACIONES ELÉCTRICAS 3.0704.13.) B. REFERENCIAS. 3.0704.13.F.01. o) Unidades de alumbrado (3.0704.13.G.04) Suministro, colocación de block SOCKET de porcelana (rosetón), con foco ahorrador de 13 watts tipo arbotante o sobreponer. Incluye: materiales, mano de obra especializada, material misceláneo, conexiones, pruebas, acarreos, fletes, desperdicios, herramienta y equipo. | pza | 30
| 502402493 | Suministro e instalación de cable neutranel AAC-AAC para distribución aérea 75°C, 600V, conductor de aluminio y aislamiento de polietileno de alta densidad (PEAD), conductor mensajero aluminio desnudo (1+1) cal. 8 mca. CONDUMEX o similar en calidad. Incluye: herramienta, mano de obra especializada, flete, acarreo y maniobras. P.U.O.T. | m | 225
| 502402494 | Suministro e instalación de acometida eléctrica en baja tensión, consistente en: tubería conduit de fierro galvanizado pared gruesa con conexiones de 21mm de diámetro (1.60 ml), mufa seca de 19mm de diámetro, codo de fo. go. 90°de 21 mm ahogado en muro. Incluye: suministro de materiales, mano de obra especializada, material misceláneo, desperdicios, maniobras, elevación, conexiones, pruebas, ranurado y resanes en muro, acarreos, herramienta y equipo. P.U.O.T. | pza | 15
| 501307933 | 3.0704.13.) INSTALACIONES ELÉCTRICAS 3.0704.13.) B. REFERENCIAS. 3.0704.13.F.01. o) Unidades de alumbrado (3.0704.13.G.04) Suministro, colocación y conexión de luminaria solar tipo LED para exteriores, marca ENERGAIN o similar en calidad, modelo EG-MARTE de 200 lumens, equivalente a 3 watts, resistente al agua, inalámbrica, no requiere pilas, cubre 45 grados de iluminación, sensor de movimiento. Incluye: materiales, mano de obra especializada, material misceláneo, conexiones, pruebas, acarreos, fletes, desperdicios, herramienta y equipo. | pza | 15
| I.8.1.10 | SEÑALIZACION
| 502000768 | Suministro y colocación de señalamiento de identidad elaborado a base de placa metálica plana de lámina cal. 22, color plata, con medidas de 29 cm de largo x 10.15 cm de alto, con fotograbado en tinta negra. Inc. acarreo de los materiales hasta el lugar de la ejecución, materiales, mano de obra, herramienta, elementos de fijación, limpieza del área de trabajo y todo lo necesario para su correcta ejecución. P.U.O.T. | pza | 15
| I.8.1.11 | TRAMITES
| 503000432 | Recopilación de trámites administrativos a solicitud de la institución correspondiente, tales como acta de inicio, acta de entrega, identificación oficial del Instituto Nacional Electoral (INE), entrega de georeferenciación y testimonio en papel y digital de la vivienda, además de una muestra de 5% de testimonios en videos editados. | pza | 15
| I-9 | CONSTRUCCIÓN DE CUARTOS DORMITORIOS 2020 EN EL MUNICIPIO DE MANTE ( 50 )
| I-9.1 | CUARTOS HABITACIONALES, VIGUETA Y BOVEDILLA (SOP)
| I-9.1.1 | PRELIMINARES
| 500100048 | 3.0704.01 - OBRAS PRELIMINARES 3.0704.01 - B REFERENCIAS 3.0704.01 - F.01 a) Limpieza del terreno (fracción 3.704.01 G.01 Y G.14). 02) Limpia, trazo y nivelación del terreno en área edificable. Inc. deshierbe y retiro de maleza, equipo topográfico, bancos de nivel, mojoneras, materiales, desperdicios, limpieza y retiro de sobrantes fuera de obra, fletes, equipo, herramienta y mano de obra. | m2 | 1012.5
| 500100047 | 3.0704.01) OBRAS PRELIMINARES 3.0704.01) B. REFERENCIAS 3.0704.01 - F.01 a) Limpieza del terreno (Fracción 3.0704.01 G.01 Y G.14). 01) Despalme: Remoción de la capa superficial de tierra vegetal del terreno natural, en un espesor de 20 a 30 cm. Incluyendo el desenraice, carga y acarreo del material no utilizable fuera de la obra. | m2 | 1012.5
| 500200039 | 3.0704.01) OBRAS PRELIMINARES 3.0704.01) B. REFERENCIAS 3.0704.01.F.01.b) Formación de terrazas y/o plataformas (3.0704.01.G.02 Y G.14) 02.a) Relleno para la formación de plazas cívicas, canchas deportivas y alcanzar niveles de piso terminado, con material producto de banco, compactado al 90 % proctor. Incluye: material, maniobras, acarreos, mano de obra, prueba de lab. de suelos, herramientas, maquinaria y equipo. (P.U.O.T.) | m3 | 82
| I-9.1.2 | CIMENTACION
| 500200001 | 3.0704.01) OBRAS PRELIMINARES 3.0704.01) B. REFERENCIAS 3.0704.01.F.01 c) Excavación en zanjas para cualquier tipo de terreno investigado en obra, para cimentaciones a cualquier profundidad, incluyendo carga y acarreo dentro y fuera de la obra del material no utilizable. (3.0704.01.G.03 Y G.14) 05) Por unidad de obra terminada, cualquiera que sea su clasificación y profundidad, incluyendo afine de taludes y fondos, acarreos y bombeo. | m3 | 277
| 500200003 | 3.0704.01 - OBRAS PRELIMINARES 3.0704.01 - B REFERENCIAS 3.0704.01 F.01 f) Plantilla para desplante de 5 cm. de espesor (3.0704.01 G.08 Y G.14). 01.a) de concreto hidráulico f'c =100 kg/cm2. | m2 | 462
| 500200012 | 3.0704.03) CONCRETO HIDRÁULICO 3.0704.03) B. REFERENCIAS 3.0704.03 F.01. a) Concreto hidráulico en cimentación, sin incluir moldes y obra falsa. (3.0704.03 G.07). 02) Resistencia f'c =200 kg/cm2. | m3 | 69.5
| 500200020 | 3.0704.04) ACERO PARA CONCRETO 3.0704.04) B. REFERENCIAS 3.0704.04. F.01. a) Acero de refuerzo en cimentación (3.0704.04.G.03 Y G.01) 02) Limite elástico f'y=4200 kg/cm2. (Corrugada # 3) | kg | 3406
| 500200027 | 3.0704.02) MAMPOSTERIAS 3.0704.02) B. REFERENCIAS 3.0704.02 F.01 f) Mampostería de bloques de cemento, rellenos con concreto f'c=100 kg/cm2 (3.0704.02.G.02); Referencia (3.0704.07.G.01) 01) Muro de enrase en cimentación de block hueco de concreto de 15x20x40 cm de 15 cm de espesor, relleno con concreto f'c=100 kg/cm2, asentado con mortero cem.-arena 1:5. Incluye: materiales, mano de obra, acarreos, desperdicios, herramienta, limpiezas y retiro de sobrantes fuera de la obra. A cualquier altura. | m2 | 296
| 500401231 | 3.0704.03) CONCRETO HIDRÁULICO 3.0704.03) B. REFERENCIAS 3.0704.03.F.01.c) Concreto hidráulico en cadenas, castillos y dalas de repartición. Incl. Concreto (3.0704.03.G.07), cimbra no aparente (3.0704.03.G.08) y acero de refuerzo (3.0704.04.g.03 y g.01). 01) Cadena de desplante y/o remate de concreto F'c=150 Kg/cm2 DE 15 X 20 CM reforzada con armex 15-20-4. Incluye: suministro de materiales, mano de obra, anclajes necesarios, cimbra común y descimbra. A cualquier altura. | m | 800
| 500200037 | 3.0704.01 - OBRAS PRELIMINARES 3.0704.01 - B REFERENCIAS 3.0704.01 F.01 e) Relleno de zanjas para cimentaciones, incluyendo acarreos dentro y fuera de la obra (3.0704.01 G.07 Y G.14). 04) Relleno y compactación con material de banco (inerte) compactado al 90% proctor en capas no mayores de 20 cm. Incluye: material, maniobras, acarreos, mano de obra, herramienta y equipo. | m3 | 140.5
| I-9.1.3 | ALBAÑILERIA
| 500400007 | 3.0704.09. PISOS Y PAVIMENTOS 3.0704.09.) B. REFERENCIAS 3.0704.09.F.01 a)Firmes de concreto hidráulico sobre terreno natural o relleno compactado (3.0704.09 G.01). 02) Piso de concreto F´C= 150 KG/CM2. 10 CM. de espesor, acabado pulido, juntas frías, acabado con volteador. Incluye: cimbra, acarreos, nivelación, materiales y mano de obra. | m2 | 684.5
| 500400031 | 3.0704.04.) ACEROS PARA CONCRETO 3.0704.04.) B. REFERENCIAS 3.0704.04.F.01.a) Acero de refuerzo (3.0704.04.G.03 y G.01). 03) Malla electrosoldada 6X6-6/6 en firmes. Incluye suministro y colocación. | m2 | 684.5
| 500400329 | 3.0704.03) CONCRETO HIDRÁULICO 3.0704.03) B. REFERENCIAS 3.0704.03.F.01.c) Concreto hidráulico en cadenas, castillos y dalas de repartición. Incl. Concreto (3.0704.03.G.07), cimbra aparente (3.0704.03.G.08) y acero de refuerzo (3.0704.04.G.03 y G.01). 01) Castillo y/o cadena de concreto de F´C=150 KG/CM2. Sección de 15 X 15 CM armado (a) con Armex 15-15-4 T.M.A. 19 MM, acabado aparente. Incluye: suministro de materiales, mano de obra, anclajes necesarios, cimbra aparente y descimbra. A cualquier altura. | m | 860
| 500401876 | 3.0704.03.) CONCRETO HIDRÁULICO 3.0704.03.) B. REFERENCIAS 3.0704.03.F.01.c) Concreto hidráulico en cadenas, castillos y dalas de repartición. incl. concreto (3.0704.03.G.07), cimbra no aparente (3.0704.03.G.08) y acero de refuerzo (3.0704.04.G.03 y G.01). Cadena de cerramiento de concreto F'c=150 kg/cm2 de 15 x 20 cm, armada con armex 15x20-4. Incluye: suministro de materiales, mano de obra, anclajes necesarios, cimbra comun y descimbra. a cualquier altura. | m | 1600
| 500400065 | 3.0704.07.) MUROS 3.0704.07.) B. REFERENCIAS 3.0704.07.F.01.e) Muros de bloques huecos de concreto (3.0704.07 G.01) 01) Muro de block hueco de concreto, 15x20x40 CM asentado con mortero cemento arena prop. 1:4. de 15 CM de espesor acabado común, a plomo. Incluye: materiales, mano de obra, acarreos, desperdicios, herramienta, limpiezas y retiro de sobrantes fuera de la obra. a cualquier altura. | m2 | 1590
| 502800083 | Construcción de banqueta de concreto f´c=150 kg/cm2, de 10 cm de espesor, acabado rayado, juntas frías, acabado con volteador. Incluye: trazo, excavación, nivelación, relleno compactado, malla electrosoldada 6-6/10-10, cimbra limite, materiales, mano de obra, herramienta, acarreo, nivelación, limpiezas y retiro de sobrantes fuera de la obra. P.U.O.T. | m2 | 200
| 500405207 | Elaboración de goterón integrado a cimbra de 1" x 1" perimetral. Incluye: materiales, mano de obra, herramienta, equipo, acarreos, nivelación, limpiezas y retiro de sobrantes fuera de la obra. (P.U.O.T.). | m | 900
| 500400086 | 3.0704.18.) IMPERMEABILIZACIONES 3.0704.18.) B. REFERENCIAS 3.0704.18.F.01.c) Impermeabilización de techos (3.0704.18.G.01.b). 05) Impermeabilizacion de losa de azotea con impermeabilizante acrilico y aislante termico tipo THERMOTEK doble accion o similar en calidad y duracion, de aplicacion en frio con malla plástica reforzada (membrana refuerzo doble). 5 años de garantia; incluye: preparacion de la superficie, sellado de grietas y puntos criticos con cemento plastico y aplicacion de sellador, 2 manos de impermeabilizante, colocacion de la malla de refuerzo, herramienta y mano de obra. P.U.O.T. | m2 | 1012.5
| I-9.1.4 | ACABADOS
| 500501995 | Aplanado en muros y plafones con crestuco, acabado fino, incluye: suministro de materiales, mano de obra, andamios, perfilado de aristas, plomeo, fletes, acarreos, herramienta, remates, emboquillado, limpiezas y retiro de sobrantes fuera de la obra. (P.U.O.T.) | m2 | 5062
| 500500003 | 3.0704.08.) RECUBRIMIENTOS 3.0704.08.) B. REFERENCIAS 3.0704.08. F.01.a) Aplanado de mortero de cemento-arena en proporción 1:4 (3.0704.08 G.01) 02) Acabado rustico en plafones. 2 cm de espesor. Incluye zarpeo con mortero cemento-arena proporción 1:4, materiales, mano de obra, remates, emboquillados y perfilado de aristas, a plomo y regla, a cualquier altura. | m2 | 1012.5
| I-9.1.5 | ESTRUCTURA
| 500405209 | Construcción de losa a base del sistema de vigueta y bovedilla, de 17 cm de peralte, a base de vigueta pretensada de 12 cm de alto y 12 cm de patín, de concreto f´c= 350 kg/cm2 y bovedilla de poliestireno de 12 cm de espesor de 50 x 50 cm, con capa de compresión de 5 cm de espesor de concreto f'c= 200 kg/cm2 y malla electrosoldada 10-10/10-10. Incluye: materiales, elevaciones, desperdicios, equipo, herramienta, mano de obra, colado, vibrado y todo lo necesario para su correcta ejecución. A cualquier altura. P.U.O.T. | m2 | 1012.5
| 500403210 | Suministro y colocación de malla galvanizada (pollera) de 1". Incluye: mano de obra, herramienta, equipo, material, fletes, acarreos y todo lo necesario para su correcta ejecución. P.U.O.T. | m2 | 1012.5
| I-9.1.6 | CANCELERIA
| 500604632 | 3.0704.11.) VENTANERÍA, CANCELERÍA Y PUERTAS DE COMUNICACIÓN. 3.0704.11.) B REFERENCIAS 3.0704.11 F.01 l) Fabricación y colocación de ventanas con perfiles de aluminio anodizado (3.0704.11 G.04) Suministro y colocación de Ventana de aluminio CUPRUM ALUMI PRO o simlar en calidad, tipo corrediza, con dimensiones de 1.00 x 1.00 m., fabricada a base de mangueteria de aluminio anodizado natural con perfil de 1 1/2", con cristal claro de 5 mm. Incluye: mosquitero, broche de seguridad y gancho central perfil esbelto, materiales, mano de obra, vinil, tornillería, sellado perimetral con silicón, felpas, equipo, herramienta, herrajes y elementos necesarios. | pza | 100
| 500606098 | Suministro y colocación de tela mosquitera en puerta con dimensiones de 0.90 x 2.10 m, con marco de aluminio en color natural. Incluye: suministro, colocación, materiales, mano de obra, cortes, desperdicios y materiales de fijación. P.U.O.T. | pza | 50
| I-9.1.7 | CARPINTERIA
| 500902423 | 3.0704.11) VENTANERIA, CANCELERIA Y PUERTAS DE COMUNICACION. 3.0704.11) B. REFERENCIAS 3.0704.11.F.01.i) Fabricación y colocación de puertas con perfiles tubulares de lámina de fierro (3.0704.11.G.04) Suministro y colocación de puerta tipo multipanel lisa/estampada (tableros) para exteriores, de 0.90 x 2.10 m, fabricada con lámina cal. 28 en el lado liso y lámina cal. 26 en el lado estampado, prepintada con primer blanco y relleno de poliuretano. Incluye: marco de perfil tubular prolamsa cal. 20, chapa con cerradura Phillips, 3 bisagras latonadas, primario anticorrosivo, pintura esmalte a 2 manos, materiales y mano de obra. | pza | 50
| I-9.1.8 | HERRERIA
| 500902424 | Fabricación y colocación de protección metálica (reja) para ventana de 1.00 x 1.00 m, fabricada a base de perfiles cuadrados sólidos de 1/2", con elementos horizontales superior e inferior y elementos colocados a cada 15cm en sentido vertical. Incluye: suministro de materiales, mano de obra, soldadura, protección con anticorrosivo y acabado con esmalte a dos manos, desperdicios, cortes, acarreos, anclajes, resanes, herramienta y equipo. (P.U.O.T.) | pza | 100
| I-9.1.9 | INSTALACION ELECTRICA
| 501305757 | 3.0704.13.) INSTALACIONES ELÉCTRICAS 3.0704.13.) B. REFERENCIAS. 3.0704.13.F.01 a) Salida de centro, contacto monofásico, trifásico y arbotante con tubería CONDUIT. Incluye cajas de registro, conexión, conductores TW y apagadores. (3.0704.13.G.01) Salida para alumbrado, con tubería de poliducto reforzado naranja, caja o chalupa galvanizada, cable THW-LS 75°C CONDUMEX o similar en calidad, con diámetros y calibres especificados en proyecto, soportería y accesorios, apagador doble y tapa tipo QUINZIÑO. a cualquier altura. Incluye: materiales, mano de obra especializada, pruebas, materiales misceláneos, acarreos, fletes, desperdicios, herramienta y equipo. | sal | 100
| 501305758 | 3.0704.13.) INSTALACIONES ELÉCTRICAS 3.0704.13.) B. REFERENCIAS. 3.0704.13.F.01 a) Salida de centro, contacto monofásico, trifásico y arbotante con tubería CONDUIT. Incluye cajas de registro, conexión, conductores TW y apagadores. (3.0704.13.G.01) 01) Salida para contacto doble polarizado, con tubería de poliducto reforzado naranja y caja galvanizada, tierra física 127 V, 15 A, contactos DUPLEX marca BTICINO o similar de 15 A, tapa y marco, cable THW CONDUMEX o similar en calidad, tapas tipo QUINZIÑO, con diámetros y calibres especificados en proyecto a cualquier altura, ranurado. Incluye: materiales, mano de obra especializada, pruebas, materiales misceláneos, acarreos, fletes, desperdicios, herramienta y equipo. | sal | 100
| 501300556 | Suministro y colocación de centro de carga de 2 polos tipo QO2, 1 fase 3 hilos zapatas principales, marca Square-D o similar en calidad. Incluye suministro de materiales, mano de obra especializada, conexiones, pruebas, material misceláneo, desperdicio, acarreos, maniobras, herramienta y equipo. | pza | 50
| 501300064 | 3.0704.13.) INSTALACIONES ELÉCTRICAS 3.0704.13.) B. REFERENCIAS. 3.0704.13 F.01 l) Interruptor termomagnético (3.0704.13 G.04). 01) DE 1 POLO, 120 V.C.A., 15 A 50 AMPS, TIPO Q0, MCA. SQUARE- D o similar en calidad. Incluye: suministro, colocación, pruebas, herramienta y equipo. | pza | 50
| 501304130 | 3.0704.13.) INSTALACIONES ELÉCTRICAS 3.0704.13.) B. REFERENCIAS. 3.0704.13.F.01. o) Unidades de alumbrado (3.0704.13.G.04) Suministro, colocación de block SOCKET de porcelana (rosetón), con foco ahorrador de 13 watts tipo arbotante o sobreponer. Incluye: materiales, mano de obra especializada, material misceláneo, conexiones, pruebas, acarreos, fletes, desperdicios, herramienta y equipo. | pza | 100
| 502402493 | Suministro e instalación de cable neutranel AAC-AAC para distribución aérea 75°C, 600V, conductor de aluminio y aislamiento de polietileno de alta densidad (PEAD), conductor mensajero aluminio desnudo (1+1) cal. 8 mca. CONDUMEX o similar en calidad. Incluye: herramienta, mano de obra especializada, flete, acarreo y maniobras. P.U.O.T. | m | 750
| 502402494 | Suministro e instalación de acometida eléctrica en baja tensión, consistente en: tubería conduit de fierro galvanizado pared gruesa con conexiones de 21mm de diámetro (1.60 ml), mufa seca de 19mm de diámetro, codo de fo. go. 90°de 21 mm ahogado en muro. Incluye: suministro de materiales, mano de obra especializada, material misceláneo, desperdicios, maniobras, elevación, conexiones, pruebas, ranurado y resanes en muro, acarreos, herramienta y equipo. P.U.O.T. | pza | 50
| 501307933 | 3.0704.13.) INSTALACIONES ELÉCTRICAS 3.0704.13.) B. REFERENCIAS. 3.0704.13.F.01. o) Unidades de alumbrado (3.0704.13.G.04) Suministro, colocación y conexión de luminaria solar tipo LED para exteriores, marca ENERGAIN o similar en calidad, modelo EG-MARTE de 200 lumens, equivalente a 3 watts, resistente al agua, inalámbrica, no requiere pilas, cubre 45 grados de iluminación, sensor de movimiento. Incluye: materiales, mano de obra especializada, material misceláneo, conexiones, pruebas, acarreos, fletes, desperdicios, herramienta y equipo. | pza | 50
| I-9.1.10 | SEÑALIZACION
| 502000768 | Suministro y colocación de señalamiento de identidad elaborado a base de placa metálica plana de lámina cal. 22, color plata, con medidas de 29 cm de largo x 10.15 cm de alto, con fotograbado en tinta negra. Inc. acarreo de los materiales hasta el lugar de la ejecución, materiales, mano de obra, herramienta, elementos de fijación, limpieza del área de trabajo y todo lo necesario para su correcta ejecución. P.U.O.T. | pza | 50
| I-9.1.11 | TRAMITES
| 503000432 | Recopilación de trámites administrativos a solicitud de la institución correspondiente, tales como acta de inicio, acta de entrega, identificación oficial del Instituto Nacional Electoral (INE), entrega de georeferenciación y testimonio en papel y digital de la vivienda, además de una muestra de 5% de testimonios en videos editados. | pza | 50
| I-10 | CONSTRUCCIÓN DE CUARTOS DORMITORIOS 2020 EN EL MUNICIPIO DE MENDEZ ( 20 )
| I-10.1 | CUARTOS HABITACIONALES, VIGUETA Y BOVEDILLA (SOP)
| I-10.1.1 | PRELIMINARES
| 500100048 | 3.0704.01 - OBRAS PRELIMINARES 3.0704.01 - B REFERENCIAS 3.0704.01 - F.01 a) Limpieza del terreno (fracción 3.704.01 G.01 Y G.14). 02) Limpia, trazo y nivelación del terreno en área edificable. Inc. deshierbe y retiro de maleza, equipo topográfico, bancos de nivel, mojoneras, materiales, desperdicios, limpieza y retiro de sobrantes fuera de obra, fletes, equipo, herramienta y mano de obra. | m2 | 405
| 500100047 | 3.0704.01) OBRAS PRELIMINARES 3.0704.01) B. REFERENCIAS 3.0704.01 - F.01 a) Limpieza del terreno (Fracción 3.0704.01 G.01 Y G.14). 01) Despalme: Remoción de la capa superficial de tierra vegetal del terreno natural, en un espesor de 20 a 30 cm. Incluyendo el desenraice, carga y acarreo del material no utilizable fuera de la obra. | m2 | 405
| 500200039 | 3.0704.01) OBRAS PRELIMINARES 3.0704.01) B. REFERENCIAS 3.0704.01.F.01.b) Formación de terrazas y/o plataformas (3.0704.01.G.02 Y G.14) 02.a) Relleno para la formación de plazas cívicas, canchas deportivas y alcanzar niveles de piso terminado, con material producto de banco, compactado al 90 % proctor. Incluye: material, maniobras, acarreos, mano de obra, prueba de lab. de suelos, herramientas, maquinaria y equipo. (P.U.O.T.) | m3 | 32.8
| I-10.1.2 | CIMENTACION
| 500200001 | 3.0704.01) OBRAS PRELIMINARES 3.0704.01) B. REFERENCIAS 3.0704.01.F.01 c) Excavación en zanjas para cualquier tipo de terreno investigado en obra, para cimentaciones a cualquier profundidad, incluyendo carga y acarreo dentro y fuera de la obra del material no utilizable. (3.0704.01.G.03 Y G.14) 05) Por unidad de obra terminada, cualquiera que sea su clasificación y profundidad, incluyendo afine de taludes y fondos, acarreos y bombeo. | m3 | 110.8
| 500200003 | 3.0704.01 - OBRAS PRELIMINARES 3.0704.01 - B REFERENCIAS 3.0704.01 F.01 f) Plantilla para desplante de 5 cm. de espesor (3.0704.01 G.08 Y G.14). 01.a) de concreto hidráulico f'c =100 kg/cm2. | m2 | 184.8
| 500200012 | 3.0704.03) CONCRETO HIDRÁULICO 3.0704.03) B. REFERENCIAS 3.0704.03 F.01. a) Concreto hidráulico en cimentación, sin incluir moldes y obra falsa. (3.0704.03 G.07). 02) Resistencia f'c =200 kg/cm2. | m3 | 27.8
| 500200020 | 3.0704.04) ACERO PARA CONCRETO 3.0704.04) B. REFERENCIAS 3.0704.04. F.01. a) Acero de refuerzo en cimentación (3.0704.04.G.03 Y G.01) 02) Limite elástico f'y=4200 kg/cm2. (Corrugada # 3) | kg | 1362.4
| 500200027 | 3.0704.02) MAMPOSTERIAS 3.0704.02) B. REFERENCIAS 3.0704.02 F.01 f) Mampostería de bloques de cemento, rellenos con concreto f'c=100 kg/cm2 (3.0704.02.G.02); Referencia (3.0704.07.G.01) 01) Muro de enrase en cimentación de block hueco de concreto de 15x20x40 cm de 15 cm de espesor, relleno con concreto f'c=100 kg/cm2, asentado con mortero cem.-arena 1:5. Incluye: materiales, mano de obra, acarreos, desperdicios, herramienta, limpiezas y retiro de sobrantes fuera de la obra. A cualquier altura. | m2 | 118.4
| 500401231 | 3.0704.03) CONCRETO HIDRÁULICO 3.0704.03) B. REFERENCIAS 3.0704.03.F.01.c) Concreto hidráulico en cadenas, castillos y dalas de repartición. Incl. Concreto (3.0704.03.G.07), cimbra no aparente (3.0704.03.G.08) y acero de refuerzo (3.0704.04.g.03 y g.01). 01) Cadena de desplante y/o remate de concreto F'c=150 Kg/cm2 DE 15 X 20 CM reforzada con armex 15-20-4. Incluye: suministro de materiales, mano de obra, anclajes necesarios, cimbra común y descimbra. A cualquier altura. | m | 320
| 500200037 | 3.0704.01 - OBRAS PRELIMINARES 3.0704.01 - B REFERENCIAS 3.0704.01 F.01 e) Relleno de zanjas para cimentaciones, incluyendo acarreos dentro y fuera de la obra (3.0704.01 G.07 Y G.14). 04) Relleno y compactación con material de banco (inerte) compactado al 90% proctor en capas no mayores de 20 cm. Incluye: material, maniobras, acarreos, mano de obra, herramienta y equipo. | m3 | 56.2
| I-10.1.3 | ALBAÑILERIA
| 500400007 | 3.0704.09. PISOS Y PAVIMENTOS 3.0704.09.) B. REFERENCIAS 3.0704.09.F.01 a)Firmes de concreto hidráulico sobre terreno natural o relleno compactado (3.0704.09 G.01). 02) Piso de concreto F´C= 150 KG/CM2. 10 CM. de espesor, acabado pulido, juntas frías, acabado con volteador. Incluye: cimbra, acarreos, nivelación, materiales y mano de obra. | m2 | 273.8
| 500400031 | 3.0704.04.) ACEROS PARA CONCRETO 3.0704.04.) B. REFERENCIAS 3.0704.04.F.01.a) Acero de refuerzo (3.0704.04.G.03 y G.01). 03) Malla electrosoldada 6X6-6/6 en firmes. Incluye suministro y colocación. | m2 | 273.8
| 500400329 | 3.0704.03) CONCRETO HIDRÁULICO 3.0704.03) B. REFERENCIAS 3.0704.03.F.01.c) Concreto hidráulico en cadenas, castillos y dalas de repartición. Incl. Concreto (3.0704.03.G.07), cimbra aparente (3.0704.03.G.08) y acero de refuerzo (3.0704.04.G.03 y G.01). 01) Castillo y/o cadena de concreto de F´C=150 KG/CM2. Sección de 15 X 15 CM armado (a) con Armex 15-15-4 T.M.A. 19 MM, acabado aparente. Incluye: suministro de materiales, mano de obra, anclajes necesarios, cimbra aparente y descimbra. A cualquier altura. | m | 344
| 500401876 | 3.0704.03.) CONCRETO HIDRÁULICO 3.0704.03.) B. REFERENCIAS 3.0704.03.F.01.c) Concreto hidráulico en cadenas, castillos y dalas de repartición. incl. concreto (3.0704.03.G.07), cimbra no aparente (3.0704.03.G.08) y acero de refuerzo (3.0704.04.G.03 y G.01). Cadena de cerramiento de concreto F'c=150 kg/cm2 de 15 x 20 cm, armada con armex 15x20-4. Incluye: suministro de materiales, mano de obra, anclajes necesarios, cimbra comun y descimbra. a cualquier altura. | m | 640
| 500400065 | 3.0704.07.) MUROS 3.0704.07.) B. REFERENCIAS 3.0704.07.F.01.e) Muros de bloques huecos de concreto (3.0704.07 G.01) 01) Muro de block hueco de concreto, 15x20x40 CM asentado con mortero cemento arena prop. 1:4. de 15 CM de espesor acabado común, a plomo. Incluye: materiales, mano de obra, acarreos, desperdicios, herramienta, limpiezas y retiro de sobrantes fuera de la obra. a cualquier altura. | m2 | 636
| 502800083 | Construcción de banqueta de concreto f´c=150 kg/cm2, de 10 cm de espesor, acabado rayado, juntas frías, acabado con volteador. Incluye: trazo, excavación, nivelación, relleno compactado, malla electrosoldada 6-6/10-10, cimbra limite, materiales, mano de obra, herramienta, acarreo, nivelación, limpiezas y retiro de sobrantes fuera de la obra. P.U.O.T. | m2 | 80
| 500405207 | Elaboración de goterón integrado a cimbra de 1" x 1" perimetral. Incluye: materiales, mano de obra, herramienta, equipo, acarreos, nivelación, limpiezas y retiro de sobrantes fuera de la obra. (P.U.O.T.). | m | 360
| 500400086 | 3.0704.18.) IMPERMEABILIZACIONES 3.0704.18.) B. REFERENCIAS 3.0704.18.F.01.c) Impermeabilización de techos (3.0704.18.G.01.b). 05) Impermeabilizacion de losa de azotea con impermeabilizante acrilico y aislante termico tipo THERMOTEK doble accion o similar en calidad y duracion, de aplicacion en frio con malla plástica reforzada (membrana refuerzo doble). 5 años de garantia; incluye: preparacion de la superficie, sellado de grietas y puntos criticos con cemento plastico y aplicacion de sellador, 2 manos de impermeabilizante, colocacion de la malla de refuerzo, herramienta y mano de obra. P.U.O.T. | m2 | 405
| I-10.1.4 | ACABADOS
| 500501995 | Aplanado en muros y plafones con crestuco, acabado fino, incluye: suministro de materiales, mano de obra, andamios, perfilado de aristas, plomeo, fletes, acarreos, herramienta, remates, emboquillado, limpiezas y retiro de sobrantes fuera de la obra. (P.U.O.T.) | m2 | 2024.8
| 500500003 | 3.0704.08.) RECUBRIMIENTOS 3.0704.08.) B. REFERENCIAS 3.0704.08. F.01.a) Aplanado de mortero de cemento-arena en proporción 1:4 (3.0704.08 G.01) 02) Acabado rustico en plafones. 2 cm de espesor. Incluye zarpeo con mortero cemento-arena proporción 1:4, materiales, mano de obra, remates, emboquillados y perfilado de aristas, a plomo y regla, a cualquier altura. | m2 | 405
| I-10.1.5 | ESTRUCTURA
| 500405209 | Construcción de losa a base del sistema de vigueta y bovedilla, de 17 cm de peralte, a base de vigueta pretensada de 12 cm de alto y 12 cm de patín, de concreto f´c= 350 kg/cm2 y bovedilla de poliestireno de 12 cm de espesor de 50 x 50 cm, con capa de compresión de 5 cm de espesor de concreto f'c= 200 kg/cm2 y malla electrosoldada 10-10/10-10. Incluye: materiales, elevaciones, desperdicios, equipo, herramienta, mano de obra, colado, vibrado y todo lo necesario para su correcta ejecución. A cualquier altura. P.U.O.T. | m2 | 405
| 500403210 | Suministro y colocación de malla galvanizada (pollera) de 1". Incluye: mano de obra, herramienta, equipo, material, fletes, acarreos y todo lo necesario para su correcta ejecución. P.U.O.T. | m2 | 405
| I-10.1.6 | CANCELERIA
| 500604632 | 3.0704.11.) VENTANERÍA, CANCELERÍA Y PUERTAS DE COMUNICACIÓN. 3.0704.11.) B REFERENCIAS 3.0704.11 F.01 l) Fabricación y colocación de ventanas con perfiles de aluminio anodizado (3.0704.11 G.04) Suministro y colocación de Ventana de aluminio CUPRUM ALUMI PRO o simlar en calidad, tipo corrediza, con dimensiones de 1.00 x 1.00 m., fabricada a base de mangueteria de aluminio anodizado natural con perfil de 1 1/2", con cristal claro de 5 mm. Incluye: mosquitero, broche de seguridad y gancho central perfil esbelto, materiales, mano de obra, vinil, tornillería, sellado perimetral con silicón, felpas, equipo, herramienta, herrajes y elementos necesarios. | pza | 40
| 500606098 | Suministro y colocación de tela mosquitera en puerta con dimensiones de 0.90 x 2.10 m, con marco de aluminio en color natural. Incluye: suministro, colocación, materiales, mano de obra, cortes, desperdicios y materiales de fijación. P.U.O.T. | pza | 20
| I-10.1.7 | CARPINTERIA
| 500902423 | 3.0704.11) VENTANERIA, CANCELERIA Y PUERTAS DE COMUNICACION. 3.0704.11) B. REFERENCIAS 3.0704.11.F.01.i) Fabricación y colocación de puertas con perfiles tubulares de lámina de fierro (3.0704.11.G.04) Suministro y colocación de puerta tipo multipanel lisa/estampada (tableros) para exteriores, de 0.90 x 2.10 m, fabricada con lámina cal. 28 en el lado liso y lámina cal. 26 en el lado estampado, prepintada con primer blanco y relleno de poliuretano. Incluye: marco de perfil tubular prolamsa cal. 20, chapa con cerradura Phillips, 3 bisagras latonadas, primario anticorrosivo, pintura esmalte a 2 manos, materiales y mano de obra. | pza | 20
| I-10.1.8 | HERRERIA
| 500902424 | Fabricación y colocación de protección metálica (reja) para ventana de 1.00 x 1.00 m, fabricada a base de perfiles cuadrados sólidos de 1/2", con elementos horizontales superior e inferior y elementos colocados a cada 15cm en sentido vertical. Incluye: suministro de materiales, mano de obra, soldadura, protección con anticorrosivo y acabado con esmalte a dos manos, desperdicios, cortes, acarreos, anclajes, resanes, herramienta y equipo. (P.U.O.T.) | pza | 40
| I-10.1.9 | INSTALACION ELECTRICA
| 501305757 | 3.0704.13.) INSTALACIONES ELÉCTRICAS 3.0704.13.) B. REFERENCIAS. 3.0704.13.F.01 a) Salida de centro, contacto monofásico, trifásico y arbotante con tubería CONDUIT. Incluye cajas de registro, conexión, conductores TW y apagadores. (3.0704.13.G.01) Salida para alumbrado, con tubería de poliducto reforzado naranja, caja o chalupa galvanizada, cable THW-LS 75°C CONDUMEX o similar en calidad, con diámetros y calibres especificados en proyecto, soportería y accesorios, apagador doble y tapa tipo QUINZIÑO. a cualquier altura. Incluye: materiales, mano de obra especializada, pruebas, materiales misceláneos, acarreos, fletes, desperdicios, herramienta y equipo. | sal | 40
| 501305758 | 3.0704.13.) INSTALACIONES ELÉCTRICAS 3.0704.13.) B. REFERENCIAS. 3.0704.13.F.01 a) Salida de centro, contacto monofásico, trifásico y arbotante con tubería CONDUIT. Incluye cajas de registro, conexión, conductores TW y apagadores. (3.0704.13.G.01) 01) Salida para contacto doble polarizado, con tubería de poliducto reforzado naranja y caja galvanizada, tierra física 127 V, 15 A, contactos DUPLEX marca BTICINO o similar de 15 A, tapa y marco, cable THW CONDUMEX o similar en calidad, tapas tipo QUINZIÑO, con diámetros y calibres especificados en proyecto a cualquier altura, ranurado. Incluye: materiales, mano de obra especializada, pruebas, materiales misceláneos, acarreos, fletes, desperdicios, herramienta y equipo. | sal | 40
| 501300556 | Suministro y colocación de centro de carga de 2 polos tipo QO2, 1 fase 3 hilos zapatas principales, marca Square-D o similar en calidad. Incluye suministro de materiales, mano de obra especializada, conexiones, pruebas, material misceláneo, desperdicio, acarreos, maniobras, herramienta y equipo. | pza | 20
| 501300064 | 3.0704.13.) INSTALACIONES ELÉCTRICAS 3.0704.13.) B. REFERENCIAS. 3.0704.13 F.01 l) Interruptor termomagnético (3.0704.13 G.04). 01) DE 1 POLO, 120 V.C.A., 15 A 50 AMPS, TIPO Q0, MCA. SQUARE- D o similar en calidad. Incluye: suministro, colocación, pruebas, herramienta y equipo. | pza | 20
| 501304130 | 3.0704.13.) INSTALACIONES ELÉCTRICAS 3.0704.13.) B. REFERENCIAS. 3.0704.13.F.01. o) Unidades de alumbrado (3.0704.13.G.04) Suministro, colocación de block SOCKET de porcelana (rosetón), con foco ahorrador de 13 watts tipo arbotante o sobreponer. Incluye: materiales, mano de obra especializada, material misceláneo, conexiones, pruebas, acarreos, fletes, desperdicios, herramienta y equipo. | pza | 40
| 502402493 | Suministro e instalación de cable neutranel AAC-AAC para distribución aérea 75°C, 600V, conductor de aluminio y aislamiento de polietileno de alta densidad (PEAD), conductor mensajero aluminio desnudo (1+1) cal. 8 mca. CONDUMEX o similar en calidad. Incluye: herramienta, mano de obra especializada, flete, acarreo y maniobras. P.U.O.T. | m | 300
| 502402494 | Suministro e instalación de acometida eléctrica en baja tensión, consistente en: tubería conduit de fierro galvanizado pared gruesa con conexiones de 21mm de diámetro (1.60 ml), mufa seca de 19mm de diámetro, codo de fo. go. 90°de 21 mm ahogado en muro. Incluye: suministro de materiales, mano de obra especializada, material misceláneo, desperdicios, maniobras, elevación, conexiones, pruebas, ranurado y resanes en muro, acarreos, herramienta y equipo. P.U.O.T. | pza | 20
| 501307933 | 3.0704.13.) INSTALACIONES ELÉCTRICAS 3.0704.13.) B. REFERENCIAS. 3.0704.13.F.01. o) Unidades de alumbrado (3.0704.13.G.04) Suministro, colocación y conexión de luminaria solar tipo LED para exteriores, marca ENERGAIN o similar en calidad, modelo EG-MARTE de 200 lumens, equivalente a 3 watts, resistente al agua, inalámbrica, no requiere pilas, cubre 45 grados de iluminación, sensor de movimiento. Incluye: materiales, mano de obra especializada, material misceláneo, conexiones, pruebas, acarreos, fletes, desperdicios, herramienta y equipo. | pza | 20
| I-10.1.10 | SEÑALIZACION
| 502000768 | Suministro y colocación de señalamiento de identidad elaborado a base de placa metálica plana de lámina cal. 22, color plata, con medidas de 29 cm de largo x 10.15 cm de alto, con fotograbado en tinta negra. Inc. acarreo de los materiales hasta el lugar de la ejecución, materiales, mano de obra, herramienta, elementos de fijación, limpieza del área de trabajo y todo lo necesario para su correcta ejecución. P.U.O.T. | pza | 20
| I-10.1.11 | TRAMITES
| 503000432 | Recopilación de trámites administrativos a solicitud de la institución correspondiente, tales como acta de inicio, acta de entrega, identificación oficial del Instituto Nacional Electoral (INE), entrega de georeferenciación y testimonio en papel y digital de la vivienda, además de una muestra de 5% de testimonios en videos editados. | pza | 20
| I-11 | CONSTRUCCIÓN DE CUARTOS DORMITORIOS 2020 EN EL MUNICIPIO DE MIQUIHUANA ( 40 )
| I-11.1 | CUARTOS HABITACIONALES, VIGUETA Y BOVEDILLA (SOP)
| I-11.1.1 | PRELIMINARES
| 500100048 | 3.0704.01 - OBRAS PRELIMINARES 3.0704.01 - B REFERENCIAS 3.0704.01 - F.01 a) Limpieza del terreno (fracción 3.704.01 G.01 Y G.14). 02) Limpia, trazo y nivelación del terreno en área edificable. Inc. deshierbe y retiro de maleza, equipo topográfico, bancos de nivel, mojoneras, materiales, desperdicios, limpieza y retiro de sobrantes fuera de obra, fletes, equipo, herramienta y mano de obra. | m2 | 810
| 500100047 | 3.0704.01) OBRAS PRELIMINARES 3.0704.01) B. REFERENCIAS 3.0704.01 - F.01 a) Limpieza del terreno (Fracción 3.0704.01 G.01 Y G.14). 01) Despalme: Remoción de la capa superficial de tierra vegetal del terreno natural, en un espesor de 20 a 30 cm. Incluyendo el desenraice, carga y acarreo del material no utilizable fuera de la obra. | m2 | 810
| 500200039 | 3.0704.01) OBRAS PRELIMINARES 3.0704.01) B. REFERENCIAS 3.0704.01.F.01.b) Formación de terrazas y/o plataformas (3.0704.01.G.02 Y G.14) 02.a) Relleno para la formación de plazas cívicas, canchas deportivas y alcanzar niveles de piso terminado, con material producto de banco, compactado al 90 % proctor. Incluye: material, maniobras, acarreos, mano de obra, prueba de lab. de suelos, herramientas, maquinaria y equipo. (P.U.O.T.) | m3 | 65.6
| I-11.1.2 | CIMENTACION
| 500200001 | 3.0704.01) OBRAS PRELIMINARES 3.0704.01) B. REFERENCIAS 3.0704.01.F.01 c) Excavación en zanjas para cualquier tipo de terreno investigado en obra, para cimentaciones a cualquier profundidad, incluyendo carga y acarreo dentro y fuera de la obra del material no utilizable. (3.0704.01.G.03 Y G.14) 05) Por unidad de obra terminada, cualquiera que sea su clasificación y profundidad, incluyendo afine de taludes y fondos, acarreos y bombeo. | m3 | 221.6
| 500200003 | 3.0704.01 - OBRAS PRELIMINARES 3.0704.01 - B REFERENCIAS 3.0704.01 F.01 f) Plantilla para desplante de 5 cm. de espesor (3.0704.01 G.08 Y G.14). 01.a) de concreto hidráulico f'c =100 kg/cm2. | m2 | 369.6
| 500200012 | 3.0704.03) CONCRETO HIDRÁULICO 3.0704.03) B. REFERENCIAS 3.0704.03 F.01. a) Concreto hidráulico en cimentación, sin incluir moldes y obra falsa. (3.0704.03 G.07). 02) Resistencia f'c =200 kg/cm2. | m3 | 55.6
| 500200020 | 3.0704.04) ACERO PARA CONCRETO 3.0704.04) B. REFERENCIAS 3.0704.04. F.01. a) Acero de refuerzo en cimentación (3.0704.04.G.03 Y G.01) 02) Limite elástico f'y=4200 kg/cm2. (Corrugada # 3) | kg | 2724.8
| 500200027 | 3.0704.02) MAMPOSTERIAS 3.0704.02) B. REFERENCIAS 3.0704.02 F.01 f) Mampostería de bloques de cemento, rellenos con concreto f'c=100 kg/cm2 (3.0704.02.G.02); Referencia (3.0704.07.G.01) 01) Muro de enrase en cimentación de block hueco de concreto de 15x20x40 cm de 15 cm de espesor, relleno con concreto f'c=100 kg/cm2, asentado con mortero cem.-arena 1:5. Incluye: materiales, mano de obra, acarreos, desperdicios, herramienta, limpiezas y retiro de sobrantes fuera de la obra. A cualquier altura. | m2 | 236.8
| 500401231 | 3.0704.03) CONCRETO HIDRÁULICO 3.0704.03) B. REFERENCIAS 3.0704.03.F.01.c) Concreto hidráulico en cadenas, castillos y dalas de repartición. Incl. Concreto (3.0704.03.G.07), cimbra no aparente (3.0704.03.G.08) y acero de refuerzo (3.0704.04.g.03 y g.01). 01) Cadena de desplante y/o remate de concreto F'c=150 Kg/cm2 DE 15 X 20 CM reforzada con armex 15-20-4. Incluye: suministro de materiales, mano de obra, anclajes necesarios, cimbra común y descimbra. A cualquier altura. | m | 640
| 500200037 | 3.0704.01 - OBRAS PRELIMINARES 3.0704.01 - B REFERENCIAS 3.0704.01 F.01 e) Relleno de zanjas para cimentaciones, incluyendo acarreos dentro y fuera de la obra (3.0704.01 G.07 Y G.14). 04) Relleno y compactación con material de banco (inerte) compactado al 90% proctor en capas no mayores de 20 cm. Incluye: material, maniobras, acarreos, mano de obra, herramienta y equipo. | m3 | 112.4
| I-11.1.3 | ALBAÑILERIA
| 500400007 | 3.0704.09. PISOS Y PAVIMENTOS 3.0704.09.) B. REFERENCIAS 3.0704.09.F.01 a)Firmes de concreto hidráulico sobre terreno natural o relleno compactado (3.0704.09 G.01). 02) Piso de concreto F´C= 150 KG/CM2. 10 CM. de espesor, acabado pulido, juntas frías, acabado con volteador. Incluye: cimbra, acarreos, nivelación, materiales y mano de obra. | m2 | 547.6
| 500400031 | 3.0704.04.) ACEROS PARA CONCRETO 3.0704.04.) B. REFERENCIAS 3.0704.04.F.01.a) Acero de refuerzo (3.0704.04.G.03 y G.01). 03) Malla electrosoldada 6X6-6/6 en firmes. Incluye suministro y colocación. | m2 | 547.6
| 500400329 | 3.0704.03) CONCRETO HIDRÁULICO 3.0704.03) B. REFERENCIAS 3.0704.03.F.01.c) Concreto hidráulico en cadenas, castillos y dalas de repartición. Incl. Concreto (3.0704.03.G.07), cimbra aparente (3.0704.03.G.08) y acero de refuerzo (3.0704.04.G.03 y G.01). 01) Castillo y/o cadena de concreto de F´C=150 KG/CM2. Sección de 15 X 15 CM armado (a) con Armex 15-15-4 T.M.A. 19 MM, acabado aparente. Incluye: suministro de materiales, mano de obra, anclajes necesarios, cimbra aparente y descimbra. A cualquier altura. | m | 688
| 500401876 | 3.0704.03.) CONCRETO HIDRÁULICO 3.0704.03.) B. REFERENCIAS 3.0704.03.F.01.c) Concreto hidráulico en cadenas, castillos y dalas de repartición. incl. concreto (3.0704.03.G.07), cimbra no aparente (3.0704.03.G.08) y acero de refuerzo (3.0704.04.G.03 y G.01). Cadena de cerramiento de concreto F'c=150 kg/cm2 de 15 x 20 cm, armada con armex 15x20-4. Incluye: suministro de materiales, mano de obra, anclajes necesarios, cimbra comun y descimbra. a cualquier altura. | m | 1280
| 500400065 | 3.0704.07.) MUROS 3.0704.07.) B. REFERENCIAS 3.0704.07.F.01.e) Muros de bloques huecos de concreto (3.0704.07 G.01) 01) Muro de block hueco de concreto, 15x20x40 CM asentado con mortero cemento arena prop. 1:4. de 15 CM de espesor acabado común, a plomo. Incluye: materiales, mano de obra, acarreos, desperdicios, herramienta, limpiezas y retiro de sobrantes fuera de la obra. a cualquier altura. | m2 | 1272
| 502800083 | Construcción de banqueta de concreto f´c=150 kg/cm2, de 10 cm de espesor, acabado rayado, juntas frías, acabado con volteador. Incluye: trazo, excavación, nivelación, relleno compactado, malla electrosoldada 6-6/10-10, cimbra limite, materiales, mano de obra, herramienta, acarreo, nivelación, limpiezas y retiro de sobrantes fuera de la obra. P.U.O.T. | m2 | 160
| 500405207 | Elaboración de goterón integrado a cimbra de 1" x 1" perimetral. Incluye: materiales, mano de obra, herramienta, equipo, acarreos, nivelación, limpiezas y retiro de sobrantes fuera de la obra. (P.U.O.T.). | m | 720
| 500400086 | 3.0704.18.) IMPERMEABILIZACIONES 3.0704.18.) B. REFERENCIAS 3.0704.18.F.01.c) Impermeabilización de techos (3.0704.18.G.01.b). 05) Impermeabilizacion de losa de azotea con impermeabilizante acrilico y aislante termico tipo THERMOTEK doble accion o similar en calidad y duracion, de aplicacion en frio con malla plástica reforzada (membrana refuerzo doble). 5 años de garantia; incluye: preparacion de la superficie, sellado de grietas y puntos criticos con cemento plastico y aplicacion de sellador, 2 manos de impermeabilizante, colocacion de la malla de refuerzo, herramienta y mano de obra. P.U.O.T. | m2 | 810
| I-11.1.4 | ACABADOS
| 500501995 | Aplanado en muros y plafones con crestuco, acabado fino, incluye: suministro de materiales, mano de obra, andamios, perfilado de aristas, plomeo, fletes, acarreos, herramienta, remates, emboquillado, limpiezas y retiro de sobrantes fuera de la obra. (P.U.O.T.) | m2 | 4049.6
| 500500003 | 3.0704.08.) RECUBRIMIENTOS 3.0704.08.) B. REFERENCIAS 3.0704.08. F.01.a) Aplanado de mortero de cemento-arena en proporción 1:4 (3.0704.08 G.01) 02) Acabado rustico en plafones. 2 cm de espesor. Incluye zarpeo con mortero cemento-arena proporción 1:4, materiales, mano de obra, remates, emboquillados y perfilado de aristas, a plomo y regla, a cualquier altura. | m2 | 810
| I-11.1.5 | ESTRUCTURA
| 500405209 | Construcción de losa a base del sistema de vigueta y bovedilla, de 17 cm de peralte, a base de vigueta pretensada de 12 cm de alto y 12 cm de patín, de concreto f´c= 350 kg/cm2 y bovedilla de poliestireno de 12 cm de espesor de 50 x 50 cm, con capa de compresión de 5 cm de espesor de concreto f'c= 200 kg/cm2 y malla electrosoldada 10-10/10-10. Incluye: materiales, elevaciones, desperdicios, equipo, herramienta, mano de obra, colado, vibrado y todo lo necesario para su correcta ejecución. A cualquier altura. P.U.O.T. | m2 | 810
| 500403210 | Suministro y colocación de malla galvanizada (pollera) de 1". Incluye: mano de obra, herramienta, equipo, material, fletes, acarreos y todo lo necesario para su correcta ejecución. P.U.O.T. | m2 | 810
| I-11.1.6 | CANCELERIA
| 500604632 | 3.0704.11.) VENTANERÍA, CANCELERÍA Y PUERTAS DE COMUNICACIÓN. 3.0704.11.) B REFERENCIAS 3.0704.11 F.01 l) Fabricación y colocación de ventanas con perfiles de aluminio anodizado (3.0704.11 G.04) Suministro y colocación de Ventana de aluminio CUPRUM ALUMI PRO o simlar en calidad, tipo corrediza, con dimensiones de 1.00 x 1.00 m., fabricada a base de mangueteria de aluminio anodizado natural con perfil de 1 1/2", con cristal claro de 5 mm. Incluye: mosquitero, broche de seguridad y gancho central perfil esbelto, materiales, mano de obra, vinil, tornillería, sellado perimetral con silicón, felpas, equipo, herramienta, herrajes y elementos necesarios. | pza | 80
| 500606098 | Suministro y colocación de tela mosquitera en puerta con dimensiones de 0.90 x 2.10 m, con marco de aluminio en color natural. Incluye: suministro, colocación, materiales, mano de obra, cortes, desperdicios y materiales de fijación. P.U.O.T. | pza | 40
| I-11.1.7 | CARPINTERIA
| 500902423 | 3.0704.11) VENTANERIA, CANCELERIA Y PUERTAS DE COMUNICACION. 3.0704.11) B. REFERENCIAS 3.0704.11.F.01.i) Fabricación y colocación de puertas con perfiles tubulares de lámina de fierro (3.0704.11.G.04) Suministro y colocación de puerta tipo multipanel lisa/estampada (tableros) para exteriores, de 0.90 x 2.10 m, fabricada con lámina cal. 28 en el lado liso y lámina cal. 26 en el lado estampado, prepintada con primer blanco y relleno de poliuretano. Incluye: marco de perfil tubular prolamsa cal. 20, chapa con cerradura Phillips, 3 bisagras latonadas, primario anticorrosivo, pintura esmalte a 2 manos, materiales y mano de obra. | pza | 40
| I-11.1.8 | HERRERIA
| 500902424 | Fabricación y colocación de protección metálica (reja) para ventana de 1.00 x 1.00 m, fabricada a base de perfiles cuadrados sólidos de 1/2", con elementos horizontales superior e inferior y elementos colocados a cada 15cm en sentido vertical. Incluye: suministro de materiales, mano de obra, soldadura, protección con anticorrosivo y acabado con esmalte a dos manos, desperdicios, cortes, acarreos, anclajes, resanes, herramienta y equipo. (P.U.O.T.) | pza | 80
| I-11.1.9 | INSTALACION ELECTRICA
| 501305757 | 3.0704.13.) INSTALACIONES ELÉCTRICAS 3.0704.13.) B. REFERENCIAS. 3.0704.13.F.01 a) Salida de centro, contacto monofásico, trifásico y arbotante con tubería CONDUIT. Incluye cajas de registro, conexión, conductores TW y apagadores. (3.0704.13.G.01) Salida para alumbrado, con tubería de poliducto reforzado naranja, caja o chalupa galvanizada, cable THW-LS 75°C CONDUMEX o similar en calidad, con diámetros y calibres especificados en proyecto, soportería y accesorios, apagador doble y tapa tipo QUINZIÑO. a cualquier altura. Incluye: materiales, mano de obra especializada, pruebas, materiales misceláneos, acarreos, fletes, desperdicios, herramienta y equipo. | sal | 80
| 501305758 | 3.0704.13.) INSTALACIONES ELÉCTRICAS 3.0704.13.) B. REFERENCIAS. 3.0704.13.F.01 a) Salida de centro, contacto monofásico, trifásico y arbotante con tubería CONDUIT. Incluye cajas de registro, conexión, conductores TW y apagadores. (3.0704.13.G.01) 01) Salida para contacto doble polarizado, con tubería de poliducto reforzado naranja y caja galvanizada, tierra física 127 V, 15 A, contactos DUPLEX marca BTICINO o similar de 15 A, tapa y marco, cable THW CONDUMEX o similar en calidad, tapas tipo QUINZIÑO, con diámetros y calibres especificados en proyecto a cualquier altura, ranurado. Incluye: materiales, mano de obra especializada, pruebas, materiales misceláneos, acarreos, fletes, desperdicios, herramienta y equipo. | sal | 80
| 501300556 | Suministro y colocación de centro de carga de 2 polos tipo QO2, 1 fase 3 hilos zapatas principales, marca Square-D o similar en calidad. Incluye suministro de materiales, mano de obra especializada, conexiones, pruebas, material misceláneo, desperdicio, acarreos, maniobras, herramienta y equipo. | pza | 40
| 501300064 | 3.0704.13.) INSTALACIONES ELÉCTRICAS 3.0704.13.) B. REFERENCIAS. 3.0704.13 F.01 l) Interruptor termomagnético (3.0704.13 G.04). 01) DE 1 POLO, 120 V.C.A., 15 A 50 AMPS, TIPO Q0, MCA. SQUARE- D o similar en calidad. Incluye: suministro, colocación, pruebas, herramienta y equipo. | pza | 40
| 501304130 | 3.0704.13.) INSTALACIONES ELÉCTRICAS 3.0704.13.) B. REFERENCIAS. 3.0704.13.F.01. o) Unidades de alumbrado (3.0704.13.G.04) Suministro, colocación de block SOCKET de porcelana (rosetón), con foco ahorrador de 13 watts tipo arbotante o sobreponer. Incluye: materiales, mano de obra especializada, material misceláneo, conexiones, pruebas, acarreos, fletes, desperdicios, herramienta y equipo. | pza | 80
| 502402493 | Suministro e instalación de cable neutranel AAC-AAC para distribución aérea 75°C, 600V, conductor de aluminio y aislamiento de polietileno de alta densidad (PEAD), conductor mensajero aluminio desnudo (1+1) cal. 8 mca. CONDUMEX o similar en calidad. Incluye: herramienta, mano de obra especializada, flete, acarreo y maniobras. P.U.O.T. | m | 600
| 502402494 | Suministro e instalación de acometida eléctrica en baja tensión, consistente en: tubería conduit de fierro galvanizado pared gruesa con conexiones de 21mm de diámetro (1.60 ml), mufa seca de 19mm de diámetro, codo de fo. go. 90°de 21 mm ahogado en muro. Incluye: suministro de materiales, mano de obra especializada, material misceláneo, desperdicios, maniobras, elevación, conexiones, pruebas, ranurado y resanes en muro, acarreos, herramienta y equipo. P.U.O.T. | pza | 40
| 501307933 | 3.0704.13.) INSTALACIONES ELÉCTRICAS 3.0704.13.) B. REFERENCIAS. 3.0704.13.F.01. o) Unidades de alumbrado (3.0704.13.G.04) Suministro, colocación y conexión de luminaria solar tipo LED para exteriores, marca ENERGAIN o similar en calidad, modelo EG-MARTE de 200 lumens, equivalente a 3 watts, resistente al agua, inalámbrica, no requiere pilas, cubre 45 grados de iluminación, sensor de movimiento. Incluye: materiales, mano de obra especializada, material misceláneo, conexiones, pruebas, acarreos, fletes, desperdicios, herramienta y equipo. | pza | 40
| I-11.1.10 | SEÑALIZACION
| 502000768 | Suministro y colocación de señalamiento de identidad elaborado a base de placa metálica plana de lámina cal. 22, color plata, con medidas de 29 cm de largo x 10.15 cm de alto, con fotograbado en tinta negra. Inc. acarreo de los materiales hasta el lugar de la ejecución, materiales, mano de obra, herramienta, elementos de fijación, limpieza del área de trabajo y todo lo necesario para su correcta ejecución. P.U.O.T. | pza | 40
| I-11.1.11 | TRAMITES
| 503000432 | Recopilación de trámites administrativos a solicitud de la institución correspondiente, tales como acta de inicio, acta de entrega, identificación oficial del Instituto Nacional Electoral (INE), entrega de georeferenciación y testimonio en papel y digital de la vivienda, además de una muestra de 5% de testimonios en videos editados. | pza | 40
| I-12 | CONSTRUCCIÓN DE CUARTOS DORMITORIOS 2020 EN EL MUNICIPIO DE NUEVO MORELOS ( 29 )
| I-12.1 | CUARTOS HABITACIONALES, VIGUETA Y BOVEDILLA (SOP)
| I-12.1.1 | PRELIMINARES
| 500100048 | 3.0704.01 - OBRAS PRELIMINARES 3.0704.01 - B REFERENCIAS 3.0704.01 - F.01 a) Limpieza del terreno (fracción 3.704.01 G.01 Y G.14). 02) Limpia, trazo y nivelación del terreno en área edificable. Inc. deshierbe y retiro de maleza, equipo topográfico, bancos de nivel, mojoneras, materiales, desperdicios, limpieza y retiro de sobrantes fuera de obra, fletes, equipo, herramienta y mano de obra. | m2 | 587.25
| 500100047 | 3.0704.01) OBRAS PRELIMINARES 3.0704.01) B. REFERENCIAS 3.0704.01 - F.01 a) Limpieza del terreno (Fracción 3.0704.01 G.01 Y G.14). 01) Despalme: Remoción de la capa superficial de tierra vegetal del terreno natural, en un espesor de 20 a 30 cm. Incluyendo el desenraice, carga y acarreo del material no utilizable fuera de la obra. | m2 | 587.25
| 500200039 | 3.0704.01) OBRAS PRELIMINARES 3.0704.01) B. REFERENCIAS 3.0704.01.F.01.b) Formación de terrazas y/o plataformas (3.0704.01.G.02 Y G.14) 02.a) Relleno para la formación de plazas cívicas, canchas deportivas y alcanzar niveles de piso terminado, con material producto de banco, compactado al 90 % proctor. Incluye: material, maniobras, acarreos, mano de obra, prueba de lab. de suelos, herramientas, maquinaria y equipo. (P.U.O.T.) | m3 | 47.56
| I-12.1.2 | CIMENTACION
| 500200001 | 3.0704.01) OBRAS PRELIMINARES 3.0704.01) B. REFERENCIAS 3.0704.01.F.01 c) Excavación en zanjas para cualquier tipo de terreno investigado en obra, para cimentaciones a cualquier profundidad, incluyendo carga y acarreo dentro y fuera de la obra del material no utilizable. (3.0704.01.G.03 Y G.14) 05) Por unidad de obra terminada, cualquiera que sea su clasificación y profundidad, incluyendo afine de taludes y fondos, acarreos y bombeo. | m3 | 160.66
| 500200003 | 3.0704.01 - OBRAS PRELIMINARES 3.0704.01 - B REFERENCIAS 3.0704.01 F.01 f) Plantilla para desplante de 5 cm. de espesor (3.0704.01 G.08 Y G.14). 01.a) de concreto hidráulico f'c =100 kg/cm2. | m2 | 267.96
| 500200012 | 3.0704.03) CONCRETO HIDRÁULICO 3.0704.03) B. REFERENCIAS 3.0704.03 F.01. a) Concreto hidráulico en cimentación, sin incluir moldes y obra falsa. (3.0704.03 G.07). 02) Resistencia f'c =200 kg/cm2. | m3 | 40.31
| 500200020 | 3.0704.04) ACERO PARA CONCRETO 3.0704.04) B. REFERENCIAS 3.0704.04. F.01. a) Acero de refuerzo en cimentación (3.0704.04.G.03 Y G.01) 02) Limite elástico f'y=4200 kg/cm2. (Corrugada # 3) | kg | 1975.48
| 500200027 | 3.0704.02) MAMPOSTERIAS 3.0704.02) B. REFERENCIAS 3.0704.02 F.01 f) Mampostería de bloques de cemento, rellenos con concreto f'c=100 kg/cm2 (3.0704.02.G.02); Referencia (3.0704.07.G.01) 01) Muro de enrase en cimentación de block hueco de concreto de 15x20x40 cm de 15 cm de espesor, relleno con concreto f'c=100 kg/cm2, asentado con mortero cem.-arena 1:5. Incluye: materiales, mano de obra, acarreos, desperdicios, herramienta, limpiezas y retiro de sobrantes fuera de la obra. A cualquier altura. | m2 | 171.68
| 500401231 | 3.0704.03) CONCRETO HIDRÁULICO 3.0704.03) B. REFERENCIAS 3.0704.03.F.01.c) Concreto hidráulico en cadenas, castillos y dalas de repartición. Incl. Concreto (3.0704.03.G.07), cimbra no aparente (3.0704.03.G.08) y acero de refuerzo (3.0704.04.g.03 y g.01). 01) Cadena de desplante y/o remate de concreto F'c=150 Kg/cm2 DE 15 X 20 CM reforzada con armex 15-20-4. Incluye: suministro de materiales, mano de obra, anclajes necesarios, cimbra común y descimbra. A cualquier altura. | m | 464
| 500200037 | 3.0704.01 - OBRAS PRELIMINARES 3.0704.01 - B REFERENCIAS 3.0704.01 F.01 e) Relleno de zanjas para cimentaciones, incluyendo acarreos dentro y fuera de la obra (3.0704.01 G.07 Y G.14). 04) Relleno y compactación con material de banco (inerte) compactado al 90% proctor en capas no mayores de 20 cm. Incluye: material, maniobras, acarreos, mano de obra, herramienta y equipo. | m3 | 81.49
| I-12.1.3 | ALBAÑILERIA
| 500400007 | 3.0704.09. PISOS Y PAVIMENTOS 3.0704.09.) B. REFERENCIAS 3.0704.09.F.01 a)Firmes de concreto hidráulico sobre terreno natural o relleno compactado (3.0704.09 G.01). 02) Piso de concreto F´C= 150 KG/CM2. 10 CM. de espesor, acabado pulido, juntas frías, acabado con volteador. Incluye: cimbra, acarreos, nivelación, materiales y mano de obra. | m2 | 397.01
| 500400031 | 3.0704.04.) ACEROS PARA CONCRETO 3.0704.04.) B. REFERENCIAS 3.0704.04.F.01.a) Acero de refuerzo (3.0704.04.G.03 y G.01). 03) Malla electrosoldada 6X6-6/6 en firmes. Incluye suministro y colocación. | m2 | 397.01
| 500400329 | 3.0704.03) CONCRETO HIDRÁULICO 3.0704.03) B. REFERENCIAS 3.0704.03.F.01.c) Concreto hidráulico en cadenas, castillos y dalas de repartición. Incl. Concreto (3.0704.03.G.07), cimbra aparente (3.0704.03.G.08) y acero de refuerzo (3.0704.04.G.03 y G.01). 01) Castillo y/o cadena de concreto de F´C=150 KG/CM2. Sección de 15 X 15 CM armado (a) con Armex 15-15-4 T.M.A. 19 MM, acabado aparente. Incluye: suministro de materiales, mano de obra, anclajes necesarios, cimbra aparente y descimbra. A cualquier altura. | m | 498.8
| 500401876 | 3.0704.03.) CONCRETO HIDRÁULICO 3.0704.03.) B. REFERENCIAS 3.0704.03.F.01.c) Concreto hidráulico en cadenas, castillos y dalas de repartición. incl. concreto (3.0704.03.G.07), cimbra no aparente (3.0704.03.G.08) y acero de refuerzo (3.0704.04.G.03 y G.01). Cadena de cerramiento de concreto F'c=150 kg/cm2 de 15 x 20 cm, armada con armex 15x20-4. Incluye: suministro de materiales, mano de obra, anclajes necesarios, cimbra comun y descimbra. a cualquier altura. | m | 928
| 500400065 | 3.0704.07.) MUROS 3.0704.07.) B. REFERENCIAS 3.0704.07.F.01.e) Muros de bloques huecos de concreto (3.0704.07 G.01) 01) Muro de block hueco de concreto, 15x20x40 CM asentado con mortero cemento arena prop. 1:4. de 15 CM de espesor acabado común, a plomo. Incluye: materiales, mano de obra, acarreos, desperdicios, herramienta, limpiezas y retiro de sobrantes fuera de la obra. a cualquier altura. | m2 | 922.2
| 502800083 | Construcción de banqueta de concreto f´c=150 kg/cm2, de 10 cm de espesor, acabado rayado, juntas frías, acabado con volteador. Incluye: trazo, excavación, nivelación, relleno compactado, malla electrosoldada 6-6/10-10, cimbra limite, materiales, mano de obra, herramienta, acarreo, nivelación, limpiezas y retiro de sobrantes fuera de la obra. P.U.O.T. | m2 | 116
| 500405207 | Elaboración de goterón integrado a cimbra de 1" x 1" perimetral. Incluye: materiales, mano de obra, herramienta, equipo, acarreos, nivelación, limpiezas y retiro de sobrantes fuera de la obra. (P.U.O.T.). | m | 522
| 500400086 | 3.0704.18.) IMPERMEABILIZACIONES 3.0704.18.) B. REFERENCIAS 3.0704.18.F.01.c) Impermeabilización de techos (3.0704.18.G.01.b). 05) Impermeabilizacion de losa de azotea con impermeabilizante acrilico y aislante termico tipo THERMOTEK doble accion o similar en calidad y duracion, de aplicacion en frio con malla plástica reforzada (membrana refuerzo doble). 5 años de garantia; incluye: preparacion de la superficie, sellado de grietas y puntos criticos con cemento plastico y aplicacion de sellador, 2 manos de impermeabilizante, colocacion de la malla de refuerzo, herramienta y mano de obra. P.U.O.T. | m2 | 587.25
| I-12.1.4 | ACABADOS
| 500501995 | Aplanado en muros y plafones con crestuco, acabado fino, incluye: suministro de materiales, mano de obra, andamios, perfilado de aristas, plomeo, fletes, acarreos, herramienta, remates, emboquillado, limpiezas y retiro de sobrantes fuera de la obra. (P.U.O.T.) | m2 | 2935.96
| 500500003 | 3.0704.08.) RECUBRIMIENTOS 3.0704.08.) B. REFERENCIAS 3.0704.08. F.01.a) Aplanado de mortero de cemento-arena en proporción 1:4 (3.0704.08 G.01) 02) Acabado rustico en plafones. 2 cm de espesor. Incluye zarpeo con mortero cemento-arena proporción 1:4, materiales, mano de obra, remates, emboquillados y perfilado de aristas, a plomo y regla, a cualquier altura. | m2 | 587.25
| I-12.1.5 | ESTRUCTURA
| 500405209 | Construcción de losa a base del sistema de vigueta y bovedilla, de 17 cm de peralte, a base de vigueta pretensada de 12 cm de alto y 12 cm de patín, de concreto f´c= 350 kg/cm2 y bovedilla de poliestireno de 12 cm de espesor de 50 x 50 cm, con capa de compresión de 5 cm de espesor de concreto f'c= 200 kg/cm2 y malla electrosoldada 10-10/10-10. Incluye: materiales, elevaciones, desperdicios, equipo, herramienta, mano de obra, colado, vibrado y todo lo necesario para su correcta ejecución. A cualquier altura. P.U.O.T. | m2 | 587.25
| 500403210 | Suministro y colocación de malla galvanizada (pollera) de 1". Incluye: mano de obra, herramienta, equipo, material, fletes, acarreos y todo lo necesario para su correcta ejecución. P.U.O.T. | m2 | 587.25
| I-12.1.6 | CANCELERIA
| 500604632 | 3.0704.11.) VENTANERÍA, CANCELERÍA Y PUERTAS DE COMUNICACIÓN. 3.0704.11.) B REFERENCIAS 3.0704.11 F.01 l) Fabricación y colocación de ventanas con perfiles de aluminio anodizado (3.0704.11 G.04) Suministro y colocación de Ventana de aluminio CUPRUM ALUMI PRO o simlar en calidad, tipo corrediza, con dimensiones de 1.00 x 1.00 m., fabricada a base de mangueteria de aluminio anodizado natural con perfil de 1 1/2", con cristal claro de 5 mm. Incluye: mosquitero, broche de seguridad y gancho central perfil esbelto, materiales, mano de obra, vinil, tornillería, sellado perimetral con silicón, felpas, equipo, herramienta, herrajes y elementos necesarios. | pza | 58
| 500606098 | Suministro y colocación de tela mosquitera en puerta con dimensiones de 0.90 x 2.10 m, con marco de aluminio en color natural. Incluye: suministro, colocación, materiales, mano de obra, cortes, desperdicios y materiales de fijación. P.U.O.T. | pza | 29
| I-12.1.7 | CARPINTERIA
| 500902423 | 3.0704.11) VENTANERIA, CANCELERIA Y PUERTAS DE COMUNICACION. 3.0704.11) B. REFERENCIAS 3.0704.11.F.01.i) Fabricación y colocación de puertas con perfiles tubulares de lámina de fierro (3.0704.11.G.04) Suministro y colocación de puerta tipo multipanel lisa/estampada (tableros) para exteriores, de 0.90 x 2.10 m, fabricada con lámina cal. 28 en el lado liso y lámina cal. 26 en el lado estampado, prepintada con primer blanco y relleno de poliuretano. Incluye: marco de perfil tubular prolamsa cal. 20, chapa con cerradura Phillips, 3 bisagras latonadas, primario anticorrosivo, pintura esmalte a 2 manos, materiales y mano de obra. | pza | 29
| I-12.1.8 | HERRERIA
| 500902424 | Fabricación y colocación de protección metálica (reja) para ventana de 1.00 x 1.00 m, fabricada a base de perfiles cuadrados sólidos de 1/2", con elementos horizontales superior e inferior y elementos colocados a cada 15cm en sentido vertical. Incluye: suministro de materiales, mano de obra, soldadura, protección con anticorrosivo y acabado con esmalte a dos manos, desperdicios, cortes, acarreos, anclajes, resanes, herramienta y equipo. (P.U.O.T.) | pza | 58
| I-12.1.9 | INSTALACION ELECTRICA
| 501305757 | 3.0704.13.) INSTALACIONES ELÉCTRICAS 3.0704.13.) B. REFERENCIAS. 3.0704.13.F.01 a) Salida de centro, contacto monofásico, trifásico y arbotante con tubería CONDUIT. Incluye cajas de registro, conexión, conductores TW y apagadores. (3.0704.13.G.01) Salida para alumbrado, con tubería de poliducto reforzado naranja, caja o chalupa galvanizada, cable THW-LS 75°C CONDUMEX o similar en calidad, con diámetros y calibres especificados en proyecto, soportería y accesorios, apagador doble y tapa tipo QUINZIÑO. a cualquier altura. Incluye: materiales, mano de obra especializada, pruebas, materiales misceláneos, acarreos, fletes, desperdicios, herramienta y equipo. | sal | 58
| 501305758 | 3.0704.13.) INSTALACIONES ELÉCTRICAS 3.0704.13.) B. REFERENCIAS. 3.0704.13.F.01 a) Salida de centro, contacto monofásico, trifásico y arbotante con tubería CONDUIT. Incluye cajas de registro, conexión, conductores TW y apagadores. (3.0704.13.G.01) 01) Salida para contacto doble polarizado, con tubería de poliducto reforzado naranja y caja galvanizada, tierra física 127 V, 15 A, contactos DUPLEX marca BTICINO o similar de 15 A, tapa y marco, cable THW CONDUMEX o similar en calidad, tapas tipo QUINZIÑO, con diámetros y calibres especificados en proyecto a cualquier altura, ranurado. Incluye: materiales, mano de obra especializada, pruebas, materiales misceláneos, acarreos, fletes, desperdicios, herramienta y equipo. | sal | 58
| 501300556 | Suministro y colocación de centro de carga de 2 polos tipo QO2, 1 fase 3 hilos zapatas principales, marca Square-D o similar en calidad. Incluye suministro de materiales, mano de obra especializada, conexiones, pruebas, material misceláneo, desperdicio, acarreos, maniobras, herramienta y equipo. | pza | 29
| 501300064 | 3.0704.13.) INSTALACIONES ELÉCTRICAS 3.0704.13.) B. REFERENCIAS. 3.0704.13 F.01 l) Interruptor termomagnético (3.0704.13 G.04). 01) DE 1 POLO, 120 V.C.A., 15 A 50 AMPS, TIPO Q0, MCA. SQUARE- D o similar en calidad. Incluye: suministro, colocación, pruebas, herramienta y equipo. | pza | 29
| 501304130 | 3.0704.13.) INSTALACIONES ELÉCTRICAS 3.0704.13.) B. REFERENCIAS. 3.0704.13.F.01. o) Unidades de alumbrado (3.0704.13.G.04) Suministro, colocación de block SOCKET de porcelana (rosetón), con foco ahorrador de 13 watts tipo arbotante o sobreponer. Incluye: materiales, mano de obra especializada, material misceláneo, conexiones, pruebas, acarreos, fletes, desperdicios, herramienta y equipo. | pza | 58
| 502402493 | Suministro e instalación de cable neutranel AAC-AAC para distribución aérea 75°C, 600V, conductor de aluminio y aislamiento de polietileno de alta densidad (PEAD), conductor mensajero aluminio desnudo (1+1) cal. 8 mca. CONDUMEX o similar en calidad. Incluye: herramienta, mano de obra especializada, flete, acarreo y maniobras. P.U.O.T. | m | 435
| 502402494 | Suministro e instalación de acometida eléctrica en baja tensión, consistente en: tubería conduit de fierro galvanizado pared gruesa con conexiones de 21mm de diámetro (1.60 ml), mufa seca de 19mm de diámetro, codo de fo. go. 90°de 21 mm ahogado en muro. Incluye: suministro de materiales, mano de obra especializada, material misceláneo, desperdicios, maniobras, elevación, conexiones, pruebas, ranurado y resanes en muro, acarreos, herramienta y equipo. P.U.O.T. | pza | 29
| 501307933 | 3.0704.13.) INSTALACIONES ELÉCTRICAS 3.0704.13.) B. REFERENCIAS. 3.0704.13.F.01. o) Unidades de alumbrado (3.0704.13.G.04) Suministro, colocación y conexión de luminaria solar tipo LED para exteriores, marca ENERGAIN o similar en calidad, modelo EG-MARTE de 200 lumens, equivalente a 3 watts, resistente al agua, inalámbrica, no requiere pilas, cubre 45 grados de iluminación, sensor de movimiento. Incluye: materiales, mano de obra especializada, material misceláneo, conexiones, pruebas, acarreos, fletes, desperdicios, herramienta y equipo. | pza | 29
| I-12.1.10 | SEÑALIZACION
| 502000768 | Suministro y colocación de señalamiento de identidad elaborado a base de placa metálica plana de lámina cal. 22, color plata, con medidas de 29 cm de largo x 10.15 cm de alto, con fotograbado en tinta negra. Inc. acarreo de los materiales hasta el lugar de la ejecución, materiales, mano de obra, herramienta, elementos de fijación, limpieza del área de trabajo y todo lo necesario para su correcta ejecución. P.U.O.T. | pza | 29
| I-12.1.11 | TRAMITES
| 503000432 | Recopilación de trámites administrativos a solicitud de la institución correspondiente, tales como acta de inicio, acta de entrega, identificación oficial del Instituto Nacional Electoral (INE), entrega de georeferenciación y testimonio en papel y digital de la vivienda, además de una muestra de 5% de testimonios en videos editados. | pza | 29
| I-13 | CONSTRUCCIÓN DE CUARTOS DORMITORIOS 2020 EN EL MUNICIPIO DE OCAMPO ( 35 )
| I-13.1 | CUARTOS HABITACIONALES, VIGUETA Y BOVEDILLA (SOP)
| I-13.1.1 | PRELIMINARES
| 500100048 | 3.0704.01 - OBRAS PRELIMINARES 3.0704.01 - B REFERENCIAS 3.0704.01 - F.01 a) Limpieza del terreno (fracción 3.704.01 G.01 Y G.14). 02) Limpia, trazo y nivelación del terreno en área edificable. Inc. deshierbe y retiro de maleza, equipo topográfico, bancos de nivel, mojoneras, materiales, desperdicios, limpieza y retiro de sobrantes fuera de obra, fletes, equipo, herramienta y mano de obra. | m2 | 708.75
| 500100047 | 3.0704.01) OBRAS PRELIMINARES 3.0704.01) B. REFERENCIAS 3.0704.01 - F.01 a) Limpieza del terreno (Fracción 3.0704.01 G.01 Y G.14). 01) Despalme: Remoción de la capa superficial de tierra vegetal del terreno natural, en un espesor de 20 a 30 cm. Incluyendo el desenraice, carga y acarreo del material no utilizable fuera de la obra. | m2 | 708.75
| 500200039 | 3.0704.01) OBRAS PRELIMINARES 3.0704.01) B. REFERENCIAS 3.0704.01.F.01.b) Formación de terrazas y/o plataformas (3.0704.01.G.02 Y G.14) 02.a) Relleno para la formación de plazas cívicas, canchas deportivas y alcanzar niveles de piso terminado, con material producto de banco, compactado al 90 % proctor. Incluye: material, maniobras, acarreos, mano de obra, prueba de lab. de suelos, herramientas, maquinaria y equipo. (P.U.O.T.) | m3 | 57.4
| I-13.1.2 | CIMENTACION
| 500200001 | 3.0704.01) OBRAS PRELIMINARES 3.0704.01) B. REFERENCIAS 3.0704.01.F.01 c) Excavación en zanjas para cualquier tipo de terreno investigado en obra, para cimentaciones a cualquier profundidad, incluyendo carga y acarreo dentro y fuera de la obra del material no utilizable. (3.0704.01.G.03 Y G.14) 05) Por unidad de obra terminada, cualquiera que sea su clasificación y profundidad, incluyendo afine de taludes y fondos, acarreos y bombeo. | m3 | 193.9
| 500200003 | 3.0704.01 - OBRAS PRELIMINARES 3.0704.01 - B REFERENCIAS 3.0704.01 F.01 f) Plantilla para desplante de 5 cm. de espesor (3.0704.01 G.08 Y G.14). 01.a) de concreto hidráulico f'c =100 kg/cm2. | m2 | 323.4
| 500200012 | 3.0704.03) CONCRETO HIDRÁULICO 3.0704.03) B. REFERENCIAS 3.0704.03 F.01. a) Concreto hidráulico en cimentación, sin incluir moldes y obra falsa. (3.0704.03 G.07). 02) Resistencia f'c =200 kg/cm2. | m3 | 48.65
| 500200020 | 3.0704.04) ACERO PARA CONCRETO 3.0704.04) B. REFERENCIAS 3.0704.04. F.01. a) Acero de refuerzo en cimentación (3.0704.04.G.03 Y G.01) 02) Limite elástico f'y=4200 kg/cm2. (Corrugada # 3) | kg | 2384.2
| 500200027 | 3.0704.02) MAMPOSTERIAS 3.0704.02) B. REFERENCIAS 3.0704.02 F.01 f) Mampostería de bloques de cemento, rellenos con concreto f'c=100 kg/cm2 (3.0704.02.G.02); Referencia (3.0704.07.G.01) 01) Muro de enrase en cimentación de block hueco de concreto de 15x20x40 cm de 15 cm de espesor, relleno con concreto f'c=100 kg/cm2, asentado con mortero cem.-arena 1:5. Incluye: materiales, mano de obra, acarreos, desperdicios, herramienta, limpiezas y retiro de sobrantes fuera de la obra. A cualquier altura. | m2 | 207.2
| 500401231 | 3.0704.03) CONCRETO HIDRÁULICO 3.0704.03) B. REFERENCIAS 3.0704.03.F.01.c) Concreto hidráulico en cadenas, castillos y dalas de repartición. Incl. Concreto (3.0704.03.G.07), cimbra no aparente (3.0704.03.G.08) y acero de refuerzo (3.0704.04.g.03 y g.01). 01) Cadena de desplante y/o remate de concreto F'c=150 Kg/cm2 DE 15 X 20 CM reforzada con armex 15-20-4. Incluye: suministro de materiales, mano de obra, anclajes necesarios, cimbra común y descimbra. A cualquier altura. | m | 560
| 500200037 | 3.0704.01 - OBRAS PRELIMINARES 3.0704.01 - B REFERENCIAS 3.0704.01 F.01 e) Relleno de zanjas para cimentaciones, incluyendo acarreos dentro y fuera de la obra (3.0704.01 G.07 Y G.14). 04) Relleno y compactación con material de banco (inerte) compactado al 90% proctor en capas no mayores de 20 cm. Incluye: material, maniobras, acarreos, mano de obra, herramienta y equipo. | m3 | 98.35
| I-13.1.3 | ALBAÑILERIA
| 500400007 | 3.0704.09. PISOS Y PAVIMENTOS 3.0704.09.) B. REFERENCIAS 3.0704.09.F.01 a)Firmes de concreto hidráulico sobre terreno natural o relleno compactado (3.0704.09 G.01). 02) Piso de concreto F´C= 150 KG/CM2. 10 CM. de espesor, acabado pulido, juntas frías, acabado con volteador. Incluye: cimbra, acarreos, nivelación, materiales y mano de obra. | m2 | 479.15
| 500400031 | 3.0704.04.) ACEROS PARA CONCRETO 3.0704.04.) B. REFERENCIAS 3.0704.04.F.01.a) Acero de refuerzo (3.0704.04.G.03 y G.01). 03) Malla electrosoldada 6X6-6/6 en firmes. Incluye suministro y colocación. | m2 | 479.15
| 500400329 | 3.0704.03) CONCRETO HIDRÁULICO 3.0704.03) B. REFERENCIAS 3.0704.03.F.01.c) Concreto hidráulico en cadenas, castillos y dalas de repartición. Incl. Concreto (3.0704.03.G.07), cimbra aparente (3.0704.03.G.08) y acero de refuerzo (3.0704.04.G.03 y G.01). 01) Castillo y/o cadena de concreto de F´C=150 KG/CM2. Sección de 15 X 15 CM armado (a) con Armex 15-15-4 T.M.A. 19 MM, acabado aparente. Incluye: suministro de materiales, mano de obra, anclajes necesarios, cimbra aparente y descimbra. A cualquier altura. | m | 602
| 500401876 | 3.0704.03.) CONCRETO HIDRÁULICO 3.0704.03.) B. REFERENCIAS 3.0704.03.F.01.c) Concreto hidráulico en cadenas, castillos y dalas de repartición. incl. concreto (3.0704.03.G.07), cimbra no aparente (3.0704.03.G.08) y acero de refuerzo (3.0704.04.G.03 y G.01). Cadena de cerramiento de concreto F'c=150 kg/cm2 de 15 x 20 cm, armada con armex 15x20-4. Incluye: suministro de materiales, mano de obra, anclajes necesarios, cimbra comun y descimbra. a cualquier altura. | m | 1120
| 500400065 | 3.0704.07.) MUROS 3.0704.07.) B. REFERENCIAS 3.0704.07.F.01.e) Muros de bloques huecos de concreto (3.0704.07 G.01) 01) Muro de block hueco de concreto, 15x20x40 CM asentado con mortero cemento arena prop. 1:4. de 15 CM de espesor acabado común, a plomo. Incluye: materiales, mano de obra, acarreos, desperdicios, herramienta, limpiezas y retiro de sobrantes fuera de la obra. a cualquier altura. | m2 | 1113
| 502800083 | Construcción de banqueta de concreto f´c=150 kg/cm2, de 10 cm de espesor, acabado rayado, juntas frías, acabado con volteador. Incluye: trazo, excavación, nivelación, relleno compactado, malla electrosoldada 6-6/10-10, cimbra limite, materiales, mano de obra, herramienta, acarreo, nivelación, limpiezas y retiro de sobrantes fuera de la obra. P.U.O.T. | m2 | 140
| 500405207 | Elaboración de goterón integrado a cimbra de 1" x 1" perimetral. Incluye: materiales, mano de obra, herramienta, equipo, acarreos, nivelación, limpiezas y retiro de sobrantes fuera de la obra. (P.U.O.T.). | m | 630
| 500400086 | 3.0704.18.) IMPERMEABILIZACIONES 3.0704.18.) B. REFERENCIAS 3.0704.18.F.01.c) Impermeabilización de techos (3.0704.18.G.01.b). 05) Impermeabilizacion de losa de azotea con impermeabilizante acrilico y aislante termico tipo THERMOTEK doble accion o similar en calidad y duracion, de aplicacion en frio con malla plástica reforzada (membrana refuerzo doble). 5 años de garantia; incluye: preparacion de la superficie, sellado de grietas y puntos criticos con cemento plastico y aplicacion de sellador, 2 manos de impermeabilizante, colocacion de la malla de refuerzo, herramienta y mano de obra. P.U.O.T. | m2 | 708.75
| I-13.1.4 | ACABADOS
| 500501995 | Aplanado en muros y plafones con crestuco, acabado fino, incluye: suministro de materiales, mano de obra, andamios, perfilado de aristas, plomeo, fletes, acarreos, herramienta, remates, emboquillado, limpiezas y retiro de sobrantes fuera de la obra. (P.U.O.T.) | m2 | 3543.4
| 500500003 | 3.0704.08.) RECUBRIMIENTOS 3.0704.08.) B. REFERENCIAS 3.0704.08. F.01.a) Aplanado de mortero de cemento-arena en proporción 1:4 (3.0704.08 G.01) 02) Acabado rustico en plafones. 2 cm de espesor. Incluye zarpeo con mortero cemento-arena proporción 1:4, materiales, mano de obra, remates, emboquillados y perfilado de aristas, a plomo y regla, a cualquier altura. | m2 | 708.75
| I-13.1.5 | ESTRUCTURA
| 500405209 | Construcción de losa a base del sistema de vigueta y bovedilla, de 17 cm de peralte, a base de vigueta pretensada de 12 cm de alto y 12 cm de patín, de concreto f´c= 350 kg/cm2 y bovedilla de poliestireno de 12 cm de espesor de 50 x 50 cm, con capa de compresión de 5 cm de espesor de concreto f'c= 200 kg/cm2 y malla electrosoldada 10-10/10-10. Incluye: materiales, elevaciones, desperdicios, equipo, herramienta, mano de obra, colado, vibrado y todo lo necesario para su correcta ejecución. A cualquier altura. P.U.O.T. | m2 | 708.75
| 500403210 | Suministro y colocación de malla galvanizada (pollera) de 1". Incluye: mano de obra, herramienta, equipo, material, fletes, acarreos y todo lo necesario para su correcta ejecución. P.U.O.T. | m2 | 708.75
| I-13.1.6 | CANCELERIA
| 500604632 | 3.0704.11.) VENTANERÍA, CANCELERÍA Y PUERTAS DE COMUNICACIÓN. 3.0704.11.) B REFERENCIAS 3.0704.11 F.01 l) Fabricación y colocación de ventanas con perfiles de aluminio anodizado (3.0704.11 G.04) Suministro y colocación de Ventana de aluminio CUPRUM ALUMI PRO o simlar en calidad, tipo corrediza, con dimensiones de 1.00 x 1.00 m., fabricada a base de mangueteria de aluminio anodizado natural con perfil de 1 1/2", con cristal claro de 5 mm. Incluye: mosquitero, broche de seguridad y gancho central perfil esbelto, materiales, mano de obra, vinil, tornillería, sellado perimetral con silicón, felpas, equipo, herramienta, herrajes y elementos necesarios. | pza | 70
| 500606098 | Suministro y colocación de tela mosquitera en puerta con dimensiones de 0.90 x 2.10 m, con marco de aluminio en color natural. Incluye: suministro, colocación, materiales, mano de obra, cortes, desperdicios y materiales de fijación. P.U.O.T. | pza | 35
| I-13.1.7 | CARPINTERIA
| 500902423 | 3.0704.11) VENTANERIA, CANCELERIA Y PUERTAS DE COMUNICACION. 3.0704.11) B. REFERENCIAS 3.0704.11.F.01.i) Fabricación y colocación de puertas con perfiles tubulares de lámina de fierro (3.0704.11.G.04) Suministro y colocación de puerta tipo multipanel lisa/estampada (tableros) para exteriores, de 0.90 x 2.10 m, fabricada con lámina cal. 28 en el lado liso y lámina cal. 26 en el lado estampado, prepintada con primer blanco y relleno de poliuretano. Incluye: marco de perfil tubular prolamsa cal. 20, chapa con cerradura Phillips, 3 bisagras latonadas, primario anticorrosivo, pintura esmalte a 2 manos, materiales y mano de obra. | pza | 35
| I-13.1.8 | HERRERIA
| 500902424 | Fabricación y colocación de protección metálica (reja) para ventana de 1.00 x 1.00 m, fabricada a base de perfiles cuadrados sólidos de 1/2", con elementos horizontales superior e inferior y elementos colocados a cada 15cm en sentido vertical. Incluye: suministro de materiales, mano de obra, soldadura, protección con anticorrosivo y acabado con esmalte a dos manos, desperdicios, cortes, acarreos, anclajes, resanes, herramienta y equipo. (P.U.O.T.) | pza | 70
| I-13.1.9 | INSTALACION ELECTRICA
| 501305757 | 3.0704.13.) INSTALACIONES ELÉCTRICAS 3.0704.13.) B. REFERENCIAS. 3.0704.13.F.01 a) Salida de centro, contacto monofásico, trifásico y arbotante con tubería CONDUIT. Incluye cajas de registro, conexión, conductores TW y apagadores. (3.0704.13.G.01) Salida para alumbrado, con tubería de poliducto reforzado naranja, caja o chalupa galvanizada, cable THW-LS 75°C CONDUMEX o similar en calidad, con diámetros y calibres especificados en proyecto, soportería y accesorios, apagador doble y tapa tipo QUINZIÑO. a cualquier altura. Incluye: materiales, mano de obra especializada, pruebas, materiales misceláneos, acarreos, fletes, desperdicios, herramienta y equipo. | sal | 70
| 501305758 | 3.0704.13.) INSTALACIONES ELÉCTRICAS 3.0704.13.) B. REFERENCIAS. 3.0704.13.F.01 a) Salida de centro, contacto monofásico, trifásico y arbotante con tubería CONDUIT. Incluye cajas de registro, conexión, conductores TW y apagadores. (3.0704.13.G.01) 01) Salida para contacto doble polarizado, con tubería de poliducto reforzado naranja y caja galvanizada, tierra física 127 V, 15 A, contactos DUPLEX marca BTICINO o similar de 15 A, tapa y marco, cable THW CONDUMEX o similar en calidad, tapas tipo QUINZIÑO, con diámetros y calibres especificados en proyecto a cualquier altura, ranurado. Incluye: materiales, mano de obra especializada, pruebas, materiales misceláneos, acarreos, fletes, desperdicios, herramienta y equipo. | sal | 70
| 501300556 | Suministro y colocación de centro de carga de 2 polos tipo QO2, 1 fase 3 hilos zapatas principales, marca Square-D o similar en calidad. Incluye suministro de materiales, mano de obra especializada, conexiones, pruebas, material misceláneo, desperdicio, acarreos, maniobras, herramienta y equipo. | pza | 35
| 501300064 | 3.0704.13.) INSTALACIONES ELÉCTRICAS 3.0704.13.) B. REFERENCIAS. 3.0704.13 F.01 l) Interruptor termomagnético (3.0704.13 G.04). 01) DE 1 POLO, 120 V.C.A., 15 A 50 AMPS, TIPO Q0, MCA. SQUARE- D o similar en calidad. Incluye: suministro, colocación, pruebas, herramienta y equipo. | pza | 35
| 501304130 | 3.0704.13.) INSTALACIONES ELÉCTRICAS 3.0704.13.) B. REFERENCIAS. 3.0704.13.F.01. o) Unidades de alumbrado (3.0704.13.G.04) Suministro, colocación de block SOCKET de porcelana (rosetón), con foco ahorrador de 13 watts tipo arbotante o sobreponer. Incluye: materiales, mano de obra especializada, material misceláneo, conexiones, pruebas, acarreos, fletes, desperdicios, herramienta y equipo. | pza | 70
| 502402493 | Suministro e instalación de cable neutranel AAC-AAC para distribución aérea 75°C, 600V, conductor de aluminio y aislamiento de polietileno de alta densidad (PEAD), conductor mensajero aluminio desnudo (1+1) cal. 8 mca. CONDUMEX o similar en calidad. Incluye: herramienta, mano de obra especializada, flete, acarreo y maniobras. P.U.O.T. | m | 525
| 502402494 | Suministro e instalación de acometida eléctrica en baja tensión, consistente en: tubería conduit de fierro galvanizado pared gruesa con conexiones de 21mm de diámetro (1.60 ml), mufa seca de 19mm de diámetro, codo de fo. go. 90°de 21 mm ahogado en muro. Incluye: suministro de materiales, mano de obra especializada, material misceláneo, desperdicios, maniobras, elevación, conexiones, pruebas, ranurado y resanes en muro, acarreos, herramienta y equipo. P.U.O.T. | pza | 35
| 501307933 | 3.0704.13.) INSTALACIONES ELÉCTRICAS 3.0704.13.) B. REFERENCIAS. 3.0704.13.F.01. o) Unidades de alumbrado (3.0704.13.G.04) Suministro, colocación y conexión de luminaria solar tipo LED para exteriores, marca ENERGAIN o similar en calidad, modelo EG-MARTE de 200 lumens, equivalente a 3 watts, resistente al agua, inalámbrica, no requiere pilas, cubre 45 grados de iluminación, sensor de movimiento. Incluye: materiales, mano de obra especializada, material misceláneo, conexiones, pruebas, acarreos, fletes, desperdicios, herramienta y equipo. | pza | 35
| I-13.1.10 | SEÑALIZACION
| 502000768 | Suministro y colocación de señalamiento de identidad elaborado a base de placa metálica plana de lámina cal. 22, color plata, con medidas de 29 cm de largo x 10.15 cm de alto, con fotograbado en tinta negra. Inc. acarreo de los materiales hasta el lugar de la ejecución, materiales, mano de obra, herramienta, elementos de fijación, limpieza del área de trabajo y todo lo necesario para su correcta ejecución. P.U.O.T. | pza | 35
| I-13.1.11 | TRAMITES
| 503000432 | Recopilación de trámites administrativos a solicitud de la institución correspondiente, tales como acta de inicio, acta de entrega, identificación oficial del Instituto Nacional Electoral (INE), entrega de georeferenciación y testimonio en papel y digital de la vivienda, además de una muestra de 5% de testimonios en videos editados. | pza | 35
| I-14 | CONSTRUICCIÓN DE CUARTOS DORMITORIOS 2020 EN EL MUNICIPIO DE SAN FERNANDO ( 50 )
| I-14.1 | CUARTOS HABITACIONALES, VIGUETA Y BOVEDILLA (SOP)
| I-14.1.1 | PRELIMINARES
| 500100048 | 3.0704.01 - OBRAS PRELIMINARES 3.0704.01 - B REFERENCIAS 3.0704.01 - F.01 a) Limpieza del terreno (fracción 3.704.01 G.01 Y G.14). 02) Limpia, trazo y nivelación del terreno en área edificable. Inc. deshierbe y retiro de maleza, equipo topográfico, bancos de nivel, mojoneras, materiales, desperdicios, limpieza y retiro de sobrantes fuera de obra, fletes, equipo, herramienta y mano de obra. | m2 | 1012.5
| 500100047 | 3.0704.01) OBRAS PRELIMINARES 3.0704.01) B. REFERENCIAS 3.0704.01 - F.01 a) Limpieza del terreno (Fracción 3.0704.01 G.01 Y G.14). 01) Despalme: Remoción de la capa superficial de tierra vegetal del terreno natural, en un espesor de 20 a 30 cm. Incluyendo el desenraice, carga y acarreo del material no utilizable fuera de la obra. | m2 | 1012.5
| 500200039 | 3.0704.01) OBRAS PRELIMINARES 3.0704.01) B. REFERENCIAS 3.0704.01.F.01.b) Formación de terrazas y/o plataformas (3.0704.01.G.02 Y G.14) 02.a) Relleno para la formación de plazas cívicas, canchas deportivas y alcanzar niveles de piso terminado, con material producto de banco, compactado al 90 % proctor. Incluye: material, maniobras, acarreos, mano de obra, prueba de lab. de suelos, herramientas, maquinaria y equipo. (P.U.O.T.) | m3 | 82
| I-14.1.2 | CIMENTACION
| 500200001 | 3.0704.01) OBRAS PRELIMINARES 3.0704.01) B. REFERENCIAS 3.0704.01.F.01 c) Excavación en zanjas para cualquier tipo de terreno investigado en obra, para cimentaciones a cualquier profundidad, incluyendo carga y acarreo dentro y fuera de la obra del material no utilizable. (3.0704.01.G.03 Y G.14) 05) Por unidad de obra terminada, cualquiera que sea su clasificación y profundidad, incluyendo afine de taludes y fondos, acarreos y bombeo. | m3 | 277
| 500200003 | 3.0704.01 - OBRAS PRELIMINARES 3.0704.01 - B REFERENCIAS 3.0704.01 F.01 f) Plantilla para desplante de 5 cm. de espesor (3.0704.01 G.08 Y G.14). 01.a) de concreto hidráulico f'c =100 kg/cm2. | m2 | 462
| 500200012 | 3.0704.03) CONCRETO HIDRÁULICO 3.0704.03) B. REFERENCIAS 3.0704.03 F.01. a) Concreto hidráulico en cimentación, sin incluir moldes y obra falsa. (3.0704.03 G.07). 02) Resistencia f'c =200 kg/cm2. | m3 | 69.5
| 500200020 | 3.0704.04) ACERO PARA CONCRETO 3.0704.04) B. REFERENCIAS 3.0704.04. F.01. a) Acero de refuerzo en cimentación (3.0704.04.G.03 Y G.01) 02) Limite elástico f'y=4200 kg/cm2. (Corrugada # 3) | kg | 3406
| 500200027 | 3.0704.02) MAMPOSTERIAS 3.0704.02) B. REFERENCIAS 3.0704.02 F.01 f) Mampostería de bloques de cemento, rellenos con concreto f'c=100 kg/cm2 (3.0704.02.G.02); Referencia (3.0704.07.G.01) 01) Muro de enrase en cimentación de block hueco de concreto de 15x20x40 cm de 15 cm de espesor, relleno con concreto f'c=100 kg/cm2, asentado con mortero cem.-arena 1:5. Incluye: materiales, mano de obra, acarreos, desperdicios, herramienta, limpiezas y retiro de sobrantes fuera de la obra. A cualquier altura. | m2 | 296
| 500401231 | 3.0704.03) CONCRETO HIDRÁULICO 3.0704.03) B. REFERENCIAS 3.0704.03.F.01.c) Concreto hidráulico en cadenas, castillos y dalas de repartición. Incl. Concreto (3.0704.03.G.07), cimbra no aparente (3.0704.03.G.08) y acero de refuerzo (3.0704.04.g.03 y g.01). 01) Cadena de desplante y/o remate de concreto F'c=150 Kg/cm2 DE 15 X 20 CM reforzada con armex 15-20-4. Incluye: suministro de materiales, mano de obra, anclajes necesarios, cimbra común y descimbra. A cualquier altura. | m | 800
| 500200037 | 3.0704.01 - OBRAS PRELIMINARES 3.0704.01 - B REFERENCIAS 3.0704.01 F.01 e) Relleno de zanjas para cimentaciones, incluyendo acarreos dentro y fuera de la obra (3.0704.01 G.07 Y G.14). 04) Relleno y compactación con material de banco (inerte) compactado al 90% proctor en capas no mayores de 20 cm. Incluye: material, maniobras, acarreos, mano de obra, herramienta y equipo. | m3 | 140.5
| I-14.1.3 | ALBAÑILERIA
| 500400007 | 3.0704.09. PISOS Y PAVIMENTOS 3.0704.09.) B. REFERENCIAS 3.0704.09.F.01 a)Firmes de concreto hidráulico sobre terreno natural o relleno compactado (3.0704.09 G.01). 02) Piso de concreto F´C= 150 KG/CM2. 10 CM. de espesor, acabado pulido, juntas frías, acabado con volteador. Incluye: cimbra, acarreos, nivelación, materiales y mano de obra. | m2 | 684.5
| 500400031 | 3.0704.04.) ACEROS PARA CONCRETO 3.0704.04.) B. REFERENCIAS 3.0704.04.F.01.a) Acero de refuerzo (3.0704.04.G.03 y G.01). 03) Malla electrosoldada 6X6-6/6 en firmes. Incluye suministro y colocación. | m2 | 684.5
| 500400329 | 3.0704.03) CONCRETO HIDRÁULICO 3.0704.03) B. REFERENCIAS 3.0704.03.F.01.c) Concreto hidráulico en cadenas, castillos y dalas de repartición. Incl. Concreto (3.0704.03.G.07), cimbra aparente (3.0704.03.G.08) y acero de refuerzo (3.0704.04.G.03 y G.01). 01) Castillo y/o cadena de concreto de F´C=150 KG/CM2. Sección de 15 X 15 CM armado (a) con Armex 15-15-4 T.M.A. 19 MM, acabado aparente. Incluye: suministro de materiales, mano de obra, anclajes necesarios, cimbra aparente y descimbra. A cualquier altura. | m | 860
| 500401876 | 3.0704.03.) CONCRETO HIDRÁULICO 3.0704.03.) B. REFERENCIAS 3.0704.03.F.01.c) Concreto hidráulico en cadenas, castillos y dalas de repartición. incl. concreto (3.0704.03.G.07), cimbra no aparente (3.0704.03.G.08) y acero de refuerzo (3.0704.04.G.03 y G.01). Cadena de cerramiento de concreto F'c=150 kg/cm2 de 15 x 20 cm, armada con armex 15x20-4. Incluye: suministro de materiales, mano de obra, anclajes necesarios, cimbra comun y descimbra. a cualquier altura. | m | 1600
| 500400065 | 3.0704.07.) MUROS 3.0704.07.) B. REFERENCIAS 3.0704.07.F.01.e) Muros de bloques huecos de concreto (3.0704.07 G.01) 01) Muro de block hueco de concreto, 15x20x40 CM asentado con mortero cemento arena prop. 1:4. de 15 CM de espesor acabado común, a plomo. Incluye: materiales, mano de obra, acarreos, desperdicios, herramienta, limpiezas y retiro de sobrantes fuera de la obra. a cualquier altura. | m2 | 1590
| 502800083 | Construcción de banqueta de concreto f´c=150 kg/cm2, de 10 cm de espesor, acabado rayado, juntas frías, acabado con volteador. Incluye: trazo, excavación, nivelación, relleno compactado, malla electrosoldada 6-6/10-10, cimbra limite, materiales, mano de obra, herramienta, acarreo, nivelación, limpiezas y retiro de sobrantes fuera de la obra. P.U.O.T. | m2 | 200
| 500405207 | Elaboración de goterón integrado a cimbra de 1" x 1" perimetral. Incluye: materiales, mano de obra, herramienta, equipo, acarreos, nivelación, limpiezas y retiro de sobrantes fuera de la obra. (P.U.O.T.). | m | 900
| 500400086 | 3.0704.18.) IMPERMEABILIZACIONES 3.0704.18.) B. REFERENCIAS 3.0704.18.F.01.c) Impermeabilización de techos (3.0704.18.G.01.b). 05) Impermeabilizacion de losa de azotea con impermeabilizante acrilico y aislante termico tipo THERMOTEK doble accion o similar en calidad y duracion, de aplicacion en frio con malla plástica reforzada (membrana refuerzo doble). 5 años de garantia; incluye: preparacion de la superficie, sellado de grietas y puntos criticos con cemento plastico y aplicacion de sellador, 2 manos de impermeabilizante, colocacion de la malla de refuerzo, herramienta y mano de obra. P.U.O.T. | m2 | 1012.5
| I-14.1.4 | ACABADOS
| 500501995 | Aplanado en muros y plafones con crestuco, acabado fino, incluye: suministro de materiales, mano de obra, andamios, perfilado de aristas, plomeo, fletes, acarreos, herramienta, remates, emboquillado, limpiezas y retiro de sobrantes fuera de la obra. (P.U.O.T.) | m2 | 5062
| 500500003 | 3.0704.08.) RECUBRIMIENTOS 3.0704.08.) B. REFERENCIAS 3.0704.08. F.01.a) Aplanado de mortero de cemento-arena en proporción 1:4 (3.0704.08 G.01) 02) Acabado rustico en plafones. 2 cm de espesor. Incluye zarpeo con mortero cemento-arena proporción 1:4, materiales, mano de obra, remates, emboquillados y perfilado de aristas, a plomo y regla, a cualquier altura. | m2 | 1012.5
| I-14.1.5 | ESTRUCTURA
| 500405209 | Construcción de losa a base del sistema de vigueta y bovedilla, de 17 cm de peralte, a base de vigueta pretensada de 12 cm de alto y 12 cm de patín, de concreto f´c= 350 kg/cm2 y bovedilla de poliestireno de 12 cm de espesor de 50 x 50 cm, con capa de compresión de 5 cm de espesor de concreto f'c= 200 kg/cm2 y malla electrosoldada 10-10/10-10. Incluye: materiales, elevaciones, desperdicios, equipo, herramienta, mano de obra, colado, vibrado y todo lo necesario para su correcta ejecución. A cualquier altura. P.U.O.T. | m2 | 1012.5
| 500403210 | Suministro y colocación de malla galvanizada (pollera) de 1". Incluye: mano de obra, herramienta, equipo, material, fletes, acarreos y todo lo necesario para su correcta ejecución. P.U.O.T. | m2 | 1012.5
| I-14.1.6 | CANCELERIA
| 500604632 | 3.0704.11.) VENTANERÍA, CANCELERÍA Y PUERTAS DE COMUNICACIÓN. 3.0704.11.) B REFERENCIAS 3.0704.11 F.01 l) Fabricación y colocación de ventanas con perfiles de aluminio anodizado (3.0704.11 G.04) Suministro y colocación de Ventana de aluminio CUPRUM ALUMI PRO o simlar en calidad, tipo corrediza, con dimensiones de 1.00 x 1.00 m., fabricada a base de mangueteria de aluminio anodizado natural con perfil de 1 1/2", con cristal claro de 5 mm. Incluye: mosquitero, broche de seguridad y gancho central perfil esbelto, materiales, mano de obra, vinil, tornillería, sellado perimetral con silicón, felpas, equipo, herramienta, herrajes y elementos necesarios. | pza | 100
| 500606098 | Suministro y colocación de tela mosquitera en puerta con dimensiones de 0.90 x 2.10 m, con marco de aluminio en color natural. Incluye: suministro, colocación, materiales, mano de obra, cortes, desperdicios y materiales de fijación. P.U.O.T. | pza | 50
| I-14.1.7 | CARPINTERIA
| 500902423 | 3.0704.11) VENTANERIA, CANCELERIA Y PUERTAS DE COMUNICACION. 3.0704.11) B. REFERENCIAS 3.0704.11.F.01.i) Fabricación y colocación de puertas con perfiles tubulares de lámina de fierro (3.0704.11.G.04) Suministro y colocación de puerta tipo multipanel lisa/estampada (tableros) para exteriores, de 0.90 x 2.10 m, fabricada con lámina cal. 28 en el lado liso y lámina cal. 26 en el lado estampado, prepintada con primer blanco y relleno de poliuretano. Incluye: marco de perfil tubular prolamsa cal. 20, chapa con cerradura Phillips, 3 bisagras latonadas, primario anticorrosivo, pintura esmalte a 2 manos, materiales y mano de obra. | pza | 50
| I-14.1.8 | HERRERIA
| 500902424 | Fabricación y colocación de protección metálica (reja) para ventana de 1.00 x 1.00 m, fabricada a base de perfiles cuadrados sólidos de 1/2", con elementos horizontales superior e inferior y elementos colocados a cada 15cm en sentido vertical. Incluye: suministro de materiales, mano de obra, soldadura, protección con anticorrosivo y acabado con esmalte a dos manos, desperdicios, cortes, acarreos, anclajes, resanes, herramienta y equipo. (P.U.O.T.) | pza | 100
| I-14.1.9 | INSTALACION ELECTRICA
| 501305757 | 3.0704.13.) INSTALACIONES ELÉCTRICAS 3.0704.13.) B. REFERENCIAS. 3.0704.13.F.01 a) Salida de centro, contacto monofásico, trifásico y arbotante con tubería CONDUIT. Incluye cajas de registro, conexión, conductores TW y apagadores. (3.0704.13.G.01) Salida para alumbrado, con tubería de poliducto reforzado naranja, caja o chalupa galvanizada, cable THW-LS 75°C CONDUMEX o similar en calidad, con diámetros y calibres especificados en proyecto, soportería y accesorios, apagador doble y tapa tipo QUINZIÑO. a cualquier altura. Incluye: materiales, mano de obra especializada, pruebas, materiales misceláneos, acarreos, fletes, desperdicios, herramienta y equipo. | sal | 100
| 501305758 | 3.0704.13.) INSTALACIONES ELÉCTRICAS 3.0704.13.) B. REFERENCIAS. 3.0704.13.F.01 a) Salida de centro, contacto monofásico, trifásico y arbotante con tubería CONDUIT. Incluye cajas de registro, conexión, conductores TW y apagadores. (3.0704.13.G.01) 01) Salida para contacto doble polarizado, con tubería de poliducto reforzado naranja y caja galvanizada, tierra física 127 V, 15 A, contactos DUPLEX marca BTICINO o similar de 15 A, tapa y marco, cable THW CONDUMEX o similar en calidad, tapas tipo QUINZIÑO, con diámetros y calibres especificados en proyecto a cualquier altura, ranurado. Incluye: materiales, mano de obra especializada, pruebas, materiales misceláneos, acarreos, fletes, desperdicios, herramienta y equipo. | sal | 100
| 501300556 | Suministro y colocación de centro de carga de 2 polos tipo QO2, 1 fase 3 hilos zapatas principales, marca Square-D o similar en calidad. Incluye suministro de materiales, mano de obra especializada, conexiones, pruebas, material misceláneo, desperdicio, acarreos, maniobras, herramienta y equipo. | pza | 50
| 501300064 | 3.0704.13.) INSTALACIONES ELÉCTRICAS 3.0704.13.) B. REFERENCIAS. 3.0704.13 F.01 l) Interruptor termomagnético (3.0704.13 G.04). 01) DE 1 POLO, 120 V.C.A., 15 A 50 AMPS, TIPO Q0, MCA. SQUARE- D o similar en calidad. Incluye: suministro, colocación, pruebas, herramienta y equipo. | pza | 50
| 501304130 | 3.0704.13.) INSTALACIONES ELÉCTRICAS 3.0704.13.) B. REFERENCIAS. 3.0704.13.F.01. o) Unidades de alumbrado (3.0704.13.G.04) Suministro, colocación de block SOCKET de porcelana (rosetón), con foco ahorrador de 13 watts tipo arbotante o sobreponer. Incluye: materiales, mano de obra especializada, material misceláneo, conexiones, pruebas, acarreos, fletes, desperdicios, herramienta y equipo. | pza | 100
| 502402493 | Suministro e instalación de cable neutranel AAC-AAC para distribución aérea 75°C, 600V, conductor de aluminio y aislamiento de polietileno de alta densidad (PEAD), conductor mensajero aluminio desnudo (1+1) cal. 8 mca. CONDUMEX o similar en calidad. Incluye: herramienta, mano de obra especializada, flete, acarreo y maniobras. P.U.O.T. | m | 750
| 502402494 | Suministro e instalación de acometida eléctrica en baja tensión, consistente en: tubería conduit de fierro galvanizado pared gruesa con conexiones de 21mm de diámetro (1.60 ml), mufa seca de 19mm de diámetro, codo de fo. go. 90°de 21 mm ahogado en muro. Incluye: suministro de materiales, mano de obra especializada, material misceláneo, desperdicios, maniobras, elevación, conexiones, pruebas, ranurado y resanes en muro, acarreos, herramienta y equipo. P.U.O.T. | pza | 50
| 501307933 | 3.0704.13.) INSTALACIONES ELÉCTRICAS 3.0704.13.) B. REFERENCIAS. 3.0704.13.F.01. o) Unidades de alumbrado (3.0704.13.G.04) Suministro, colocación y conexión de luminaria solar tipo LED para exteriores, marca ENERGAIN o similar en calidad, modelo EG-MARTE de 200 lumens, equivalente a 3 watts, resistente al agua, inalámbrica, no requiere pilas, cubre 45 grados de iluminación, sensor de movimiento. Incluye: materiales, mano de obra especializada, material misceláneo, conexiones, pruebas, acarreos, fletes, desperdicios, herramienta y equipo. | pza | 50
| I-14.1.10 | SEÑALIZACION
| 502000768 | Suministro y colocación de señalamiento de identidad elaborado a base de placa metálica plana de lámina cal. 22, color plata, con medidas de 29 cm de largo x 10.15 cm de alto, con fotograbado en tinta negra. Inc. acarreo de los materiales hasta el lugar de la ejecución, materiales, mano de obra, herramienta, elementos de fijación, limpieza del área de trabajo y todo lo necesario para su correcta ejecución. P.U.O.T. | pza | 50
| I-14.1.11 | TRAMITES
| 503000432 | Recopilación de trámites administrativos a solicitud de la institución correspondiente, tales como acta de inicio, acta de entrega, identificación oficial del Instituto Nacional Electoral (INE), entrega de georeferenciación y testimonio en papel y digital de la vivienda, además de una muestra de 5% de testimonios en videos editados. | pza | 50
| I-15 | CONSTRUCCIÓN DE CUARTOS DORMITORIOS 2020 EN EL MUNICIPIO DE SOTO LA MARINA ( 70 )
| I-15.1 | CUARTOS HABITACIONALES, VIGUETA Y BOVEDILLA (SOP)
| I-15.1.1 | PRELIMINARES
| 500100048 | 3.0704.01 - OBRAS PRELIMINARES 3.0704.01 - B REFERENCIAS 3.0704.01 - F.01 a) Limpieza del terreno (fracción 3.704.01 G.01 Y G.14). 02) Limpia, trazo y nivelación del terreno en área edificable. Inc. deshierbe y retiro de maleza, equipo topográfico, bancos de nivel, mojoneras, materiales, desperdicios, limpieza y retiro de sobrantes fuera de obra, fletes, equipo, herramienta y mano de obra. | m2 | 1417.5
| 500100047 | 3.0704.01) OBRAS PRELIMINARES 3.0704.01) B. REFERENCIAS 3.0704.01 - F.01 a) Limpieza del terreno (Fracción 3.0704.01 G.01 Y G.14). 01) Despalme: Remoción de la capa superficial de tierra vegetal del terreno natural, en un espesor de 20 a 30 cm. Incluyendo el desenraice, carga y acarreo del material no utilizable fuera de la obra. | m2 | 1417.5
| 500200039 | 3.0704.01) OBRAS PRELIMINARES 3.0704.01) B. REFERENCIAS 3.0704.01.F.01.b) Formación de terrazas y/o plataformas (3.0704.01.G.02 Y G.14) 02.a) Relleno para la formación de plazas cívicas, canchas deportivas y alcanzar niveles de piso terminado, con material producto de banco, compactado al 90 % proctor. Incluye: material, maniobras, acarreos, mano de obra, prueba de lab. de suelos, herramientas, maquinaria y equipo. (P.U.O.T.) | m3 | 114.8
| I-15.1.2 | CIMENTACION
| 500200001 | 3.0704.01) OBRAS PRELIMINARES 3.0704.01) B. REFERENCIAS 3.0704.01.F.01 c) Excavación en zanjas para cualquier tipo de terreno investigado en obra, para cimentaciones a cualquier profundidad, incluyendo carga y acarreo dentro y fuera de la obra del material no utilizable. (3.0704.01.G.03 Y G.14) 05) Por unidad de obra terminada, cualquiera que sea su clasificación y profundidad, incluyendo afine de taludes y fondos, acarreos y bombeo. | m3 | 387.8
| 500200003 | 3.0704.01 - OBRAS PRELIMINARES 3.0704.01 - B REFERENCIAS 3.0704.01 F.01 f) Plantilla para desplante de 5 cm. de espesor (3.0704.01 G.08 Y G.14). 01.a) de concreto hidráulico f'c =100 kg/cm2. | m2 | 646.8
| 500200012 | 3.0704.03) CONCRETO HIDRÁULICO 3.0704.03) B. REFERENCIAS 3.0704.03 F.01. a) Concreto hidráulico en cimentación, sin incluir moldes y obra falsa. (3.0704.03 G.07). 02) Resistencia f'c =200 kg/cm2. | m3 | 97.3
| 500200020 | 3.0704.04) ACERO PARA CONCRETO 3.0704.04) B. REFERENCIAS 3.0704.04. F.01. a) Acero de refuerzo en cimentación (3.0704.04.G.03 Y G.01) 02) Limite elástico f'y=4200 kg/cm2. (Corrugada # 3) | kg | 4768.4
| 500200027 | 3.0704.02) MAMPOSTERIAS 3.0704.02) B. REFERENCIAS 3.0704.02 F.01 f) Mampostería de bloques de cemento, rellenos con concreto f'c=100 kg/cm2 (3.0704.02.G.02); Referencia (3.0704.07.G.01) 01) Muro de enrase en cimentación de block hueco de concreto de 15x20x40 cm de 15 cm de espesor, relleno con concreto f'c=100 kg/cm2, asentado con mortero cem.-arena 1:5. Incluye: materiales, mano de obra, acarreos, desperdicios, herramienta, limpiezas y retiro de sobrantes fuera de la obra. A cualquier altura. | m2 | 414.4
| 500401231 | 3.0704.03) CONCRETO HIDRÁULICO 3.0704.03) B. REFERENCIAS 3.0704.03.F.01.c) Concreto hidráulico en cadenas, castillos y dalas de repartición. Incl. Concreto (3.0704.03.G.07), cimbra no aparente (3.0704.03.G.08) y acero de refuerzo (3.0704.04.g.03 y g.01). 01) Cadena de desplante y/o remate de concreto F'c=150 Kg/cm2 DE 15 X 20 CM reforzada con armex 15-20-4. Incluye: suministro de materiales, mano de obra, anclajes necesarios, cimbra común y descimbra. A cualquier altura. | m | 1120
| 500200037 | 3.0704.01 - OBRAS PRELIMINARES 3.0704.01 - B REFERENCIAS 3.0704.01 F.01 e) Relleno de zanjas para cimentaciones, incluyendo acarreos dentro y fuera de la obra (3.0704.01 G.07 Y G.14). 04) Relleno y compactación con material de banco (inerte) compactado al 90% proctor en capas no mayores de 20 cm. Incluye: material, maniobras, acarreos, mano de obra, herramienta y equipo. | m3 | 196.7
| I-15.1.3 | ALBAÑILERIA
| 500400007 | 3.0704.09. PISOS Y PAVIMENTOS 3.0704.09.) B. REFERENCIAS 3.0704.09.F.01 a)Firmes de concreto hidráulico sobre terreno natural o relleno compactado (3.0704.09 G.01). 02) Piso de concreto F´C= 150 KG/CM2. 10 CM. de espesor, acabado pulido, juntas frías, acabado con volteador. Incluye: cimbra, acarreos, nivelación, materiales y mano de obra. | m2 | 958.3
| 500400031 | 3.0704.04.) ACEROS PARA CONCRETO 3.0704.04.) B. REFERENCIAS 3.0704.04.F.01.a) Acero de refuerzo (3.0704.04.G.03 y G.01). 03) Malla electrosoldada 6X6-6/6 en firmes. Incluye suministro y colocación. | m2 | 958.3
| 500400329 | 3.0704.03) CONCRETO HIDRÁULICO 3.0704.03) B. REFERENCIAS 3.0704.03.F.01.c) Concreto hidráulico en cadenas, castillos y dalas de repartición. Incl. Concreto (3.0704.03.G.07), cimbra aparente (3.0704.03.G.08) y acero de refuerzo (3.0704.04.G.03 y G.01). 01) Castillo y/o cadena de concreto de F´C=150 KG/CM2. Sección de 15 X 15 CM armado (a) con Armex 15-15-4 T.M.A. 19 MM, acabado aparente. Incluye: suministro de materiales, mano de obra, anclajes necesarios, cimbra aparente y descimbra. A cualquier altura. | m | 1204
| 500401876 | 3.0704.03.) CONCRETO HIDRÁULICO 3.0704.03.) B. REFERENCIAS 3.0704.03.F.01.c) Concreto hidráulico en cadenas, castillos y dalas de repartición. incl. concreto (3.0704.03.G.07), cimbra no aparente (3.0704.03.G.08) y acero de refuerzo (3.0704.04.G.03 y G.01). Cadena de cerramiento de concreto F'c=150 kg/cm2 de 15 x 20 cm, armada con armex 15x20-4. Incluye: suministro de materiales, mano de obra, anclajes necesarios, cimbra comun y descimbra. a cualquier altura. | m | 2240
| 500400065 | 3.0704.07.) MUROS 3.0704.07.) B. REFERENCIAS 3.0704.07.F.01.e) Muros de bloques huecos de concreto (3.0704.07 G.01) 01) Muro de block hueco de concreto, 15x20x40 CM asentado con mortero cemento arena prop. 1:4. de 15 CM de espesor acabado común, a plomo. Incluye: materiales, mano de obra, acarreos, desperdicios, herramienta, limpiezas y retiro de sobrantes fuera de la obra. a cualquier altura. | m2 | 2226
| 502800083 | Construcción de banqueta de concreto f´c=150 kg/cm2, de 10 cm de espesor, acabado rayado, juntas frías, acabado con volteador. Incluye: trazo, excavación, nivelación, relleno compactado, malla electrosoldada 6-6/10-10, cimbra limite, materiales, mano de obra, herramienta, acarreo, nivelación, limpiezas y retiro de sobrantes fuera de la obra. P.U.O.T. | m2 | 280
| 500405207 | Elaboración de goterón integrado a cimbra de 1" x 1" perimetral. Incluye: materiales, mano de obra, herramienta, equipo, acarreos, nivelación, limpiezas y retiro de sobrantes fuera de la obra. (P.U.O.T.). | m | 1260
| 500400086 | 3.0704.18.) IMPERMEABILIZACIONES 3.0704.18.) B. REFERENCIAS 3.0704.18.F.01.c) Impermeabilización de techos (3.0704.18.G.01.b). 05) Impermeabilizacion de losa de azotea con impermeabilizante acrilico y aislante termico tipo THERMOTEK doble accion o similar en calidad y duracion, de aplicacion en frio con malla plástica reforzada (membrana refuerzo doble). 5 años de garantia; incluye: preparacion de la superficie, sellado de grietas y puntos criticos con cemento plastico y aplicacion de sellador, 2 manos de impermeabilizante, colocacion de la malla de refuerzo, herramienta y mano de obra. P.U.O.T. | m2 | 1417.5
| I-15.1.4 | ACABADOS
| 500501995 | Aplanado en muros y plafones con crestuco, acabado fino, incluye: suministro de materiales, mano de obra, andamios, perfilado de aristas, plomeo, fletes, acarreos, herramienta, remates, emboquillado, limpiezas y retiro de sobrantes fuera de la obra. (P.U.O.T.) | m2 | 7086.8
| 500500003 | 3.0704.08.) RECUBRIMIENTOS 3.0704.08.) B. REFERENCIAS 3.0704.08. F.01.a) Aplanado de mortero de cemento-arena en proporción 1:4 (3.0704.08 G.01) 02) Acabado rustico en plafones. 2 cm de espesor. Incluye zarpeo con mortero cemento-arena proporción 1:4, materiales, mano de obra, remates, emboquillados y perfilado de aristas, a plomo y regla, a cualquier altura. | m2 | 1417.5
| I-15.1.5 | ESTRUCTURA
| 500405209 | Construcción de losa a base del sistema de vigueta y bovedilla, de 17 cm de peralte, a base de vigueta pretensada de 12 cm de alto y 12 cm de patín, de concreto f´c= 350 kg/cm2 y bovedilla de poliestireno de 12 cm de espesor de 50 x 50 cm, con capa de compresión de 5 cm de espesor de concreto f'c= 200 kg/cm2 y malla electrosoldada 10-10/10-10. Incluye: materiales, elevaciones, desperdicios, equipo, herramienta, mano de obra, colado, vibrado y todo lo necesario para su correcta ejecución. A cualquier altura. P.U.O.T. | m2 | 1417.5
| 500403210 | Suministro y colocación de malla galvanizada (pollera) de 1". Incluye: mano de obra, herramienta, equipo, material, fletes, acarreos y todo lo necesario para su correcta ejecución. P.U.O.T. | m2 | 1417.5
| I-15.1.6 | CANCELERIA
| 500604632 | 3.0704.11.) VENTANERÍA, CANCELERÍA Y PUERTAS DE COMUNICACIÓN. 3.0704.11.) B REFERENCIAS 3.0704.11 F.01 l) Fabricación y colocación de ventanas con perfiles de aluminio anodizado (3.0704.11 G.04) Suministro y colocación de Ventana de aluminio CUPRUM ALUMI PRO o simlar en calidad, tipo corrediza, con dimensiones de 1.00 x 1.00 m., fabricada a base de mangueteria de aluminio anodizado natural con perfil de 1 1/2", con cristal claro de 5 mm. Incluye: mosquitero, broche de seguridad y gancho central perfil esbelto, materiales, mano de obra, vinil, tornillería, sellado perimetral con silicón, felpas, equipo, herramienta, herrajes y elementos necesarios. | pza | 140
| 500606098 | Suministro y colocación de tela mosquitera en puerta con dimensiones de 0.90 x 2.10 m, con marco de aluminio en color natural. Incluye: suministro, colocación, materiales, mano de obra, cortes, desperdicios y materiales de fijación. P.U.O.T. | pza | 70
| I-15.1.7 | CARPINTERIA
| 500902423 | 3.0704.11) VENTANERIA, CANCELERIA Y PUERTAS DE COMUNICACION. 3.0704.11) B. REFERENCIAS 3.0704.11.F.01.i) Fabricación y colocación de puertas con perfiles tubulares de lámina de fierro (3.0704.11.G.04) Suministro y colocación de puerta tipo multipanel lisa/estampada (tableros) para exteriores, de 0.90 x 2.10 m, fabricada con lámina cal. 28 en el lado liso y lámina cal. 26 en el lado estampado, prepintada con primer blanco y relleno de poliuretano. Incluye: marco de perfil tubular prolamsa cal. 20, chapa con cerradura Phillips, 3 bisagras latonadas, primario anticorrosivo, pintura esmalte a 2 manos, materiales y mano de obra. | pza | 70
| I-15.1.8 | HERRERIA
| 500902424 | Fabricación y colocación de protección metálica (reja) para ventana de 1.00 x 1.00 m, fabricada a base de perfiles cuadrados sólidos de 1/2", con elementos horizontales superior e inferior y elementos colocados a cada 15cm en sentido vertical. Incluye: suministro de materiales, mano de obra, soldadura, protección con anticorrosivo y acabado con esmalte a dos manos, desperdicios, cortes, acarreos, anclajes, resanes, herramienta y equipo. (P.U.O.T.) | pza | 140
| I-15.1.9 | INSTALACION ELECTRICA
| 501305757 | 3.0704.13.) INSTALACIONES ELÉCTRICAS 3.0704.13.) B. REFERENCIAS. 3.0704.13.F.01 a) Salida de centro, contacto monofásico, trifásico y arbotante con tubería CONDUIT. Incluye cajas de registro, conexión, conductores TW y apagadores. (3.0704.13.G.01) Salida para alumbrado, con tubería de poliducto reforzado naranja, caja o chalupa galvanizada, cable THW-LS 75°C CONDUMEX o similar en calidad, con diámetros y calibres especificados en proyecto, soportería y accesorios, apagador doble y tapa tipo QUINZIÑO. a cualquier altura. Incluye: materiales, mano de obra especializada, pruebas, materiales misceláneos, acarreos, fletes, desperdicios, herramienta y equipo. | sal | 140
| 501305758 | 3.0704.13.) INSTALACIONES ELÉCTRICAS 3.0704.13.) B. REFERENCIAS. 3.0704.13.F.01 a) Salida de centro, contacto monofásico, trifásico y arbotante con tubería CONDUIT. Incluye cajas de registro, conexión, conductores TW y apagadores. (3.0704.13.G.01) 01) Salida para contacto doble polarizado, con tubería de poliducto reforzado naranja y caja galvanizada, tierra física 127 V, 15 A, contactos DUPLEX marca BTICINO o similar de 15 A, tapa y marco, cable THW CONDUMEX o similar en calidad, tapas tipo QUINZIÑO, con diámetros y calibres especificados en proyecto a cualquier altura, ranurado. Incluye: materiales, mano de obra especializada, pruebas, materiales misceláneos, acarreos, fletes, desperdicios, herramienta y equipo. | sal | 140
| 501300556 | Suministro y colocación de centro de carga de 2 polos tipo QO2, 1 fase 3 hilos zapatas principales, marca Square-D o similar en calidad. Incluye suministro de materiales, mano de obra especializada, conexiones, pruebas, material misceláneo, desperdicio, acarreos, maniobras, herramienta y equipo. | pza | 70
| 501300064 | 3.0704.13.) INSTALACIONES ELÉCTRICAS 3.0704.13.) B. REFERENCIAS. 3.0704.13 F.01 l) Interruptor termomagnético (3.0704.13 G.04). 01) DE 1 POLO, 120 V.C.A., 15 A 50 AMPS, TIPO Q0, MCA. SQUARE- D o similar en calidad. Incluye: suministro, colocación, pruebas, herramienta y equipo. | pza | 70
| 501304130 | 3.0704.13.) INSTALACIONES ELÉCTRICAS 3.0704.13.) B. REFERENCIAS. 3.0704.13.F.01. o) Unidades de alumbrado (3.0704.13.G.04) Suministro, colocación de block SOCKET de porcelana (rosetón), con foco ahorrador de 13 watts tipo arbotante o sobreponer. Incluye: materiales, mano de obra especializada, material misceláneo, conexiones, pruebas, acarreos, fletes, desperdicios, herramienta y equipo. | pza | 140
| 502402493 | Suministro e instalación de cable neutranel AAC-AAC para distribución aérea 75°C, 600V, conductor de aluminio y aislamiento de polietileno de alta densidad (PEAD), conductor mensajero aluminio desnudo (1+1) cal. 8 mca. CONDUMEX o similar en calidad. Incluye: herramienta, mano de obra especializada, flete, acarreo y maniobras. P.U.O.T. | m | 1050
| 502402494 | Suministro e instalación de acometida eléctrica en baja tensión, consistente en: tubería conduit de fierro galvanizado pared gruesa con conexiones de 21mm de diámetro (1.60 ml), mufa seca de 19mm de diámetro, codo de fo. go. 90°de 21 mm ahogado en muro. Incluye: suministro de materiales, mano de obra especializada, material misceláneo, desperdicios, maniobras, elevación, conexiones, pruebas, ranurado y resanes en muro, acarreos, herramienta y equipo. P.U.O.T. | pza | 70
| 501307933 | 3.0704.13.) INSTALACIONES ELÉCTRICAS 3.0704.13.) B. REFERENCIAS. 3.0704.13.F.01. o) Unidades de alumbrado (3.0704.13.G.04) Suministro, colocación y conexión de luminaria solar tipo LED para exteriores, marca ENERGAIN o similar en calidad, modelo EG-MARTE de 200 lumens, equivalente a 3 watts, resistente al agua, inalámbrica, no requiere pilas, cubre 45 grados de iluminación, sensor de movimiento. Incluye: materiales, mano de obra especializada, material misceláneo, conexiones, pruebas, acarreos, fletes, desperdicios, herramienta y equipo. | pza | 70
| I-15.1.10 | SEÑALIZACION
| 502000768 | Suministro y colocación de señalamiento de identidad elaborado a base de placa metálica plana de lámina cal. 22, color plata, con medidas de 29 cm de largo x 10.15 cm de alto, con fotograbado en tinta negra. Inc. acarreo de los materiales hasta el lugar de la ejecución, materiales, mano de obra, herramienta, elementos de fijación, limpieza del área de trabajo y todo lo necesario para su correcta ejecución. P.U.O.T. | pza | 70
| I-15.1.11 | TRAMITES
| 503000432 | Recopilación de trámites administrativos a solicitud de la institución correspondiente, tales como acta de inicio, acta de entrega, identificación oficial del Instituto Nacional Electoral (INE), entrega de georeferenciación y testimonio en papel y digital de la vivienda, además de una muestra de 5% de testimonios en videos editados. | pza | 70
| I-16 | CONSTRUCCIÓN DE CUARTOS DORMITORIOS 2020 EN EL MUNICIPIO DE TULA ( 30 )
| I-16.1 | CUARTOS HABITACIONALES, VIGUETA Y BOVEDILLA (SOP)
| I-16.1.1 | PRELIMINARES
| 500100048 | 3.0704.01 - OBRAS PRELIMINARES 3.0704.01 - B REFERENCIAS 3.0704.01 - F.01 a) Limpieza del terreno (fracción 3.704.01 G.01 Y G.14). 02) Limpia, trazo y nivelación del terreno en área edificable. Inc. deshierbe y retiro de maleza, equipo topográfico, bancos de nivel, mojoneras, materiales, desperdicios, limpieza y retiro de sobrantes fuera de obra, fletes, equipo, herramienta y mano de obra. | m2 | 607.5
| 500100047 | 3.0704.01) OBRAS PRELIMINARES 3.0704.01) B. REFERENCIAS 3.0704.01 - F.01 a) Limpieza del terreno (Fracción 3.0704.01 G.01 Y G.14). 01) Despalme: Remoción de la capa superficial de tierra vegetal del terreno natural, en un espesor de 20 a 30 cm. Incluyendo el desenraice, carga y acarreo del material no utilizable fuera de la obra. | m2 | 607.5
| 500200039 | 3.0704.01) OBRAS PRELIMINARES 3.0704.01) B. REFERENCIAS 3.0704.01.F.01.b) Formación de terrazas y/o plataformas (3.0704.01.G.02 Y G.14) 02.a) Relleno para la formación de plazas cívicas, canchas deportivas y alcanzar niveles de piso terminado, con material producto de banco, compactado al 90 % proctor. Incluye: material, maniobras, acarreos, mano de obra, prueba de lab. de suelos, herramientas, maquinaria y equipo. (P.U.O.T.) | m3 | 49.2
| I-16.1.2 | CIMENTACION
| 500200001 | 3.0704.01) OBRAS PRELIMINARES 3.0704.01) B. REFERENCIAS 3.0704.01.F.01 c) Excavación en zanjas para cualquier tipo de terreno investigado en obra, para cimentaciones a cualquier profundidad, incluyendo carga y acarreo dentro y fuera de la obra del material no utilizable. (3.0704.01.G.03 Y G.14) 05) Por unidad de obra terminada, cualquiera que sea su clasificación y profundidad, incluyendo afine de taludes y fondos, acarreos y bombeo. | m3 | 166.2
| 500200003 | 3.0704.01 - OBRAS PRELIMINARES 3.0704.01 - B REFERENCIAS 3.0704.01 F.01 f) Plantilla para desplante de 5 cm. de espesor (3.0704.01 G.08 Y G.14). 01.a) de concreto hidráulico f'c =100 kg/cm2. | m2 | 277.2
| 500200012 | 3.0704.03) CONCRETO HIDRÁULICO 3.0704.03) B. REFERENCIAS 3.0704.03 F.01. a) Concreto hidráulico en cimentación, sin incluir moldes y obra falsa. (3.0704.03 G.07). 02) Resistencia f'c =200 kg/cm2. | m3 | 41.7
| 500200020 | 3.0704.04) ACERO PARA CONCRETO 3.0704.04) B. REFERENCIAS 3.0704.04. F.01. a) Acero de refuerzo en cimentación (3.0704.04.G.03 Y G.01) 02) Limite elástico f'y=4200 kg/cm2. (Corrugada # 3) | kg | 2043.6
| 500200027 | 3.0704.02) MAMPOSTERIAS 3.0704.02) B. REFERENCIAS 3.0704.02 F.01 f) Mampostería de bloques de cemento, rellenos con concreto f'c=100 kg/cm2 (3.0704.02.G.02); Referencia (3.0704.07.G.01) 01) Muro de enrase en cimentación de block hueco de concreto de 15x20x40 cm de 15 cm de espesor, relleno con concreto f'c=100 kg/cm2, asentado con mortero cem.-arena 1:5. Incluye: materiales, mano de obra, acarreos, desperdicios, herramienta, limpiezas y retiro de sobrantes fuera de la obra. A cualquier altura. | m2 | 177.6
| 500401231 | 3.0704.03) CONCRETO HIDRÁULICO 3.0704.03) B. REFERENCIAS 3.0704.03.F.01.c) Concreto hidráulico en cadenas, castillos y dalas de repartición. Incl. Concreto (3.0704.03.G.07), cimbra no aparente (3.0704.03.G.08) y acero de refuerzo (3.0704.04.g.03 y g.01). 01) Cadena de desplante y/o remate de concreto F'c=150 Kg/cm2 DE 15 X 20 CM reforzada con armex 15-20-4. Incluye: suministro de materiales, mano de obra, anclajes necesarios, cimbra común y descimbra. A cualquier altura. | m | 480
| 500200037 | 3.0704.01 - OBRAS PRELIMINARES 3.0704.01 - B REFERENCIAS 3.0704.01 F.01 e) Relleno de zanjas para cimentaciones, incluyendo acarreos dentro y fuera de la obra (3.0704.01 G.07 Y G.14). 04) Relleno y compactación con material de banco (inerte) compactado al 90% proctor en capas no mayores de 20 cm. Incluye: material, maniobras, acarreos, mano de obra, herramienta y equipo. | m3 | 84.3
| I-16.1.3 | ALBAÑILERIA
| 500400007 | 3.0704.09. PISOS Y PAVIMENTOS 3.0704.09.) B. REFERENCIAS 3.0704.09.F.01 a)Firmes de concreto hidráulico sobre terreno natural o relleno compactado (3.0704.09 G.01). 02) Piso de concreto F´C= 150 KG/CM2. 10 CM. de espesor, acabado pulido, juntas frías, acabado con volteador. Incluye: cimbra, acarreos, nivelación, materiales y mano de obra. | m2 | 410.7
| 500400031 | 3.0704.04.) ACEROS PARA CONCRETO 3.0704.04.) B. REFERENCIAS 3.0704.04.F.01.a) Acero de refuerzo (3.0704.04.G.03 y G.01). 03) Malla electrosoldada 6X6-6/6 en firmes. Incluye suministro y colocación. | m2 | 410.7
| 500400329 | 3.0704.03) CONCRETO HIDRÁULICO 3.0704.03) B. REFERENCIAS 3.0704.03.F.01.c) Concreto hidráulico en cadenas, castillos y dalas de repartición. Incl. Concreto (3.0704.03.G.07), cimbra aparente (3.0704.03.G.08) y acero de refuerzo (3.0704.04.G.03 y G.01). 01) Castillo y/o cadena de concreto de F´C=150 KG/CM2. Sección de 15 X 15 CM armado (a) con Armex 15-15-4 T.M.A. 19 MM, acabado aparente. Incluye: suministro de materiales, mano de obra, anclajes necesarios, cimbra aparente y descimbra. A cualquier altura. | m | 516
| 500401876 | 3.0704.03.) CONCRETO HIDRÁULICO 3.0704.03.) B. REFERENCIAS 3.0704.03.F.01.c) Concreto hidráulico en cadenas, castillos y dalas de repartición. incl. concreto (3.0704.03.G.07), cimbra no aparente (3.0704.03.G.08) y acero de refuerzo (3.0704.04.G.03 y G.01). Cadena de cerramiento de concreto F'c=150 kg/cm2 de 15 x 20 cm, armada con armex 15x20-4. Incluye: suministro de materiales, mano de obra, anclajes necesarios, cimbra comun y descimbra. a cualquier altura. | m | 960
| 500400065 | 3.0704.07.) MUROS 3.0704.07.) B. REFERENCIAS 3.0704.07.F.01.e) Muros de bloques huecos de concreto (3.0704.07 G.01) 01) Muro de block hueco de concreto, 15x20x40 CM asentado con mortero cemento arena prop. 1:4. de 15 CM de espesor acabado común, a plomo. Incluye: materiales, mano de obra, acarreos, desperdicios, herramienta, limpiezas y retiro de sobrantes fuera de la obra. a cualquier altura. | m2 | 954
| 502800083 | Construcción de banqueta de concreto f´c=150 kg/cm2, de 10 cm de espesor, acabado rayado, juntas frías, acabado con volteador. Incluye: trazo, excavación, nivelación, relleno compactado, malla electrosoldada 6-6/10-10, cimbra limite, materiales, mano de obra, herramienta, acarreo, nivelación, limpiezas y retiro de sobrantes fuera de la obra. P.U.O.T. | m2 | 120
| 500405207 | Elaboración de goterón integrado a cimbra de 1" x 1" perimetral. Incluye: materiales, mano de obra, herramienta, equipo, acarreos, nivelación, limpiezas y retiro de sobrantes fuera de la obra. (P.U.O.T.). | m | 540
| 500400086 | 3.0704.18.) IMPERMEABILIZACIONES 3.0704.18.) B. REFERENCIAS 3.0704.18.F.01.c) Impermeabilización de techos (3.0704.18.G.01.b). 05) Impermeabilizacion de losa de azotea con impermeabilizante acrilico y aislante termico tipo THERMOTEK doble accion o similar en calidad y duracion, de aplicacion en frio con malla plástica reforzada (membrana refuerzo doble). 5 años de garantia; incluye: preparacion de la superficie, sellado de grietas y puntos criticos con cemento plastico y aplicacion de sellador, 2 manos de impermeabilizante, colocacion de la malla de refuerzo, herramienta y mano de obra. P.U.O.T. | m2 | 607.5
| I-16.1.4 | ACABADOS
| 500501995 | Aplanado en muros y plafones con crestuco, acabado fino, incluye: suministro de materiales, mano de obra, andamios, perfilado de aristas, plomeo, fletes, acarreos, herramienta, remates, emboquillado, limpiezas y retiro de sobrantes fuera de la obra. (P.U.O.T.) | m2 | 3037.2
| 500500003 | 3.0704.08.) RECUBRIMIENTOS 3.0704.08.) B. REFERENCIAS 3.0704.08. F.01.a) Aplanado de mortero de cemento-arena en proporción 1:4 (3.0704.08 G.01) 02) Acabado rustico en plafones. 2 cm de espesor. Incluye zarpeo con mortero cemento-arena proporción 1:4, materiales, mano de obra, remates, emboquillados y perfilado de aristas, a plomo y regla, a cualquier altura. | m2 | 607.5
| I-16.1.5 | ESTRUCTURA
| 500405209 | Construcción de losa a base del sistema de vigueta y bovedilla, de 17 cm de peralte, a base de vigueta pretensada de 12 cm de alto y 12 cm de patín, de concreto f´c= 350 kg/cm2 y bovedilla de poliestireno de 12 cm de espesor de 50 x 50 cm, con capa de compresión de 5 cm de espesor de concreto f'c= 200 kg/cm2 y malla electrosoldada 10-10/10-10. Incluye: materiales, elevaciones, desperdicios, equipo, herramienta, mano de obra, colado, vibrado y todo lo necesario para su correcta ejecución. A cualquier altura. P.U.O.T. | m2 | 607.5
| 500403210 | Suministro y colocación de malla galvanizada (pollera) de 1". Incluye: mano de obra, herramienta, equipo, material, fletes, acarreos y todo lo necesario para su correcta ejecución. P.U.O.T. | m2 | 607.5
| I-16.1.6 | CANCELERIA
| 500604632 | 3.0704.11.) VENTANERÍA, CANCELERÍA Y PUERTAS DE COMUNICACIÓN. 3.0704.11.) B REFERENCIAS 3.0704.11 F.01 l) Fabricación y colocación de ventanas con perfiles de aluminio anodizado (3.0704.11 G.04) Suministro y colocación de Ventana de aluminio CUPRUM ALUMI PRO o simlar en calidad, tipo corrediza, con dimensiones de 1.00 x 1.00 m., fabricada a base de mangueteria de aluminio anodizado natural con perfil de 1 1/2", con cristal claro de 5 mm. Incluye: mosquitero, broche de seguridad y gancho central perfil esbelto, materiales, mano de obra, vinil, tornillería, sellado perimetral con silicón, felpas, equipo, herramienta, herrajes y elementos necesarios. | pza | 60
| 500606098 | Suministro y colocación de tela mosquitera en puerta con dimensiones de 0.90 x 2.10 m, con marco de aluminio en color natural. Incluye: suministro, colocación, materiales, mano de obra, cortes, desperdicios y materiales de fijación. P.U.O.T. | pza | 30
| I-16.1.7 | CARPINTERIA
| 500902423 | 3.0704.11) VENTANERIA, CANCELERIA Y PUERTAS DE COMUNICACION. 3.0704.11) B. REFERENCIAS 3.0704.11.F.01.i) Fabricación y colocación de puertas con perfiles tubulares de lámina de fierro (3.0704.11.G.04) Suministro y colocación de puerta tipo multipanel lisa/estampada (tableros) para exteriores, de 0.90 x 2.10 m, fabricada con lámina cal. 28 en el lado liso y lámina cal. 26 en el lado estampado, prepintada con primer blanco y relleno de poliuretano. Incluye: marco de perfil tubular prolamsa cal. 20, chapa con cerradura Phillips, 3 bisagras latonadas, primario anticorrosivo, pintura esmalte a 2 manos, materiales y mano de obra. | pza | 30
| I-16.1.8 | HERRERIA
| 500902424 | Fabricación y colocación de protección metálica (reja) para ventana de 1.00 x 1.00 m, fabricada a base de perfiles cuadrados sólidos de 1/2", con elementos horizontales superior e inferior y elementos colocados a cada 15cm en sentido vertical. Incluye: suministro de materiales, mano de obra, soldadura, protección con anticorrosivo y acabado con esmalte a dos manos, desperdicios, cortes, acarreos, anclajes, resanes, herramienta y equipo. (P.U.O.T.) | pza | 60
| I-16.1.9 | INSTALACION ELECTRICA
| 501305757 | 3.0704.13.) INSTALACIONES ELÉCTRICAS 3.0704.13.) B. REFERENCIAS. 3.0704.13.F.01 a) Salida de centro, contacto monofásico, trifásico y arbotante con tubería CONDUIT. Incluye cajas de registro, conexión, conductores TW y apagadores. (3.0704.13.G.01) Salida para alumbrado, con tubería de poliducto reforzado naranja, caja o chalupa galvanizada, cable THW-LS 75°C CONDUMEX o similar en calidad, con diámetros y calibres especificados en proyecto, soportería y accesorios, apagador doble y tapa tipo QUINZIÑO. a cualquier altura. Incluye: materiales, mano de obra especializada, pruebas, materiales misceláneos, acarreos, fletes, desperdicios, herramienta y equipo. | sal | 60
| 501305758 | 3.0704.13.) INSTALACIONES ELÉCTRICAS 3.0704.13.) B. REFERENCIAS. 3.0704.13.F.01 a) Salida de centro, contacto monofásico, trifásico y arbotante con tubería CONDUIT. Incluye cajas de registro, conexión, conductores TW y apagadores. (3.0704.13.G.01) 01) Salida para contacto doble polarizado, con tubería de poliducto reforzado naranja y caja galvanizada, tierra física 127 V, 15 A, contactos DUPLEX marca BTICINO o similar de 15 A, tapa y marco, cable THW CONDUMEX o similar en calidad, tapas tipo QUINZIÑO, con diámetros y calibres especificados en proyecto a cualquier altura, ranurado. Incluye: materiales, mano de obra especializada, pruebas, materiales misceláneos, acarreos, fletes, desperdicios, herramienta y equipo. | sal | 60
| 501300556 | Suministro y colocación de centro de carga de 2 polos tipo QO2, 1 fase 3 hilos zapatas principales, marca Square-D o similar en calidad. Incluye suministro de materiales, mano de obra especializada, conexiones, pruebas, material misceláneo, desperdicio, acarreos, maniobras, herramienta y equipo. | pza | 30
| 501300064 | 3.0704.13.) INSTALACIONES ELÉCTRICAS 3.0704.13.) B. REFERENCIAS. 3.0704.13 F.01 l) Interruptor termomagnético (3.0704.13 G.04). 01) DE 1 POLO, 120 V.C.A., 15 A 50 AMPS, TIPO Q0, MCA. SQUARE- D o similar en calidad. Incluye: suministro, colocación, pruebas, herramienta y equipo. | pza | 30
| 501304130 | 3.0704.13.) INSTALACIONES ELÉCTRICAS 3.0704.13.) B. REFERENCIAS. 3.0704.13.F.01. o) Unidades de alumbrado (3.0704.13.G.04) Suministro, colocación de block SOCKET de porcelana (rosetón), con foco ahorrador de 13 watts tipo arbotante o sobreponer. Incluye: materiales, mano de obra especializada, material misceláneo, conexiones, pruebas, acarreos, fletes, desperdicios, herramienta y equipo. | pza | 60
| 502402493 | Suministro e instalación de cable neutranel AAC-AAC para distribución aérea 75°C, 600V, conductor de aluminio y aislamiento de polietileno de alta densidad (PEAD), conductor mensajero aluminio desnudo (1+1) cal. 8 mca. CONDUMEX o similar en calidad. Incluye: herramienta, mano de obra especializada, flete, acarreo y maniobras. P.U.O.T. | m | 450
| 502402494 | Suministro e instalación de acometida eléctrica en baja tensión, consistente en: tubería conduit de fierro galvanizado pared gruesa con conexiones de 21mm de diámetro (1.60 ml), mufa seca de 19mm de diámetro, codo de fo. go. 90°de 21 mm ahogado en muro. Incluye: suministro de materiales, mano de obra especializada, material misceláneo, desperdicios, maniobras, elevación, conexiones, pruebas, ranurado y resanes en muro, acarreos, herramienta y equipo. P.U.O.T. | pza | 30
| 501307933 | 3.0704.13.) INSTALACIONES ELÉCTRICAS 3.0704.13.) B. REFERENCIAS. 3.0704.13.F.01. o) Unidades de alumbrado (3.0704.13.G.04) Suministro, colocación y conexión de luminaria solar tipo LED para exteriores, marca ENERGAIN o similar en calidad, modelo EG-MARTE de 200 lumens, equivalente a 3 watts, resistente al agua, inalámbrica, no requiere pilas, cubre 45 grados de iluminación, sensor de movimiento. Incluye: materiales, mano de obra especializada, material misceláneo, conexiones, pruebas, acarreos, fletes, desperdicios, herramienta y equipo. | pza | 30
| I-16.1.10 | SEÑALIZACION
| 502000768 | Suministro y colocación de señalamiento de identidad elaborado a base de placa metálica plana de lámina cal. 22, color plata, con medidas de 29 cm de largo x 10.15 cm de alto, con fotograbado en tinta negra. Inc. acarreo de los materiales hasta el lugar de la ejecución, materiales, mano de obra, herramienta, elementos de fijación, limpieza del área de trabajo y todo lo necesario para su correcta ejecución. P.U.O.T. | pza | 30
| I-16.1.11 | TRAMITES
| 503000432 | Recopilación de trámites administrativos a solicitud de la institución correspondiente, tales como acta de inicio, acta de entrega, identificación oficial del Instituto Nacional Electoral (INE), entrega de georeferenciación y testimonio en papel y digital de la vivienda, además de una muestra de 5% de testimonios en videos editados. | pza | 30
| I-17 | CONSTRUCCIÓN DE CUARTOS DORMITORIOS 2020 EN EL MUNICIPIO DE VICTORIA ( 50 )
| I-17.1 | CUARTOS HABITACIONALES, VIGUETA Y BOVEDILLA (SOP)
| I-17.1.1 | PRELIMINARES
| 500100048 | 3.0704.01 - OBRAS PRELIMINARES 3.0704.01 - B REFERENCIAS 3.0704.01 - F.01 a) Limpieza del terreno (fracción 3.704.01 G.01 Y G.14). 02) Limpia, trazo y nivelación del terreno en área edificable. Inc. deshierbe y retiro de maleza, equipo topográfico, bancos de nivel, mojoneras, materiales, desperdicios, limpieza y retiro de sobrantes fuera de obra, fletes, equipo, herramienta y mano de obra. | m2 | 1012.5
| 500100047 | 3.0704.01) OBRAS PRELIMINARES 3.0704.01) B. REFERENCIAS 3.0704.01 - F.01 a) Limpieza del terreno (Fracción 3.0704.01 G.01 Y G.14). 01) Despalme: Remoción de la capa superficial de tierra vegetal del terreno natural, en un espesor de 20 a 30 cm. Incluyendo el desenraice, carga y acarreo del material no utilizable fuera de la obra. | m2 | 1012.5
| 500200039 | 3.0704.01) OBRAS PRELIMINARES 3.0704.01) B. REFERENCIAS 3.0704.01.F.01.b) Formación de terrazas y/o plataformas (3.0704.01.G.02 Y G.14) 02.a) Relleno para la formación de plazas cívicas, canchas deportivas y alcanzar niveles de piso terminado, con material producto de banco, compactado al 90 % proctor. Incluye: material, maniobras, acarreos, mano de obra, prueba de lab. de suelos, herramientas, maquinaria y equipo. (P.U.O.T.) | m3 | 82
| I-17.1.2 | CIMENTACION
| 500200001 | 3.0704.01) OBRAS PRELIMINARES 3.0704.01) B. REFERENCIAS 3.0704.01.F.01 c) Excavación en zanjas para cualquier tipo de terreno investigado en obra, para cimentaciones a cualquier profundidad, incluyendo carga y acarreo dentro y fuera de la obra del material no utilizable. (3.0704.01.G.03 Y G.14) 05) Por unidad de obra terminada, cualquiera que sea su clasificación y profundidad, incluyendo afine de taludes y fondos, acarreos y bombeo. | m3 | 277
| 500200003 | 3.0704.01 - OBRAS PRELIMINARES 3.0704.01 - B REFERENCIAS 3.0704.01 F.01 f) Plantilla para desplante de 5 cm. de espesor (3.0704.01 G.08 Y G.14). 01.a) de concreto hidráulico f'c =100 kg/cm2. | m2 | 462
| 500200012 | 3.0704.03) CONCRETO HIDRÁULICO 3.0704.03) B. REFERENCIAS 3.0704.03 F.01. a) Concreto hidráulico en cimentación, sin incluir moldes y obra falsa. (3.0704.03 G.07). 02) Resistencia f'c =200 kg/cm2. | m3 | 69.5
| 500200020 | 3.0704.04) ACERO PARA CONCRETO 3.0704.04) B. REFERENCIAS 3.0704.04. F.01. a) Acero de refuerzo en cimentación (3.0704.04.G.03 Y G.01) 02) Limite elástico f'y=4200 kg/cm2. (Corrugada # 3) | kg | 3406
| 500200027 | 3.0704.02) MAMPOSTERIAS 3.0704.02) B. REFERENCIAS 3.0704.02 F.01 f) Mampostería de bloques de cemento, rellenos con concreto f'c=100 kg/cm2 (3.0704.02.G.02); Referencia (3.0704.07.G.01) 01) Muro de enrase en cimentación de block hueco de concreto de 15x20x40 cm de 15 cm de espesor, relleno con concreto f'c=100 kg/cm2, asentado con mortero cem.-arena 1:5. Incluye: materiales, mano de obra, acarreos, desperdicios, herramienta, limpiezas y retiro de sobrantes fuera de la obra. A cualquier altura. | m2 | 296
| 500401231 | 3.0704.03) CONCRETO HIDRÁULICO 3.0704.03) B. REFERENCIAS 3.0704.03.F.01.c) Concreto hidráulico en cadenas, castillos y dalas de repartición. Incl. Concreto (3.0704.03.G.07), cimbra no aparente (3.0704.03.G.08) y acero de refuerzo (3.0704.04.g.03 y g.01). 01) Cadena de desplante y/o remate de concreto F'c=150 Kg/cm2 DE 15 X 20 CM reforzada con armex 15-20-4. Incluye: suministro de materiales, mano de obra, anclajes necesarios, cimbra común y descimbra. A cualquier altura. | m | 800
| 500200037 | 3.0704.01 - OBRAS PRELIMINARES 3.0704.01 - B REFERENCIAS 3.0704.01 F.01 e) Relleno de zanjas para cimentaciones, incluyendo acarreos dentro y fuera de la obra (3.0704.01 G.07 Y G.14). 04) Relleno y compactación con material de banco (inerte) compactado al 90% proctor en capas no mayores de 20 cm. Incluye: material, maniobras, acarreos, mano de obra, herramienta y equipo. | m3 | 140.5
| I-17.1.3 | ALBAÑILERIA
| 500400007 | 3.0704.09. PISOS Y PAVIMENTOS 3.0704.09.) B. REFERENCIAS 3.0704.09.F.01 a)Firmes de concreto hidráulico sobre terreno natural o relleno compactado (3.0704.09 G.01). 02) Piso de concreto F´C= 150 KG/CM2. 10 CM. de espesor, acabado pulido, juntas frías, acabado con volteador. Incluye: cimbra, acarreos, nivelación, materiales y mano de obra. | m2 | 684.5
| 500400031 | 3.0704.04.) ACEROS PARA CONCRETO 3.0704.04.) B. REFERENCIAS 3.0704.04.F.01.a) Acero de refuerzo (3.0704.04.G.03 y G.01). 03) Malla electrosoldada 6X6-6/6 en firmes. Incluye suministro y colocación. | m2 | 684.5
| 500400329 | 3.0704.03) CONCRETO HIDRÁULICO 3.0704.03) B. REFERENCIAS 3.0704.03.F.01.c) Concreto hidráulico en cadenas, castillos y dalas de repartición. Incl. Concreto (3.0704.03.G.07), cimbra aparente (3.0704.03.G.08) y acero de refuerzo (3.0704.04.G.03 y G.01). 01) Castillo y/o cadena de concreto de F´C=150 KG/CM2. Sección de 15 X 15 CM armado (a) con Armex 15-15-4 T.M.A. 19 MM, acabado aparente. Incluye: suministro de materiales, mano de obra, anclajes necesarios, cimbra aparente y descimbra. A cualquier altura. | m | 860
| 500401876 | 3.0704.03.) CONCRETO HIDRÁULICO 3.0704.03.) B. REFERENCIAS 3.0704.03.F.01.c) Concreto hidráulico en cadenas, castillos y dalas de repartición. incl. concreto (3.0704.03.G.07), cimbra no aparente (3.0704.03.G.08) y acero de refuerzo (3.0704.04.G.03 y G.01). Cadena de cerramiento de concreto F'c=150 kg/cm2 de 15 x 20 cm, armada con armex 15x20-4. Incluye: suministro de materiales, mano de obra, anclajes necesarios, cimbra comun y descimbra. a cualquier altura. | m | 1600
| 500400065 | 3.0704.07.) MUROS 3.0704.07.) B. REFERENCIAS 3.0704.07.F.01.e) Muros de bloques huecos de concreto (3.0704.07 G.01) 01) Muro de block hueco de concreto, 15x20x40 CM asentado con mortero cemento arena prop. 1:4. de 15 CM de espesor acabado común, a plomo. Incluye: materiales, mano de obra, acarreos, desperdicios, herramienta, limpiezas y retiro de sobrantes fuera de la obra. a cualquier altura. | m2 | 1590
| 502800083 | Construcción de banqueta de concreto f´c=150 kg/cm2, de 10 cm de espesor, acabado rayado, juntas frías, acabado con volteador. Incluye: trazo, excavación, nivelación, relleno compactado, malla electrosoldada 6-6/10-10, cimbra limite, materiales, mano de obra, herramienta, acarreo, nivelación, limpiezas y retiro de sobrantes fuera de la obra. P.U.O.T. | m2 | 200
| 500405207 | Elaboración de goterón integrado a cimbra de 1" x 1" perimetral. Incluye: materiales, mano de obra, herramienta, equipo, acarreos, nivelación, limpiezas y retiro de sobrantes fuera de la obra. (P.U.O.T.). | m | 900
| 500400086 | 3.0704.18.) IMPERMEABILIZACIONES 3.0704.18.) B. REFERENCIAS 3.0704.18.F.01.c) Impermeabilización de techos (3.0704.18.G.01.b). 05) Impermeabilizacion de losa de azotea con impermeabilizante acrilico y aislante termico tipo THERMOTEK doble accion o similar en calidad y duracion, de aplicacion en frio con malla plástica reforzada (membrana refuerzo doble). 5 años de garantia; incluye: preparacion de la superficie, sellado de grietas y puntos criticos con cemento plastico y aplicacion de sellador, 2 manos de impermeabilizante, colocacion de la malla de refuerzo, herramienta y mano de obra. P.U.O.T. | m2 | 1012.5
| I-17.1.4 | ACABADOS
| 500501995 | Aplanado en muros y plafones con crestuco, acabado fino, incluye: suministro de materiales, mano de obra, andamios, perfilado de aristas, plomeo, fletes, acarreos, herramienta, remates, emboquillado, limpiezas y retiro de sobrantes fuera de la obra. (P.U.O.T.) | m2 | 5062
| 500500003 | 3.0704.08.) RECUBRIMIENTOS 3.0704.08.) B. REFERENCIAS 3.0704.08. F.01.a) Aplanado de mortero de cemento-arena en proporción 1:4 (3.0704.08 G.01) 02) Acabado rustico en plafones. 2 cm de espesor. Incluye zarpeo con mortero cemento-arena proporción 1:4, materiales, mano de obra, remates, emboquillados y perfilado de aristas, a plomo y regla, a cualquier altura. | m2 | 1012.5
| I-17.1.5 | ESTRUCTURA
| 500405209 | Construcción de losa a base del sistema de vigueta y bovedilla, de 17 cm de peralte, a base de vigueta pretensada de 12 cm de alto y 12 cm de patín, de concreto f´c= 350 kg/cm2 y bovedilla de poliestireno de 12 cm de espesor de 50 x 50 cm, con capa de compresión de 5 cm de espesor de concreto f'c= 200 kg/cm2 y malla electrosoldada 10-10/10-10. Incluye: materiales, elevaciones, desperdicios, equipo, herramienta, mano de obra, colado, vibrado y todo lo necesario para su correcta ejecución. A cualquier altura. P.U.O.T. | m2 | 1012.5
| 500403210 | Suministro y colocación de malla galvanizada (pollera) de 1". Incluye: mano de obra, herramienta, equipo, material, fletes, acarreos y todo lo necesario para su correcta ejecución. P.U.O.T. | m2 | 1012.5
| I-17.1.6 | CANCELERIA
| 500604632 | 3.0704.11.) VENTANERÍA, CANCELERÍA Y PUERTAS DE COMUNICACIÓN. 3.0704.11.) B REFERENCIAS 3.0704.11 F.01 l) Fabricación y colocación de ventanas con perfiles de aluminio anodizado (3.0704.11 G.04) Suministro y colocación de Ventana de aluminio CUPRUM ALUMI PRO o simlar en calidad, tipo corrediza, con dimensiones de 1.00 x 1.00 m., fabricada a base de mangueteria de aluminio anodizado natural con perfil de 1 1/2", con cristal claro de 5 mm. Incluye: mosquitero, broche de seguridad y gancho central perfil esbelto, materiales, mano de obra, vinil, tornillería, sellado perimetral con silicón, felpas, equipo, herramienta, herrajes y elementos necesarios. | pza | 100
| 500606098 | Suministro y colocación de tela mosquitera en puerta con dimensiones de 0.90 x 2.10 m, con marco de aluminio en color natural. Incluye: suministro, colocación, materiales, mano de obra, cortes, desperdicios y materiales de fijación. P.U.O.T. | pza | 50
| I-17.1.7 | CARPINTERIA
| 500902423 | 3.0704.11) VENTANERIA, CANCELERIA Y PUERTAS DE COMUNICACION. 3.0704.11) B. REFERENCIAS 3.0704.11.F.01.i) Fabricación y colocación de puertas con perfiles tubulares de lámina de fierro (3.0704.11.G.04) Suministro y colocación de puerta tipo multipanel lisa/estampada (tableros) para exteriores, de 0.90 x 2.10 m, fabricada con lámina cal. 28 en el lado liso y lámina cal. 26 en el lado estampado, prepintada con primer blanco y relleno de poliuretano. Incluye: marco de perfil tubular prolamsa cal. 20, chapa con cerradura Phillips, 3 bisagras latonadas, primario anticorrosivo, pintura esmalte a 2 manos, materiales y mano de obra. | pza | 50
| I-17.1.8 | HERRERIA
| 500902424 | Fabricación y colocación de protección metálica (reja) para ventana de 1.00 x 1.00 m, fabricada a base de perfiles cuadrados sólidos de 1/2", con elementos horizontales superior e inferior y elementos colocados a cada 15cm en sentido vertical. Incluye: suministro de materiales, mano de obra, soldadura, protección con anticorrosivo y acabado con esmalte a dos manos, desperdicios, cortes, acarreos, anclajes, resanes, herramienta y equipo. (P.U.O.T.) | pza | 100
| I-17.1.9 | INSTALACION ELECTRICA
| 501305757 | 3.0704.13.) INSTALACIONES ELÉCTRICAS 3.0704.13.) B. REFERENCIAS. 3.0704.13.F.01 a) Salida de centro, contacto monofásico, trifásico y arbotante con tubería CONDUIT. Incluye cajas de registro, conexión, conductores TW y apagadores. (3.0704.13.G.01) Salida para alumbrado, con tubería de poliducto reforzado naranja, caja o chalupa galvanizada, cable THW-LS 75°C CONDUMEX o similar en calidad, con diámetros y calibres especificados en proyecto, soportería y accesorios, apagador doble y tapa tipo QUINZIÑO. a cualquier altura. Incluye: materiales, mano de obra especializada, pruebas, materiales misceláneos, acarreos, fletes, desperdicios, herramienta y equipo. | sal | 100
| 501305758 | 3.0704.13.) INSTALACIONES ELÉCTRICAS 3.0704.13.) B. REFERENCIAS. 3.0704.13.F.01 a) Salida de centro, contacto monofásico, trifásico y arbotante con tubería CONDUIT. Incluye cajas de registro, conexión, conductores TW y apagadores. (3.0704.13.G.01) 01) Salida para contacto doble polarizado, con tubería de poliducto reforzado naranja y caja galvanizada, tierra física 127 V, 15 A, contactos DUPLEX marca BTICINO o similar de 15 A, tapa y marco, cable THW CONDUMEX o similar en calidad, tapas tipo QUINZIÑO, con diámetros y calibres especificados en proyecto a cualquier altura, ranurado. Incluye: materiales, mano de obra especializada, pruebas, materiales misceláneos, acarreos, fletes, desperdicios, herramienta y equipo. | sal | 100
| 501300556 | Suministro y colocación de centro de carga de 2 polos tipo QO2, 1 fase 3 hilos zapatas principales, marca Square-D o similar en calidad. Incluye suministro de materiales, mano de obra especializada, conexiones, pruebas, material misceláneo, desperdicio, acarreos, maniobras, herramienta y equipo. | pza | 50
| 501300064 | 3.0704.13.) INSTALACIONES ELÉCTRICAS 3.0704.13.) B. REFERENCIAS. 3.0704.13 F.01 l) Interruptor termomagnético (3.0704.13 G.04). 01) DE 1 POLO, 120 V.C.A., 15 A 50 AMPS, TIPO Q0, MCA. SQUARE- D o similar en calidad. Incluye: suministro, colocación, pruebas, herramienta y equipo. | pza | 50
| 501304130 | 3.0704.13.) INSTALACIONES ELÉCTRICAS 3.0704.13.) B. REFERENCIAS. 3.0704.13.F.01. o) Unidades de alumbrado (3.0704.13.G.04) Suministro, colocación de block SOCKET de porcelana (rosetón), con foco ahorrador de 13 watts tipo arbotante o sobreponer. Incluye: materiales, mano de obra especializada, material misceláneo, conexiones, pruebas, acarreos, fletes, desperdicios, herramienta y equipo. | pza | 100
| 502402493 | Suministro e instalación de cable neutranel AAC-AAC para distribución aérea 75°C, 600V, conductor de aluminio y aislamiento de polietileno de alta densidad (PEAD), conductor mensajero aluminio desnudo (1+1) cal. 8 mca. CONDUMEX o similar en calidad. Incluye: herramienta, mano de obra especializada, flete, acarreo y maniobras. P.U.O.T. | m | 750
| 502402494 | Suministro e instalación de acometida eléctrica en baja tensión, consistente en: tubería conduit de fierro galvanizado pared gruesa con conexiones de 21mm de diámetro (1.60 ml), mufa seca de 19mm de diámetro, codo de fo. go. 90°de 21 mm ahogado en muro. Incluye: suministro de materiales, mano de obra especializada, material misceláneo, desperdicios, maniobras, elevación, conexiones, pruebas, ranurado y resanes en muro, acarreos, herramienta y equipo. P.U.O.T. | pza | 50
| 501307933 | 3.0704.13.) INSTALACIONES ELÉCTRICAS 3.0704.13.) B. REFERENCIAS. 3.0704.13.F.01. o) Unidades de alumbrado (3.0704.13.G.04) Suministro, colocación y conexión de luminaria solar tipo LED para exteriores, marca ENERGAIN o similar en calidad, modelo EG-MARTE de 200 lumens, equivalente a 3 watts, resistente al agua, inalámbrica, no requiere pilas, cubre 45 grados de iluminación, sensor de movimiento. Incluye: materiales, mano de obra especializada, material misceláneo, conexiones, pruebas, acarreos, fletes, desperdicios, herramienta y equipo. | pza | 50
| I-17.1.10 | SEÑALIZACION
| 502000768 | Suministro y colocación de señalamiento de identidad elaborado a base de placa metálica plana de lámina cal. 22, color plata, con medidas de 29 cm de largo x 10.15 cm de alto, con fotograbado en tinta negra. Inc. acarreo de los materiales hasta el lugar de la ejecución, materiales, mano de obra, herramienta, elementos de fijación, limpieza del área de trabajo y todo lo necesario para su correcta ejecución. P.U.O.T. | pza | 50
| I-17.1.11 | TRAMITES
| 503000432 | Recopilación de trámites administrativos a solicitud de la institución correspondiente, tales como acta de inicio, acta de entrega, identificación oficial del Instituto Nacional Electoral (INE), entrega de georeferenciación y testimonio en papel y digital de la vivienda, además de una muestra de 5% de testimonios en videos editados. | pza | 50
| I-18 | CONSTRUCCIÓN DE CUARTOS DORMITORIOS EN EL MUNICIPIO DE XICOTENCATL ( 50 ) XICOTENCATL
| 1-18.1 | CUARTOS HABITACIONALES, VIGUETA Y BOVEDILLA (SOP)
| 1-18.1.1 | PRELIMINARES
| 500100048 | 3.0704.01 - OBRAS PRELIMINARES 3.0704.01 - B REFERENCIAS 3.0704.01 - F.01 a) Limpieza del terreno (fracción 3.704.01 G.01 Y G.14). 02) Limpia, trazo y nivelación del terreno en área edificable. Inc. deshierbe y retiro de maleza, equipo topográfico, bancos de nivel, mojoneras, materiales, desperdicios, limpieza y retiro de sobrantes fuera de obra, fletes, equipo, herramienta y mano de obra. | m2 | 1012.5
| 500100047 | 3.0704.01) OBRAS PRELIMINARES 3.0704.01) B. REFERENCIAS 3.0704.01 - F.01 a) Limpieza del terreno (Fracción 3.0704.01 G.01 Y G.14). 01) Despalme: Remoción de la capa superficial de tierra vegetal del terreno natural, en un espesor de 20 a 30 cm. Incluyendo el desenraice, carga y acarreo del material no utilizable fuera de la obra. | m2 | 1012.5
| 500200039 | 3.0704.01) OBRAS PRELIMINARES 3.0704.01) B. REFERENCIAS 3.0704.01.F.01.b) Formación de terrazas y/o plataformas (3.0704.01.G.02 Y G.14) 02.a) Relleno para la formación de plazas cívicas, canchas deportivas y alcanzar niveles de piso terminado, con material producto de banco, compactado al 90 % proctor. Incluye: material, maniobras, acarreos, mano de obra, prueba de lab. de suelos, herramientas, maquinaria y equipo. (P.U.O.T.) | m3 | 82
| 1-18.1.2 | CIMENTACION
| 500200001 | 3.0704.01) OBRAS PRELIMINARES 3.0704.01) B. REFERENCIAS 3.0704.01.F.01 c) Excavación en zanjas para cualquier tipo de terreno investigado en obra, para cimentaciones a cualquier profundidad, incluyendo carga y acarreo dentro y fuera de la obra del material no utilizable. (3.0704.01.G.03 Y G.14) 05) Por unidad de obra terminada, cualquiera que sea su clasificación y profundidad, incluyendo afine de taludes y fondos, acarreos y bombeo. | m3 | 277
| 500200003 | 3.0704.01 - OBRAS PRELIMINARES 3.0704.01 - B REFERENCIAS 3.0704.01 F.01 f) Plantilla para desplante de 5 cm. de espesor (3.0704.01 G.08 Y G.14). 01.a) de concreto hidráulico f'c =100 kg/cm2. | m2 | 462
| 500200012 | 3.0704.03) CONCRETO HIDRÁULICO 3.0704.03) B. REFERENCIAS 3.0704.03 F.01. a) Concreto hidráulico en cimentación, sin incluir moldes y obra falsa. (3.0704.03 G.07). 02) Resistencia f'c =200 kg/cm2. | m3 | 69.5
| 500200020 | 3.0704.04) ACERO PARA CONCRETO 3.0704.04) B. REFERENCIAS 3.0704.04. F.01. a) Acero de refuerzo en cimentación (3.0704.04.G.03 Y G.01) 02) Limite elástico f'y=4200 kg/cm2. (Corrugada # 3) | kg | 3406
| 500200027 | 3.0704.02) MAMPOSTERIAS 3.0704.02) B. REFERENCIAS 3.0704.02 F.01 f) Mampostería de bloques de cemento, rellenos con concreto f'c=100 kg/cm2 (3.0704.02.G.02); Referencia (3.0704.07.G.01) 01) Muro de enrase en cimentación de block hueco de concreto de 15x20x40 cm de 15 cm de espesor, relleno con concreto f'c=100 kg/cm2, asentado con mortero cem.-arena 1:5. Incluye: materiales, mano de obra, acarreos, desperdicios, herramienta, limpiezas y retiro de sobrantes fuera de la obra. A cualquier altura. | m2 | 296
| 500401231 | 3.0704.03) CONCRETO HIDRÁULICO 3.0704.03) B. REFERENCIAS 3.0704.03.F.01.c) Concreto hidráulico en cadenas, castillos y dalas de repartición. Incl. Concreto (3.0704.03.G.07), cimbra no aparente (3.0704.03.G.08) y acero de refuerzo (3.0704.04.g.03 y g.01). 01) Cadena de desplante y/o remate de concreto F'c=150 Kg/cm2 DE 15 X 20 CM reforzada con armex 15-20-4. Incluye: suministro de materiales, mano de obra, anclajes necesarios, cimbra común y descimbra. A cualquier altura. | m | 800
| 500200037 | 3.0704.01 - OBRAS PRELIMINARES 3.0704.01 - B REFERENCIAS 3.0704.01 F.01 e) Relleno de zanjas para cimentaciones, incluyendo acarreos dentro y fuera de la obra (3.0704.01 G.07 Y G.14). 04) Relleno y compactación con material de banco (inerte) compactado al 90% proctor en capas no mayores de 20 cm. Incluye: material, maniobras, acarreos, mano de obra, herramienta y equipo. | m3 | 140.5
| 1-18.1.3 | ALBAÑILERIA
| 500400007 | 3.0704.09. PISOS Y PAVIMENTOS 3.0704.09.) B. REFERENCIAS 3.0704.09.F.01 a)Firmes de concreto hidráulico sobre terreno natural o relleno compactado (3.0704.09 G.01). 02) Piso de concreto F´C= 150 KG/CM2. 10 CM. de espesor, acabado pulido, juntas frías, acabado con volteador. Incluye: cimbra, acarreos, nivelación, materiales y mano de obra. | m2 | 684.5
| 500400031 | 3.0704.04.) ACEROS PARA CONCRETO 3.0704.04.) B. REFERENCIAS 3.0704.04.F.01.a) Acero de refuerzo (3.0704.04.G.03 y G.01). 03) Malla electrosoldada 6X6-6/6 en firmes. Incluye suministro y colocación. | m2 | 684.5
| 500400329 | 3.0704.03) CONCRETO HIDRÁULICO 3.0704.03) B. REFERENCIAS 3.0704.03.F.01.c) Concreto hidráulico en cadenas, castillos y dalas de repartición. Incl. Concreto (3.0704.03.G.07), cimbra aparente (3.0704.03.G.08) y acero de refuerzo (3.0704.04.G.03 y G.01). 01) Castillo y/o cadena de concreto de F´C=150 KG/CM2. Sección de 15 X 15 CM armado (a) con Armex 15-15-4 T.M.A. 19 MM, acabado aparente. Incluye: suministro de materiales, mano de obra, anclajes necesarios, cimbra aparente y descimbra. A cualquier altura. | m | 860
| 500401876 | 3.0704.03.) CONCRETO HIDRÁULICO 3.0704.03.) B. REFERENCIAS 3.0704.03.F.01.c) Concreto hidráulico en cadenas, castillos y dalas de repartición. incl. concreto (3.0704.03.G.07), cimbra no aparente (3.0704.03.G.08) y acero de refuerzo (3.0704.04.G.03 y G.01). Cadena de cerramiento de concreto F'c=150 kg/cm2 de 15 x 20 cm, armada con armex 15x20-4. Incluye: suministro de materiales, mano de obra, anclajes necesarios, cimbra comun y descimbra. a cualquier altura. | m | 1600
| 500400065 | 3.0704.07.) MUROS 3.0704.07.) B. REFERENCIAS 3.0704.07.F.01.e) Muros de bloques huecos de concreto (3.0704.07 G.01) 01) Muro de block hueco de concreto, 15x20x40 CM asentado con mortero cemento arena prop. 1:4. de 15 CM de espesor acabado común, a plomo. Incluye: materiales, mano de obra, acarreos, desperdicios, herramienta, limpiezas y retiro de sobrantes fuera de la obra. a cualquier altura. | m2 | 1590
| 502800083 | Construcción de banqueta de concreto f´c=150 kg/cm2, de 10 cm de espesor, acabado rayado, juntas frías, acabado con volteador. Incluye: trazo, excavación, nivelación, relleno compactado, malla electrosoldada 6-6/10-10, cimbra limite, materiales, mano de obra, herramienta, acarreo, nivelación, limpiezas y retiro de sobrantes fuera de la obra. P.U.O.T. | m2 | 200
| 500405207 | Elaboración de goterón integrado a cimbra de 1" x 1" perimetral. Incluye: materiales, mano de obra, herramienta, equipo, acarreos, nivelación, limpiezas y retiro de sobrantes fuera de la obra. (P.U.O.T.). | m | 900
| 500400086 | 3.0704.18.) IMPERMEABILIZACIONES 3.0704.18.) B. REFERENCIAS 3.0704.18.F.01.c) Impermeabilización de techos (3.0704.18.G.01.b). 05) Impermeabilizacion de losa de azotea con impermeabilizante acrilico y aislante termico tipo THERMOTEK doble accion o similar en calidad y duracion, de aplicacion en frio con malla plástica reforzada (membrana refuerzo doble). 5 años de garantia; incluye: preparacion de la superficie, sellado de grietas y puntos criticos con cemento plastico y aplicacion de sellador, 2 manos de impermeabilizante, colocacion de la malla de refuerzo, herramienta y mano de obra. P.U.O.T. | m2 | 1012.5
| 1-18.1.4 | ACABADOS
| 500501995 | Aplanado en muros y plafones con crestuco, acabado fino, incluye: suministro de materiales, mano de obra, andamios, perfilado de aristas, plomeo, fletes, acarreos, herramienta, remates, emboquillado, limpiezas y retiro de sobrantes fuera de la obra. (P.U.O.T.) | m2 | 5062
| 500500003 | 3.0704.08.) RECUBRIMIENTOS 3.0704.08.) B. REFERENCIAS 3.0704.08. F.01.a) Aplanado de mortero de cemento-arena en proporción 1:4 (3.0704.08 G.01) 02) Acabado rustico en plafones. 2 cm de espesor. Incluye zarpeo con mortero cemento-arena proporción 1:4, materiales, mano de obra, remates, emboquillados y perfilado de aristas, a plomo y regla, a cualquier altura. | m2 | 1012.5
| 1-18.1.5 | ESTRUCTURA
| 500405209 | Construcción de losa a base del sistema de vigueta y bovedilla, de 17 cm de peralte, a base de vigueta pretensada de 12 cm de alto y 12 cm de patín, de concreto f´c= 350 kg/cm2 y bovedilla de poliestireno de 12 cm de espesor de 50 x 50 cm, con capa de compresión de 5 cm de espesor de concreto f'c= 200 kg/cm2 y malla electrosoldada 10-10/10-10. Incluye: materiales, elevaciones, desperdicios, equipo, herramienta, mano de obra, colado, vibrado y todo lo necesario para su correcta ejecución. A cualquier altura. P.U.O.T. | m2 | 1012.5
| 500403210 | Suministro y colocación de malla galvanizada (pollera) de 1". Incluye: mano de obra, herramienta, equipo, material, fletes, acarreos y todo lo necesario para su correcta ejecución. P.U.O.T. | m2 | 1012.5
| 1-18.1.6 | CANCELERIA
| 500604632 | 3.0704.11.) VENTANERÍA, CANCELERÍA Y PUERTAS DE COMUNICACIÓN. 3.0704.11.) B REFERENCIAS 3.0704.11 F.01 l) Fabricación y colocación de ventanas con perfiles de aluminio anodizado (3.0704.11 G.04) Suministro y colocación de Ventana de aluminio CUPRUM ALUMI PRO o simlar en calidad, tipo corrediza, con dimensiones de 1.00 x 1.00 m., fabricada a base de mangueteria de aluminio anodizado natural con perfil de 1 1/2", con cristal claro de 5 mm. Incluye: mosquitero, broche de seguridad y gancho central perfil esbelto, materiales, mano de obra, vinil, tornillería, sellado perimetral con silicón, felpas, equipo, herramienta, herrajes y elementos necesarios. | pza | 100
| 500606098 | Suministro y colocación de tela mosquitera en puerta con dimensiones de 0.90 x 2.10 m, con marco de aluminio en color natural. Incluye: suministro, colocación, materiales, mano de obra, cortes, desperdicios y materiales de fijación. P.U.O.T. | pza | 50
| 1-18.1.7 | CARPINTERIA
| 500902423 | 3.0704.11) VENTANERIA, CANCELERIA Y PUERTAS DE COMUNICACION. 3.0704.11) B. REFERENCIAS 3.0704.11.F.01.i) Fabricación y colocación de puertas con perfiles tubulares de lámina de fierro (3.0704.11.G.04) Suministro y colocación de puerta tipo multipanel lisa/estampada (tableros) para exteriores, de 0.90 x 2.10 m, fabricada con lámina cal. 28 en el lado liso y lámina cal. 26 en el lado estampado, prepintada con primer blanco y relleno de poliuretano. Incluye: marco de perfil tubular prolamsa cal. 20, chapa con cerradura Phillips, 3 bisagras latonadas, primario anticorrosivo, pintura esmalte a 2 manos, materiales y mano de obra. | pza | 50
| 1-18.1.8 | HERRERIA
| 500902424 | Fabricación y colocación de protección metálica (reja) para ventana de 1.00 x 1.00 m, fabricada a base de perfiles cuadrados sólidos de 1/2", con elementos horizontales superior e inferior y elementos colocados a cada 15cm en sentido vertical. Incluye: suministro de materiales, mano de obra, soldadura, protección con anticorrosivo y acabado con esmalte a dos manos, desperdicios, cortes, acarreos, anclajes, resanes, herramienta y equipo. (P.U.O.T.) | pza | 100
| 1-18.1.9 | INSTALACION ELECTRICA
| 501305757 | 3.0704.13.) INSTALACIONES ELÉCTRICAS 3.0704.13.) B. REFERENCIAS. 3.0704.13.F.01 a) Salida de centro, contacto monofásico, trifásico y arbotante con tubería CONDUIT. Incluye cajas de registro, conexión, conductores TW y apagadores. (3.0704.13.G.01) Salida para alumbrado, con tubería de poliducto reforzado naranja, caja o chalupa galvanizada, cable THW-LS 75°C CONDUMEX o similar en calidad, con diámetros y calibres especificados en proyecto, soportería y accesorios, apagador doble y tapa tipo QUINZIÑO. a cualquier altura. Incluye: materiales, mano de obra especializada, pruebas, materiales misceláneos, acarreos, fletes, desperdicios, herramienta y equipo. | sal | 100
| 501305758 | 3.0704.13.) INSTALACIONES ELÉCTRICAS 3.0704.13.) B. REFERENCIAS. 3.0704.13.F.01 a) Salida de centro, contacto monofásico, trifásico y arbotante con tubería CONDUIT. Incluye cajas de registro, conexión, conductores TW y apagadores. (3.0704.13.G.01) 01) Salida para contacto doble polarizado, con tubería de poliducto reforzado naranja y caja galvanizada, tierra física 127 V, 15 A, contactos DUPLEX marca BTICINO o similar de 15 A, tapa y marco, cable THW CONDUMEX o similar en calidad, tapas tipo QUINZIÑO, con diámetros y calibres especificados en proyecto a cualquier altura, ranurado. Incluye: materiales, mano de obra especializada, pruebas, materiales misceláneos, acarreos, fletes, desperdicios, herramienta y equipo. | sal | 100
| 501300556 | Suministro y colocación de centro de carga de 2 polos tipo QO2, 1 fase 3 hilos zapatas principales, marca Square-D o similar en calidad. Incluye suministro de materiales, mano de obra especializada, conexiones, pruebas, material misceláneo, desperdicio, acarreos, maniobras, herramienta y equipo. | pza | 50
| 501300064 | 3.0704.13.) INSTALACIONES ELÉCTRICAS 3.0704.13.) B. REFERENCIAS. 3.0704.13 F.01 l) Interruptor termomagnético (3.0704.13 G.04). 01) DE 1 POLO, 120 V.C.A., 15 A 50 AMPS, TIPO Q0, MCA. SQUARE- D o similar en calidad. Incluye: suministro, colocación, pruebas, herramienta y equipo. | pza | 50
| 501304130 | 3.0704.13.) INSTALACIONES ELÉCTRICAS 3.0704.13.) B. REFERENCIAS. 3.0704.13.F.01. o) Unidades de alumbrado (3.0704.13.G.04) Suministro, colocación de block SOCKET de porcelana (rosetón), con foco ahorrador de 13 watts tipo arbotante o sobreponer. Incluye: materiales, mano de obra especializada, material misceláneo, conexiones, pruebas, acarreos, fletes, desperdicios, herramienta y equipo. | pza | 100
| 502402493 | Suministro e instalación de cable neutranel AAC-AAC para distribución aérea 75°C, 600V, conductor de aluminio y aislamiento de polietileno de alta densidad (PEAD), conductor mensajero aluminio desnudo (1+1) cal. 8 mca. CONDUMEX o similar en calidad. Incluye: herramienta, mano de obra especializada, flete, acarreo y maniobras. P.U.O.T. | m | 750
| 502402494 | Suministro e instalación de acometida eléctrica en baja tensión, consistente en: tubería conduit de fierro galvanizado pared gruesa con conexiones de 21mm de diámetro (1.60 ml), mufa seca de 19mm de diámetro, codo de fo. go. 90°de 21 mm ahogado en muro. Incluye: suministro de materiales, mano de obra especializada, material misceláneo, desperdicios, maniobras, elevación, conexiones, pruebas, ranurado y resanes en muro, acarreos, herramienta y equipo. P.U.O.T. | pza | 50
| 501307933 | 3.0704.13.) INSTALACIONES ELÉCTRICAS 3.0704.13.) B. REFERENCIAS. 3.0704.13.F.01. o) Unidades de alumbrado (3.0704.13.G.04) Suministro, colocación y conexión de luminaria solar tipo LED para exteriores, marca ENERGAIN o similar en calidad, modelo EG-MARTE de 200 lumens, equivalente a 3 watts, resistente al agua, inalámbrica, no requiere pilas, cubre 45 grados de iluminación, sensor de movimiento. Incluye: materiales, mano de obra especializada, material misceláneo, conexiones, pruebas, acarreos, fletes, desperdicios, herramienta y equipo. | pza | 50
| 1-18.1.10 | SEÑALIZACION
| 502000768 | Suministro y colocación de señalamiento de identidad elaborado a base de placa metálica plana de lámina cal. 22, color plata, con medidas de 29 cm de largo x 10.15 cm de alto, con fotograbado en tinta negra. Inc. acarreo de los materiales hasta el lugar de la ejecución, materiales, mano de obra, herramienta, elementos de fijación, limpieza del área de trabajo y todo lo necesario para su correcta ejecución. P.U.O.T. | pza | 50
| 1-18.1.11 | TRAMITES
| 503000432 | Recopilación de trámites administrativos a solicitud de la institución correspondiente, tales como acta de inicio, acta de entrega, identificación oficial del Instituto Nacional Electoral (INE), entrega de georeferenciación y testimonio en papel y digital de la vivienda, además de una muestra de 5% de testimonios en videos editados. | pza | 50
IMPORTE TOTAL DE LA PROPUESTA
IMPORTE TOTAL CON LETRA:

## RESUMEN
GOBIERNO DEL ESTADO DE TAMAULIPAS
SECRETARÍA DE OBRAS PÚBLICAS
SUBSECRETARÍA DE PROYECTOS Y LICITACIONES
LICITACIÓN No.: | LPE-N009-2020 | PLAZO DE EJECUCIÓN |  | FIRMA DEL LICITANTE
DESCRIPCIÓN: | CONSTRUCCIÓN DE CUARTOS HABITACIONALES EN DIFERENTES MUNICIPIOS DEL ESTADO DE TAMAULIPAS 2020 | DE LOS TRABAJOS: |  |  | ANEXO
AE15A
RAZON SOCIAL DEL LICITANTE: |  | FECHAS | INICIO: |  | HOJA:
|  |  | TERMINO: |  | DE:
RESÚMEN DE CATALOGO DE CONCEPTOS
NUMERO | CAPÍTULO | IMPORTE
I | CONSTRUCCIÓN DE CUARTOS HABITACIONALES EN DIFERENTES MUNICIPIOS DEL ESTADO DE TAMAULIPAS 2020
TOTAL DE LA PROPUESTA
IMPORTE TOTAL CON LETRA