## CATÁLOGO
LICITACIÓN No.: LPE-ITIFE-N012-2020 |  |  | PLAZO DE EJECUCIÓN DE LOS TRABAJOS: |  |  | FIRMA DEL LICITANTE | ANEXO
DESCRIPCIÓN: |  | CONSTRUCCIÓN Y REHABILITACIÓN EN: J. DE N. MA. HELENA CHANES SANCHEZ (28DJN0464T); CENTRO DE ATENCIÓN MULTIPLE (28DML0050T); J. DE N. FEDERICO FROEBEL (28DJN0196O) EN MATAMOROS; SEC. TEC. No. 67, MANUEL CAVAZOS LERMA (28DST0067W); PRIM. LIC. BENITO JUAREZ (28DPR0914X) EN SAN FERNANDO, TAM. |  |  |  |  | AE15
RAZON SOCIAL DEL LICITANTE: |  |  | FECHAS |  | INICIO: |  | HOJA:
[5 empty] | TERMINO: |  | DE:
CATALOGO DE CONCEPTOS
NUMERO | CLAVE | DESCRIPCIÓN DE CONCEPTOS DE OBRA | UNIDAD | CANTIDAD | PRECIO UNITARIO |  | IMPORTE
[5 empty] | NÚMERO | CON LETRA | PESOS
| I | REHABILITACION EN J. DE N. MA. HELENA CHANES SANCHEZ ( CLAVE: 28DJN0464T),COL. BAGDAD SUR, MATAMOROS, TAMAULIPAS.
| I-1.1 | PRELIMIINARES
| 500100066 | 3.0704.01) OBRAS PRELIMINARES 3.0704.01) B. REFERENCIAS. 3.0704.01 F.01 j) Demoliciones (3.0704.01 G.13 y G.14). 03) Demolición de concreto armado en elementos estructurales. Incluye: maniobras, limpiezas, corte de varillas, acarreo dentro y fuera de material producto de la demolición, mano de obra, herramienta y equipo a cualquier altura. | m3 | 1.4
| 500100057 | EP-1-A.- DEMOLICIONES, DESMONTAJES Y DESMANTELAMIENTOS. Desmontaje y retiro de puertas y ventanas metálicas y/o de aluminio, protecciones y rejas metálicas o similares, de diversas dimensiones, comprende marco, chambranas, herrajes. Incluye acarreo de material recuperado al almacén, indicado por supervisión, limpieza y uso de herramientas, en cualquier nivel. (P.U.O.T.) | m2 | 11
| 500100357 | EP-1-A.- DEMOLICIONES, DESMONTAJES Y DESMANTELAMIENTOS. Desmontaje y retiro de acometida eléctrica con Interruptor Termomagnético general y/o derivados. Incluye: desconexión, limpieza, maniobras y acarreo al lugar indicado por la supervisión, equipo, herramienta y mano de obra, a cualquier altura. P.U.O.T. | pza | 1
| I-1.2 | ESTRUCTURA
| 500302016 | Limpieza mecánica y aplicación de pintura en estructuras metálicas, incluye: lijado,preparacion de la superficie, primario anticorrosivo de alto desempeño y pintura esmalte Osel oro o similar en calidad, a dos manos, materiales, mano de obra especializada, fletes y acarreos, herramienta, andamios y todo lo necesario para su correcta ejecución. A cualquier altura. P.U.O.T. | m2 | 300
| I-1.3 | ALBAÑILERÍA Y ACABADOS
| 500400054 | 3.0704.03) CONCRETO HIDRÁULICO 3.0704.03) B. REFERENCIAS 3.0704.03.F.01.c) Concreto hidráulico en cadenas, castillos y dalas de repartición. Incl. Concreto (3.0704.03.G.07), cimbra no aparente (3.0704.03.G.08) y acero de refuerzo (3.0704.04.G.03 y G.01). 01) Cadena de cerramiento de concreto F'C=150 KG/CM2 DE 15 X 20 CM armado con 4 VARS No 3 Y ESTRIBOS No 2 @ 20 CM. Incluye: suministro de materiales, mano de obra, anclajes necesarios, cimbra común y descimbra. a cualquier altura. | m | 46
| 500400065 | 3.0704.07.) MUROS 3.0704.07.) B. REFERENCIAS 3.0704.07.F.01.e) Muros de bloques huecos de concreto (3.0704.07 G.01) 01) Muro de block hueco de concreto, 15x20x40 CM asentado con mortero cemento arena prop. 1:4. de 15 CM de espesor acabado común, a plomo. Incluye: materiales, mano de obra, acarreos, desperdicios, herramienta, limpiezas y retiro de sobrantes fuera de la obra. a cualquier altura. | m2 | 11
| 500500050 | 3.0704.08.) RECUBRIMIENTOS 3.0704.08.) B. REFERENCIAS 3.0704.08 F.01 k) Recubrimiento de pintura (3.0704.08 G.01) 01) Suministro y aplicación de pintura viníl-acrílica para interiores y exteriores, marca Vinimex de Comex o similar en calidad, aplicada sobre muros, columnas, trabes y/o plafones de cualquier tipo de acabado, a dos manos, con aplicación de fondo. Inc. suministro, mano de obra, limpieza y preparación de la superficie, acarreos. a cualquier altura. | m2 | 880
| 500500002 | 3.0704.08.) RECUBRIMIENTOS 3.0704.08.) B. REFERENCIAS 3.0704.08. F.01.a) Aplanado de mortero de cemento-arena en proporción 1:4 (3.0704.08 G.01) 01) Acabado fino en muros. 2 cm de espesor. Incluye zarpeo con mortero cemento-arena proporción 1:4, materiales, mano de obra, remates, emboquillados y perfilado de aristas, a plomo y regla, a cualquier altura. | m2 | 88
| I-1.4 | HERRERÍA Y CANCELERIA
| 500900110 | Suministro, fabricación y colocación de Portón de 3.00 X 2.00 m (alto) hecho a base de perfil tubular comercial soldado y anclado a placa de acero de 1/4" de espesor de 10X10cm ahogadas en castillo. Incluye: soldadura, primario rojo, pintura esmalte alkidal, fletes, mano de obra especializada, accesorios, bisagras, pasador, cerradura, llanta de 6" de hule reforzado con placa de apoyo y todo lo necesario para terminar el trabajo según Proyecto. P.U.O.T. | pza | 1
| I-1.5 | INSTALACIONES
| 501300528 | Suministro e instalación de acometida eléctrica en baja tensión 220/127 v., incluye: dos canalizaciones con tubería conduit pvc tipo pesado de 78 mm ø, cable thw-ls 75°c cal. 4/0 awg (2 cond/fase y 2 cond/neutro) y cal 2 (1 cond/tubo para tierra fisica). l=20mts | pza | 1
| I-1.6 | ADHERIDOS
| 500101738 | Reparación de grietas en muros dañados, consistente en ranura de muro y resane con mortero cemento-arena 1:4 con un ancho de 20 cm. Incluye: malla desplegada, aplanado con afine, materiales, mano de obra, desperdicios, acarreos, maniobras, herramienta, equipo, limpiezas y retiro de sobrantes fuera de la obra. P.U.O.T. | m | 35
| 500100875 | Rehabilitación de muros existentes, consiste en retiro de pintura en mal estado y resane de grietas o defectos del acabado. Inc. material, mano de obra. | m2 | 140
| I-2 | SEÑALAMIENTO DE OBRA
| 500900030 | suministro e instalacion de anuncio de obra con señal tipo DOMMY de 3.00 x 1.22 m, fabricado con estructura de PTR Cal. 18 de 1 1/2", lamina pintro Cal. 22 y postes de polin de 3"; acabado rotulado por computadora con diseños institucionales, segun proyecto. incluye,suministro y fabricacion de concreto f`c = 100 kg/cm2 para anclaje de soportes.ver plano | pza | 1
| II | CONSTRUCCION DE CISTERNA DE 5000 LTS. EN CENTRO DE ATENCION MULTIPLE ( CLAVE: 28DML0050T ),COL. LOMAS DE SAN JUAN, MATAMOROS, TAMAULIPAS.
| II-1.1 | PRELIMINARES
| 500100008 | EP-1-A.- DEMOLICIONES, DESMONTAJES Y DESMANTELAMIENTOS. Demolición de muros de block o ladrillo de cualquier tipo de acabado. Incluye: cadenas, castillos, corte de varillas, acarreo dentro y fuera de material producto de la demolición, mano de obra, herramienta y equipo a cualquier altura. | m2 | 17.5
| 500100026 | EP-1-A.- DEMOLICIONES, DESMONTAJES Y DESMANTELAMIENTOS. Demolición de pisos de concreto simple f'c=150 kg/cm2, de 10 cm de espesor. Inc. limpiezas, maniobras, acarreo dentro y fuera de la obra del material producto de la demolición, limpieza, mano de obra, herramienta y equipo. | m2 | 7.5
| 500100027 | 3.0704.01) OBRAS PRELIMINARES 3.0704.01) B. REFERENCIAS. 3.0704.01 F.01 j) Demoliciones (3.0704.01 G.13 y G.14). 03) Demolición de concreto armado en losas. Inc. maniobras, limpiezas, corte de varillas, acarreo dentro y fuera de material producto de la demolición, mano de obra, herramienta y equipo a cualquier altura. | m3 | 1.15
| 500101016 | EP-1-A.- DEMOLICIONES, DESMONTAJES Y DESMANTELAMIENTOS. Desmantelamiento y retiro de cisterna prefabricada superficial de 5 m3 de capacidad. Incluye: desconexiones, mano de obra especializada, maniobras y acarreo dentro de la obra al lugar indicado por la supervisión. (P.U.O.T.) | pza | 1
| 500101017 | EP-1-A.- DEMOLICIONES, DESMONTAJES Y DESMANTELAMIENTOS. Desmantelamiento y retiro de bomba centrifuga horizontal de 1 .00 H.P. Incluye: desconexiones, mano de obra especializada, maniobras y acarreo dentro de la obra al lugar indicado por la supervisión. (P.U.O.T.) | pza | 1
| II-1.2 | CIMENTACIÓN
| 500100047 | 3.0704.01) OBRAS PRELIMINARES 3.0704.01) B. REFERENCIAS 3.0704.01 - F.01 a) Limpieza del terreno (Fracción 3.0704.01 G.01 Y G.14). 01) Despalme: Remoción de la capa superficial de tierra vegetal del terreno natural, en un espesor de 20 a 30 cm. Incluyendo el desenraice, carga y acarreo del material no utilizable fuera de la obra. | m2 | 8.41
| 500100048 | 3.0704.01 - OBRAS PRELIMINARES 3.0704.01 - B REFERENCIAS 3.0704.01 - F.01 a) Limpieza del terreno (fracción 3.704.01 G.01 Y G.14). 02) Limpia, trazo y nivelación del terreno en área edificable. Inc. deshierbe y retiro de maleza, equipo topográfico, bancos de nivel, mojoneras, materiales, desperdicios, limpieza y retiro de sobrantes fuera de obra, fletes, equipo, herramienta y mano de obra. | m2 | 8.41
| 500200001 | 3.0704.01) OBRAS PRELIMINARES 3.0704.01) B. REFERENCIAS 3.0704.01.F.01 c) Excavación en zanjas para cualquier tipo de terreno investigado en obra, para cimentaciones a cualquier profundidad, incluyendo carga y acarreo dentro y fuera de la obra del material no utilizable. (3.0704.01.G.03 Y G.14) 05) Por unidad de obra terminada, cualquiera que sea su clasificación y profundidad, incluyendo afine de taludes y fondos, acarreos y bombeo. | m3 | 15.67
| 500400179 | Losa de concreto armada de 10 cms. De esp. F'c= 250 kg/cm2. armada con vrs # 3 @ 20 cm. En ambos sentidos. Inclutye, cimbra aparente con triplay de pino de 19 mm. (3/4"), fabricacion, colado, curado y vibrado de concreto, materiales, mano de obra, herramienta y equipo. | m2 | 7.29
| 500400034 | 3.0704.04.) ACEROS PARA CONCRETO 3.0704.04.) B. REFERENCIAS 3.0704.04.F.01.a) Acero de refuerzo (3.0704.04.G.03 y G.01). 03) Malla electrosoldada 6x6-10/10 en firmes. Incluye suministro y colocación. | m2 | 7.29
| 500400008 | 3.0704.09. PISOS Y PAVIMENTOS 3.0704.09.) B. REFERENCIAS 3.0704.09.F.01 a) Firmes de concreto hidráulico sobre terreno natural o relleno compactado (3.0704.09 G.01). 04) Piso de concreto F´C= 150 KG/CM2. 10 CM. de espesor, acabado escobillado con brocha de pelo, juntas frías, acabado con volteador. Incluye: cimbra, acarreos, nivelación, materiales y mano de obra. | m2 | 7.29
| 500400038 | 3.0704.03) CONCRETO HIDRÁULICO 3.0704.03) B. REFERENCIAS 3.0704.03.F.01.c) Concreto hidráulico en cadenas, castillos y dalas de repartición. Incl. Concreto (3.0704.03.G.07), cimbra no aparente (3.0704.03.G.08) y acero de refuerzo (3.0704.04.g.03 y g.01). 01) Cadena o castillo de concreto F'C=150 KG/CM2 DE 15 X 15 CM armado con 4 VARS N°. 3 y estribos N°. 2 @ 15 CM. incluye: suministro de materiales, mano de obra, anclajes necesarios, cimbra común y descimbra. a cualquier altura. | m | 17.4
| 500400065 | 3.0704.07.) MUROS 3.0704.07.) B. REFERENCIAS 3.0704.07.F.01.e) Muros de bloques huecos de concreto (3.0704.07 G.01) 01) Muro de block hueco de concreto, 15x20x40 CM asentado con mortero cemento arena prop. 1:4. de 15 CM de espesor acabado común, a plomo. Incluye: materiales, mano de obra, acarreos, desperdicios, herramienta, limpiezas y retiro de sobrantes fuera de la obra. a cualquier altura. | m2 | 17.28
| 500400142 | Suministro y colocacion de tapa metalica para registro de cisterna 72x72 cm. con angulos y lamina antiderrapante cal. 14, incluye: pintura esmalte, según plano CAPCE. | pza | 1
| 502300053 | Succión y descarga de motobomba con tubo de fierro galvanizado C-40 (51 x 25 mm.)Incluye: válvula check, pichancha y válvula de compuerta, material, mano de obra, conexiones, pruebas, herramienta y equipo. (P.U.O.T.) | pza | 1
| 502300054 | Suministro y colocación de bomba centrifuga con motor de 1/2 hp. Incluye: materiales, acarreos, fletes, maniobras, conexiones, pruebas, ajustes, mano de obra especializada, herramienta y equipo. | pza | 1
| 502300055 | Suministro e instalación de arrancador manual tipo FG-1 Incluye: materiales, mano de obra, conexiones, pruebas, acarreos, desperdicios herramienta y equipo. | pza | 1
| 502300100 | Suministro y colocación de equipo hidroneumático de 120 galones con 2 bombas centrifugas de 2 H.P. tipo horizontal con succión de 50 mm y descarga de 50 mm, tablero de control con alternador simultaneador para bombas con protección para falta de agua en cisterna con arrancadores magnéticos e interruptores y selector de tres posiciones. Cilindro vertical con capacidad nominal de 350 litros con diafragma y aire precargado para presiones de 2.11 a 3.52 kg/cm2, pichancha de 50 mm, válvula de compuerta de 38 mm, tubo de cobre de 38 mm y 50 mm de diámetro. Incluye: material, mano de obra especializada, herramienta, pruebas y lo necesario para su buen funcionamiento. P.U.O.T. | pza | 1
| 502300099 | Suministro y colocación de Cisterna de polietileno marca ROTOPLAS tricapa de 5,000 litros de capacidad, equipada, incluye: filtro, flete, acarreos, maniobras, conexiones y todo lo necesario para su correcta instalación. P.U.O.T. | pza | 1
| 500100091 | 3.0704.01 - OBRAS PRELIMINARES 3.0707.01 - B REFERENCIAS 3.0704.01 F.01 e) Relleno de zanjas para cimentaciones, incluyendo acarreos dentro y fuera de la obra (3.074.01 G.07 y G.14). 04) Relleno y compactación con material de banco (inerte) compactado al 90% proctor en capas no mayores de 20 cm. Incluye: cemento al 5% de su peso, material, maniobras, acarreos, mano de obra, herramienta y equipo. | m3 | 6.3
| 502401484 | Suministro e instalación de electronivel para 220 volts con juego de electrodos. Incluye: materiales, acarreos, desperdicios, herramienta, equipo, mano de obra especializada, conexión y prueba. P.U.O.T. | pza | 2
| 501100124 | Tinaco tricapa de polietileno MARCA ROTOPLAS o similar en calidad, con capacidad de 1100 LTS. Incluye: suministro, colocación, elevación, maniobras, acarreos, flete, herramienta, válvula de flotador, filtro de paso, accesorios, pruebas y conexión. | pza | 1
| 501100069 | Suministro e instalación de válvula de flotador de 19 mm, MCA. URREA o equivalente. Incluye: pruebas, materiales, mano de obra desperdicios, limpieza, herramienta y equipo | pza | 2
| 501100223 | Alimentación, interconexión y descarga de dos tinacos de 1100 lts, incluye: tubo de cobre de 1 1/4" y 1/2", válvula paso de 1 1/4" y 1/2", material, mano de obra, herramienta, conexión y prueba. P.U.O.T. | pza | 1
| 501100057 | 3.0704.12) INSTALACIONES DE GAS, HIDRÁULICAS Y SANITARIAS. 3.0704.12) B. REFERENCIAS 3.0704.12 F.01 a. 03) Válvulas de bronce de compuerta (3.0704.12.G.01.c) a) Válvula de compuerta en muro de 1/2" en bronce, MCA. URREA o equivalente, extremos soldables, comprende: vástago saliente y maneral Incluye: forjado de nicho en pared 20x30x10 pruebas, materiales, mano de obra desperdicios, limpieza, herramienta y equipo | pza | 1
| 502300010 | 3.0704.12) INSTALACIONES DE GAS, HIDRÁULICAS Y SANITARIAS. 3.0704.12) B. REFERENCIAS 3.0704.12 F.01 a) 2 Línea de alimentación a cisternas, ­tinacos; redes de riego, incluye conexiones, trazo, excavación, rellenos y pruebas. (3.0704.12 G.01.b) 01) De cobre "m" de 1/2" (13mm) de diámetro., marca Nacobre o similar. Incluye: suministro, tendido, acarreo, mano de obra, conexiones (tees, codos, coples, conectores, reducciones, etc.), excavación, relleno y pruebas. | m | 10
| 501900027 | 3.0704.13) INSTALACIONES ELECTRICAS 3.0704.13) B. REFERENCIAS 3.0704.13 F.01 e) Conductores de cobre tipo TW, con forro; incluye empalmes. (3.0704.13 G.02) 04) Cable de cobre calibre AWG # 12, marca CONDUMEX o similar en calidad. Inc. Suministro, mano de obra especializada, conexión y prueba. | m | 40
| 502400079 | 3.0704.13.) INSTALACIONES ELÉCTRICAS 3.0704.13.) B. REFERENCIAS 3.0704.13 F.01 c) Tubería y conexiones tipo conduit PVC, en zanjas para alimentaciones. Incluye: trazo, excavación y relleno. (3.0704.13 G.02). 01) Suministro y tendido de tubo conduit PVC pesado de 21mm de diámetro. Incluye: material, mano de obra, herramienta, acarreo, pruebas, conexiones, trazo, excavación y relleno. | m | 15
| 501300063 | Suministro y colocación de tablero de control para 2 circuitos monofásicos MARCA SQUARE-D o similar. Incluye suministro de materiales, mano de obra especializada, conexiones, pruebas, material misceláneo, desperdicio, acarreos, maniobras, herramienta y equipo. | pza | 1
| 501300064 | 3.0704.13.) INSTALACIONES ELÉCTRICAS 3.0704.13.) B. REFERENCIAS. 3.0704.13 F.01 l) Interruptor termomagnético (3.0704.13 G.04). 01) DE 1 POLO, 120 V.C.A., 15 A 50 AMPS, TIPO Q0, MCA. SQUARE- D o similar en calidad. Incluye: suministro, colocación, pruebas, herramienta y equipo. | pza | 1
| II-2 | SEÑALAMIENTO DE OBRA
| 500900036 | Suministro e instalación de anuncio de obra con señal tipo DOMMY de 2.10 x 0.91 m, fabricado con estructura de PTR calibre 18 de 1 1/2", lamina pintro calibre 22 y postes de polín de 3"; acabado rotulado por computadora con diseños institucionales, según proyecto. Incluye: suministro y fabricación de concreto f`c = 100 kg/cm2 para anclaje de soportes. Ver plano. | pza | 1
| III | REHABILITACION DE EDIFICIO "A" EN J. DE N. "FEDERICO FROEBEL" (CLAVE: 28DJN0196O), POB. EL CONTROL, MATAMOROS,TAMAULIPAS.
| III-1.1 | PRELIMINARES
| 500100108 | EP-1-A.- DEMOLICIONES, DESMONTAJES Y DESMANTELAMIENTOS. Desmontaje y retiro para reubicación de unidad condensadora (aire acondicionado) de 2 ton. de capacidad, sobre losa de azotea (hasta 8 m de altura). Incluye: desconexión, desmantelamiento de instalación eléctrica y drenado, limpieza, maniobras y acarro al lugar de su colocación indicado por la supervisión, equipo, herramienta, andamios y mano de obra. A cualquier altura. (P.U.O.T.) | pza | 2
| 500200058 | 3.0704.03) CONCRETO HIDRÁULICO. 3.0704.03.B) REFERENCIAS. 3.0704.03.F.01.b) Concreto hidráulico en estructura, sin incluir moldes y obra falsa. (3.0704.03.G.07). 03.a) Resistencia f'c =250 kg/cm2 (en muros y losa de fondo) acabado pulido, con impermeabilizante integral de FESTER o similar. | m3 | 0.4
| 500100042 | EP-1-A.- DEMOLICIONES, DESMONTAJES Y DESMANTELAMIENTOS. Demolición y retiro de impermeabilización existente. Incluye: maniobras, mano de obra, herramienta y acarreo de escombro fuera de la obra del material no utilizable, a cualquier altura. (P.U.O.T.) | m2 | 150
| 500100927 | EP-1-A.- Demoliciones, desmontajes y desmantelamientos. Desmontaje y retiro de mueble sanitario y/o de cocina existente (inodoro, lavabo, mingitorio, fregadero, lavadero y vertedero o pileta). Incluye acarreo dentro y fuera de la obra del material recobrado al almacén indicado por la Supervisión, limpieza, equipo de seguridad y herramientas. (P.U.O.T.) | pza | 7
| 500100022 | EP-1-A.- DEMOLICIONES, DESMONTAJES Y DESMANTELAMIENTOS. Demolición de recubrimiento vidriado (azulejo) en muros y piso, incluye cenefas, acarreo dentro y fuera de la obra del material demolido, limpieza, mano de obra, herramientas y equipo a cualquier nivel. | m2 | 10
| III-1.2 | ESTRUCTURA
| 500300038 | 3.0704.04.) ACEROS PARA CONCRETO 3.0704.04.) B. REFERENCIAS 3.0704.04 . F.01. a) Acero de refuerzo en estructura ( 3.0704.04.G.03 Y G.01 ) 02) Limite elástico f'y=4200 kg/cm2. (corrugada # 3) | kg | 5
| 500300039 | 3.0704.04.) ACEROS PARA CONCRETO 3.0704.04.) B. REFERENCIAS 3.0704.04 . F.01. a) Acero de refuerzo en estructura ( 3.0704.04.G.03 Y G.01 ) 02) Limite elástico f'y=4200 kg/cm2. (corrugada # 4) | kg | 5
| 500300040 | 3.0704.04.) ACEROS PARA CONCRETO 3.0704.04.) B. REFERENCIAS 3.0704.04 . F.01. a) Acero de refuerzo en estructura ( 3.0704.04.G.03 Y G.01 ) 02) Limite elástico f'y=4200 kg/cm2. (corrugada # 5) | kg | 5
| 500300041 | 3.0704.04.) ACEROS PARA CONCRETO 3.0704.04.) B. REFERENCIAS 3.0704.04 . F.01. a) Acero de refuerzo en estructura ( 3.0704.04.G.03 Y G.01 ) 02) Limite elástico f'y=4200 kg/cm2. (corrugada # 6) | kg | 5
| III-1.3 | ALBAÑILERÍA Y ACABADOS
| 500500050 | 3.0704.08.) RECUBRIMIENTOS 3.0704.08.) B. REFERENCIAS 3.0704.08 F.01 k) Recubrimiento de pintura (3.0704.08 G.01) 01) Suministro y aplicación de pintura viníl-acrílica para interiores y exteriores, marca Vinimex de Comex o similar en calidad, aplicada sobre muros, columnas, trabes y/o plafones de cualquier tipo de acabado, a dos manos, con aplicación de fondo. Inc. suministro, mano de obra, limpieza y preparación de la superficie, acarreos. a cualquier altura. | m2 | 150
| 500100046 | Reparación de grietas en muros existentes, consistente en: demolición de muro sobre la superficie afectada en un ancho de 20 cm, reposición con concreto f'c=150 kg/cm2 colocando metal desplegado y aplanado con afine a base de mortero cemento-arena 1:4. Incluye: materiales, mano de obra, desperdicios, acarreos, maniobras, cimbra y descimbra, herramienta y equipo. (P.U.O.T.) | m | 18
| 500400942 | Entortado en losa para dar pendientes, a base de mortero cemento-arena prop. 1:4, de 5 cm de espesor promedio, con acabado para recibir impermeabilización. Incluye: materiales, acarreos, elevaciones, andamios, mano de obra, herramienta y equipo (P.U.O.T.). | m2 | 50
| 500402161 | 3.0704.18.) IMPERMEABILIZACIONES 3.0704.18.) B. REFERENCIAS 3.0704.18.F.01.c) Impermeabilización de techos (3.0704.18.G.01.b). 04) Suministro y colocación de sistema prefabricado impermeabilizante multicapa de asfalto modificado "APP", reforzado en su interior con poliéster, acabado aparente con gravilla roja, de 4.0 MM de espesor, aplicado por medio de termofusión (8 años de garantía). Inc. primer asfaltico 0.20 LTS/M2, sellado de fisuras y grietas con cemento plástico asfaltico, previa limpieza y preparación de la superficie. | m2 | 150
| 500402677 | Rehabilitación de lecho bajo de losas en aleros, consistente en: demolición de concreto suelto, limpieza con cepillo de alambre, removedor de óxido en acero expuesto y aplicación de FESTERBOND o similar en calidad, aplanado fino en plafones de 2 cm de espesor, zarpeando con mortero cemento-arena proporción 1:4 y afinando con el mismo material. Incluye: material, mano de obra, herramienta, acarreos, maniobras, andamiajes, limpieza y retiro de escombro dentro y fuera de la obra, a cualquier altura. P.U.O.T. | m2 | 30
| 500400122 | Limpieza de muebles de baño con agua y acido clorhídrico. Inc. material, mano de obra y herramienta. | pza | 8
| 500400158 | Limpieza de pisos de concreto, mosaico de pasta, cerámica, etc., con cepillo, agua y acido clorhídrico. Inc. material, mano de obra y herramienta. | m2 | 30
| 500401095 | 3.0704.08.) RECUBRIMIENTOS 3.0704.08.) B. REFERENCIAS 3.0704.08.F.01.d) Lambrín interior de azulejo (3.0704.08.G.01) Suministro y colocación de lambrín de azulejo en muros marca Interceramic modelo Desert color Dubai de 20 x 30 cm o similar, asentado con cemento crest y emboquillado con boquilla antihongo color blanco antiguo (para baños) | m2 | 10
| III-1.4 | HERRERÍA Y CANCELERIA
| 500600238 | Suministro y colocación de Mamparas para sanitarios Sistema modular de acero porcelanizado en color S.M.A. Incluye puerta. Diseño y dimensiones según Plano LT1-06 del Proyecto. Incluye: mano de obra, material, acarreos, fletes, herramienta y limpieza. P.U.O.T. | m2 | 7
| III-1.5 | INSTALACIONES
| 501102772 | 3.0704.12) INSTALACIONES DE GAS, HIDRÁULICAS Y SANITARIAS. 3.0704.12) B. REFERENCIAS 3.0704.12 - F.01 m) Muebles; incluye accesorios y llaves (3.0704.12 G.01.c). Suministro e Instalación de de mueble sanitario (Tanque y Taza) Mca. Vitromex Modelo Apolo Color Hueso. Incluye los accesorios de alimentación, descarga, fijación, herramienta, desperdicios, mano especializada, limpieza, acarreo de materiales sobrantes y/o desperdicios dentro y fuera de la obra. | pza | 5
| 501000922 | Suministro y colocación de gabinete de baño NEVADA, mod. 808619, medida 61 x 41.5 x 81 cm de alto, termoformado, color blanco, lavabo estilo NEWPORT color blanco, con llave mezcladora marca URREA. Incluye: suministro de materiales, mano de obra, herramientas, elementos de fijación, y todo lo necesario para su correcta colocación. P.U.O.T. | pza | 2
| III-2 | SEÑALAMIENTO DE OBRA
| 500900030 | suministro e instalacion de anuncio de obra con señal tipo DOMMY de 3.00 x 1.22 m, fabricado con estructura de PTR Cal. 18 de 1 1/2", lamina pintro Cal. 22 y postes de polin de 3"; acabado rotulado por computadora con diseños institucionales, segun proyecto. incluye,suministro y fabricacion de concreto f`c = 100 kg/cm2 para anclaje de soportes.ver plano | pza | 1
| IV | REHABILITACION ELECTRICA EN ESC. SEC. TEC. No. 67 "MANUEL CAVAZOS LERMA" (CLAVE: 28DST0067W),CAMPO PESQUERO CARBONERA,SAN FERNANDO,TAMAULIPAS.
| IV-1 | EDIFICIO "B"
| IV-1.1 | PRELIMINARES
| 500100068 | EP-1-A.- DEMOLICIONES, DESMONTAJES Y DESMANTELAMIENTOS. Desmontaje y retiro de luminaria existente. Incluye: desconexión de energía eléctrica de la misma, acarreo del material recuperado hasta el lugar indicado por la supervisión, mano de obra, limpieza, maniobras, herramienta y equipo, en cualquier nivel. (P.U.O.T.) | pza | 10
| 500100257 | EP-1-A.- DEMOLICIONES, DESMONTAJES Y DESMANTELAMIENTOS. Desmontaje y retiro de Contacto y/o Apagador. Incluye: desconexión de energía eléctrica de la misma, acarreo del material recuperado hasta el lugar indicado por la supervisión, mano de obra, limpieza, maniobras, herramienta y equipo, en cualquier nivel. P.U.O.T. | pza | 6
| 500100058 | EP-1-A.- DEMOLICIONES, DESMONTAJES Y DESMANTELAMIENTOS. Desmontaje y retiro de centro de carga existente. Incluye: desconexión, maniobras, flete y acarreo al lugar indicado por la supervisión, equipo de seguridad, instalaciones específicas, herramienta, equipo, mano de obra especializada, a cualquier altura. (P.U.O.T.) | pza | 2
| 500101493 | EP-1-A.- DEMOLICIONES, DESMONTAJES Y DESMANTELAMIENTOS. Desconexión y retiro de cableado en salida para alumbrado existente. Incluye: desconexión, mano de obra especializada, maniobras, acarreos, fletes, herramienta y equipo. | sal | 10
| 500101494 | EP-1-A.- DEMOLICIONES, DESMONTAJES Y DESMANTELAMIENTOS. Desconexión y retiro de cableado en salida para contacto existente. Incluye: desconexión, mano de obra especializada, maniobras, acarreos, fletes, herramienta y equipo. | sal | 4
| 500100131 | EP-1-A.- DEMOLICIONES, DESMONTAJES Y DESMNTELAMIENTOS. Desmantelamiento de abanico de techo. Incluye: acarreos, mano de obra y equipo. | pza | 4
| IV-1.2 | INSTALACIONES
| 501307481 | 3.0704.13.) INSTALACIONES ELÉCTRICAS 3.0704.13.) B. REFERENCIAS. 3.0704.13.F.01. o) Unidades de alumbrado (3.0704.13.G.04) Suministro e instalación de luminario de empotrar de 18W Leds, catalogo EG-30X30LP-18W a 127 V, 50-60 hz, 6000°K, vida útil led 35,000 hs, ángulo de apertura 105°, flujo luminoso 1440 lúmenes, dimensiones de 29.5 x 29.5 cm, Marca ENERGAIN o similar en calidad. Incluye: suministro de materiales, mano de obra especializada, conexiones, material misceláneo, acarreos, elevación, maniobras, pruebas, desperdicios, herramienta y equipo. (P.U.O.T.) | pza | 10
| 501301114 | Suministro e instalación de apagador sencillo con tapa de 1 salida. Incluye: materiales, mano de obra especializada, material misceláneo, desperdicio, maniobras, conexiones, pruebas, flete, acarreos, herramienta y equipo. | pza | 2
| 501303197 | Suministro e instalación de contacto sencillo tipo polarizado con conexión a tierra 15 amp, 127/250v, color blanco 60 hz cat. 6042-6 Línea Siena marca COOPER o similar en calidad. Incluye: fijación, acarreos y elevaciones, pruebas de funcionamiento, mano de obra calificada, herramienta y equipo. | pza | 4
| 501300140 | Suministro y Colocación de Centro de carga de 2 polos, 100 A, 120/240V,1F-3H, 10 kA, para empotrar, línea BTN/2ER mca. BITICINO o similar en calidad. Incluye suministro de materiales, mano de obra especializada, conexiones, pruebas, material misceláneo, desperdicio, acarreos, maniobras, herramienta y equipo. | pza | 2
| 501301736 | Suministro e instalación de cableado para salida de alumbrado. Incluye: cable de cobre THW-LS 75°C Calibre # 12 (F+N+TF) marca CONDUMEX o similar en calidad, cinta aislante plástica, materiales y accesorios necesarios para su total instalación, herramienta, conexión, pruebas y puesta en operación. | sal | 10
| 501301737 | Suministro e instalación de cableado para salida de contacto. Incluye: cable de cobre THW-LS 75°C Calibre # 12 (F+N+TF) marca CONDUMEX o similar en calidad, cinta aislante plástica, materiales y accesorios necesarios para su total instalación, herramienta, conexión, pruebas y puesta en operación. | sal | 4
| 501300077 | Suministro, armado y colocación de abanico de techo tipo industrial mca. Ultravent Birtman modelo C5601 o similar en calidad y duración, 5 velocidades, control de pared, motor de alta velocidad 341 RPM, 56" de diametro, incluye: tuberia extencion (50 cm.), material de fijación, conexiones, pruebas, herramienta y mano de obra. | pza | 4
| IV-2 | EDIFICIO "C"
| IV-2.1 | PRELIMINARES
| 500100068 | EP-1-A.- DEMOLICIONES, DESMONTAJES Y DESMANTELAMIENTOS. Desmontaje y retiro de luminaria existente. Incluye: desconexión de energía eléctrica de la misma, acarreo del material recuperado hasta el lugar indicado por la supervisión, mano de obra, limpieza, maniobras, herramienta y equipo, en cualquier nivel. (P.U.O.T.) | pza | 32
| 500100257 | EP-1-A.- DEMOLICIONES, DESMONTAJES Y DESMANTELAMIENTOS. Desmontaje y retiro de Contacto y/o Apagador. Incluye: desconexión de energía eléctrica de la misma, acarreo del material recuperado hasta el lugar indicado por la supervisión, mano de obra, limpieza, maniobras, herramienta y equipo, en cualquier nivel. P.U.O.T. | pza | 7
| 500100058 | EP-1-A.- DEMOLICIONES, DESMONTAJES Y DESMANTELAMIENTOS. Desmontaje y retiro de centro de carga existente. Incluye: desconexión, maniobras, flete y acarreo al lugar indicado por la supervisión, equipo de seguridad, instalaciones específicas, herramienta, equipo, mano de obra especializada, a cualquier altura. (P.U.O.T.) | pza | 3
| 500101493 | EP-1-A.- DEMOLICIONES, DESMONTAJES Y DESMANTELAMIENTOS. Desconexión y retiro de cableado en salida para alumbrado existente. Incluye: desconexión, mano de obra especializada, maniobras, acarreos, fletes, herramienta y equipo. | sal | 32
| 500100131 | EP-1-A.- DEMOLICIONES, DESMONTAJES Y DESMNTELAMIENTOS. Desmantelamiento de abanico de techo. Incluye: acarreos, mano de obra y equipo. | pza | 8
| IV-2.2 | INSTALACIONES
| 501307724 | 3.0704.13.) INSTALACIONES ELÉCTRICAS 3.0704.13.) B. REFERENCIAS. 3.0704.13.F.01. o) Unidades de alumbrado (3.0704.13.G.04) Suministro y colocación de luminaria EG-30X120PL-38W-TM Marca ENERGAIN o similar 5 años de garantía. Panel Light de 38W a 105º de apertura con fuente de poder remota de 100-277VAC IP50 35,000 horas de vida útil, eficiencia luminosa 110 LM/W, flujo luminoso de 4,180 lm, 50-60Hz, factor de potencia 0.95, 30 cm x 120 cm, perfil blanco con difusor OPAL, para áreas de oficina, 3.28 Kg, CRI 80, temperatura de color 6,000°K. Incluye: accesorio para suspender y sobreponer, materiales, mano de obra especializada, material misceláneo, desperdicio, maniobras, conexiones, elevación, flete, acarreos, herramienta y equipo. (P.U.O.T.) | pza | 32
| 501301114 | Suministro e instalación de apagador sencillo con tapa de 1 salida. Incluye: materiales, mano de obra especializada, material misceláneo, desperdicio, maniobras, conexiones, pruebas, flete, acarreos, herramienta y equipo. | pza | 3
| 501300140 | Suministro y Colocación de Centro de carga de 2 polos, 100 A, 120/240V,1F-3H, 10 kA, para empotrar, línea BTN/2ER mca. BITICINO o similar en calidad. Incluye suministro de materiales, mano de obra especializada, conexiones, pruebas, material misceláneo, desperdicio, acarreos, maniobras, herramienta y equipo. | pza | 3
| 501301736 | Suministro e instalación de cableado para salida de alumbrado. Incluye: cable de cobre THW-LS 75°C Calibre # 12 (F+N+TF) marca CONDUMEX o similar en calidad, cinta aislante plástica, materiales y accesorios necesarios para su total instalación, herramienta, conexión, pruebas y puesta en operación. | sal | 32
| 501300077 | Suministro, armado y colocación de abanico de techo tipo industrial mca. Ultravent Birtman modelo C5601 o similar en calidad y duración, 5 velocidades, control de pared, motor de alta velocidad 341 RPM, 56" de diametro, incluye: tuberia extencion (50 cm.), material de fijación, conexiones, pruebas, herramienta y mano de obra. | pza | 8
| IV-3 | EDIFICIO "E"
| IV-3.1 | PRELIMINARES
| 500100068 | EP-1-A.- DEMOLICIONES, DESMONTAJES Y DESMANTELAMIENTOS. Desmontaje y retiro de luminaria existente. Incluye: desconexión de energía eléctrica de la misma, acarreo del material recuperado hasta el lugar indicado por la supervisión, mano de obra, limpieza, maniobras, herramienta y equipo, en cualquier nivel. (P.U.O.T.) | pza | 24
| 500100257 | EP-1-A.- DEMOLICIONES, DESMONTAJES Y DESMANTELAMIENTOS. Desmontaje y retiro de Contacto y/o Apagador. Incluye: desconexión de energía eléctrica de la misma, acarreo del material recuperado hasta el lugar indicado por la supervisión, mano de obra, limpieza, maniobras, herramienta y equipo, en cualquier nivel. P.U.O.T. | pza | 6
| 500100058 | EP-1-A.- DEMOLICIONES, DESMONTAJES Y DESMANTELAMIENTOS. Desmontaje y retiro de centro de carga existente. Incluye: desconexión, maniobras, flete y acarreo al lugar indicado por la supervisión, equipo de seguridad, instalaciones específicas, herramienta, equipo, mano de obra especializada, a cualquier altura. (P.U.O.T.) | pza | 2
| 500101493 | EP-1-A.- DEMOLICIONES, DESMONTAJES Y DESMANTELAMIENTOS. Desconexión y retiro de cableado en salida para alumbrado existente. Incluye: desconexión, mano de obra especializada, maniobras, acarreos, fletes, herramienta y equipo. | sal | 24
| 500101494 | EP-1-A.- DEMOLICIONES, DESMONTAJES Y DESMANTELAMIENTOS. Desconexión y retiro de cableado en salida para contacto existente. Incluye: desconexión, mano de obra especializada, maniobras, acarreos, fletes, herramienta y equipo. | sal | 4
| 500100131 | EP-1-A.- DEMOLICIONES, DESMONTAJES Y DESMNTELAMIENTOS. Desmantelamiento de abanico de techo. Incluye: acarreos, mano de obra y equipo. | pza | 8
| IV-3.2 | INSTALACIONES
| 501307724 | 3.0704.13.) INSTALACIONES ELÉCTRICAS 3.0704.13.) B. REFERENCIAS. 3.0704.13.F.01. o) Unidades de alumbrado (3.0704.13.G.04) Suministro y colocación de luminaria EG-30X120PL-38W-TM Marca ENERGAIN o similar 5 años de garantía. Panel Light de 38W a 105º de apertura con fuente de poder remota de 100-277VAC IP50 35,000 horas de vida útil, eficiencia luminosa 110 LM/W, flujo luminoso de 4,180 lm, 50-60Hz, factor de potencia 0.95, 30 cm x 120 cm, perfil blanco con difusor OPAL, para áreas de oficina, 3.28 Kg, CRI 80, temperatura de color 6,000°K. Incluye: accesorio para suspender y sobreponer, materiales, mano de obra especializada, material misceláneo, desperdicio, maniobras, conexiones, elevación, flete, acarreos, herramienta y equipo. (P.U.O.T.) | pza | 24
| 501301114 | Suministro e instalación de apagador sencillo con tapa de 1 salida. Incluye: materiales, mano de obra especializada, material misceláneo, desperdicio, maniobras, conexiones, pruebas, flete, acarreos, herramienta y equipo. | pza | 2
| 501303197 | Suministro e instalación de contacto sencillo tipo polarizado con conexión a tierra 15 amp, 127/250v, color blanco 60 hz cat. 6042-6 Línea Siena marca COOPER o similar en calidad. Incluye: fijación, acarreos y elevaciones, pruebas de funcionamiento, mano de obra calificada, herramienta y equipo. | pza | 4
| 501300140 | Suministro y Colocación de Centro de carga de 2 polos, 100 A, 120/240V,1F-3H, 10 kA, para empotrar, línea BTN/2ER mca. BITICINO o similar en calidad. Incluye suministro de materiales, mano de obra especializada, conexiones, pruebas, material misceláneo, desperdicio, acarreos, maniobras, herramienta y equipo. | pza | 2
| 501301736 | Suministro e instalación de cableado para salida de alumbrado. Incluye: cable de cobre THW-LS 75°C Calibre # 12 (F+N+TF) marca CONDUMEX o similar en calidad, cinta aislante plástica, materiales y accesorios necesarios para su total instalación, herramienta, conexión, pruebas y puesta en operación. | sal | 24
| 501301737 | Suministro e instalación de cableado para salida de contacto. Incluye: cable de cobre THW-LS 75°C Calibre # 12 (F+N+TF) marca CONDUMEX o similar en calidad, cinta aislante plástica, materiales y accesorios necesarios para su total instalación, herramienta, conexión, pruebas y puesta en operación. | sal | 4
| 501300077 | Suministro, armado y colocación de abanico de techo tipo industrial mca. Ultravent Birtman modelo C5601 o similar en calidad y duración, 5 velocidades, control de pared, motor de alta velocidad 341 RPM, 56" de diametro, incluye: tuberia extencion (50 cm.), material de fijación, conexiones, pruebas, herramienta y mano de obra. | pza | 8
| IV-4 | EDIFICIO "F"
| IV-4.1 | PRELIMINARES
| 500100068 | EP-1-A.- DEMOLICIONES, DESMONTAJES Y DESMANTELAMIENTOS. Desmontaje y retiro de luminaria existente. Incluye: desconexión de energía eléctrica de la misma, acarreo del material recuperado hasta el lugar indicado por la supervisión, mano de obra, limpieza, maniobras, herramienta y equipo, en cualquier nivel. (P.U.O.T.) | pza | 16
| 500100257 | EP-1-A.- DEMOLICIONES, DESMONTAJES Y DESMANTELAMIENTOS. Desmontaje y retiro de Contacto y/o Apagador. Incluye: desconexión de energía eléctrica de la misma, acarreo del material recuperado hasta el lugar indicado por la supervisión, mano de obra, limpieza, maniobras, herramienta y equipo, en cualquier nivel. P.U.O.T. | pza | 21
| 500100058 | EP-1-A.- DEMOLICIONES, DESMONTAJES Y DESMANTELAMIENTOS. Desmontaje y retiro de centro de carga existente. Incluye: desconexión, maniobras, flete y acarreo al lugar indicado por la supervisión, equipo de seguridad, instalaciones específicas, herramienta, equipo, mano de obra especializada, a cualquier altura. (P.U.O.T.) | pza | 1
| 500101493 | EP-1-A.- DEMOLICIONES, DESMONTAJES Y DESMANTELAMIENTOS. Desconexión y retiro de cableado en salida para alumbrado existente. Incluye: desconexión, mano de obra especializada, maniobras, acarreos, fletes, herramienta y equipo. | sal | 19
| 500101494 | EP-1-A.- DEMOLICIONES, DESMONTAJES Y DESMANTELAMIENTOS. Desconexión y retiro de cableado en salida para contacto existente. Incluye: desconexión, mano de obra especializada, maniobras, acarreos, fletes, herramienta y equipo. | sal | 18
| IV-4.2 | INSTALACIONES
| 501307724 | 3.0704.13.) INSTALACIONES ELÉCTRICAS 3.0704.13.) B. REFERENCIAS. 3.0704.13.F.01. o) Unidades de alumbrado (3.0704.13.G.04) Suministro y colocación de luminaria EG-30X120PL-38W-TM Marca ENERGAIN o similar 5 años de garantía. Panel Light de 38W a 105º de apertura con fuente de poder remota de 100-277VAC IP50 35,000 horas de vida útil, eficiencia luminosa 110 LM/W, flujo luminoso de 4,180 lm, 50-60Hz, factor de potencia 0.95, 30 cm x 120 cm, perfil blanco con difusor OPAL, para áreas de oficina, 3.28 Kg, CRI 80, temperatura de color 6,000°K. Incluye: accesorio para suspender y sobreponer, materiales, mano de obra especializada, material misceláneo, desperdicio, maniobras, conexiones, elevación, flete, acarreos, herramienta y equipo. (P.U.O.T.) | pza | 16
| 501301114 | Suministro e instalación de apagador sencillo con tapa de 1 salida. Incluye: materiales, mano de obra especializada, material misceláneo, desperdicio, maniobras, conexiones, pruebas, flete, acarreos, herramienta y equipo. | pza | 3
| 501303197 | Suministro e instalación de contacto sencillo tipo polarizado con conexión a tierra 15 amp, 127/250v, color blanco 60 hz cat. 6042-6 Línea Siena marca COOPER o similar en calidad. Incluye: fijación, acarreos y elevaciones, pruebas de funcionamiento, mano de obra calificada, herramienta y equipo. | pza | 18
| 501300140 | Suministro y Colocación de Centro de carga de 2 polos, 100 A, 120/240V,1F-3H, 10 kA, para empotrar, línea BTN/2ER mca. BITICINO o similar en calidad. Incluye suministro de materiales, mano de obra especializada, conexiones, pruebas, material misceláneo, desperdicio, acarreos, maniobras, herramienta y equipo. | pza | 1
| 501301736 | Suministro e instalación de cableado para salida de alumbrado. Incluye: cable de cobre THW-LS 75°C Calibre # 12 (F+N+TF) marca CONDUMEX o similar en calidad, cinta aislante plástica, materiales y accesorios necesarios para su total instalación, herramienta, conexión, pruebas y puesta en operación. | sal | 19
| 501301737 | Suministro e instalación de cableado para salida de contacto. Incluye: cable de cobre THW-LS 75°C Calibre # 12 (F+N+TF) marca CONDUMEX o similar en calidad, cinta aislante plástica, materiales y accesorios necesarios para su total instalación, herramienta, conexión, pruebas y puesta en operación. | sal | 18
| IV-5 | EDIFICIO "I"
| IV-5.1 | PRELIMINARES
| 500100068 | EP-1-A.- DEMOLICIONES, DESMONTAJES Y DESMANTELAMIENTOS. Desmontaje y retiro de luminaria existente. Incluye: desconexión de energía eléctrica de la misma, acarreo del material recuperado hasta el lugar indicado por la supervisión, mano de obra, limpieza, maniobras, herramienta y equipo, en cualquier nivel. (P.U.O.T.) | pza | 20
| 500100257 | EP-1-A.- DEMOLICIONES, DESMONTAJES Y DESMANTELAMIENTOS. Desmontaje y retiro de Contacto y/o Apagador. Incluye: desconexión de energía eléctrica de la misma, acarreo del material recuperado hasta el lugar indicado por la supervisión, mano de obra, limpieza, maniobras, herramienta y equipo, en cualquier nivel. P.U.O.T. | pza | 12
| 500100058 | EP-1-A.- DEMOLICIONES, DESMONTAJES Y DESMANTELAMIENTOS. Desmontaje y retiro de centro de carga existente. Incluye: desconexión, maniobras, flete y acarreo al lugar indicado por la supervisión, equipo de seguridad, instalaciones específicas, herramienta, equipo, mano de obra especializada, a cualquier altura. (P.U.O.T.) | pza | 4
| 500101493 | EP-1-A.- DEMOLICIONES, DESMONTAJES Y DESMANTELAMIENTOS. Desconexión y retiro de cableado en salida para alumbrado existente. Incluye: desconexión, mano de obra especializada, maniobras, acarreos, fletes, herramienta y equipo. | sal | 24
| 500101494 | EP-1-A.- DEMOLICIONES, DESMONTAJES Y DESMANTELAMIENTOS. Desconexión y retiro de cableado en salida para contacto existente. Incluye: desconexión, mano de obra especializada, maniobras, acarreos, fletes, herramienta y equipo. | sal | 8
| 500100131 | EP-1-A.- DEMOLICIONES, DESMONTAJES Y DESMNTELAMIENTOS. Desmantelamiento de abanico de techo. Incluye: acarreos, mano de obra y equipo. | pza | 8
| IV-5.2 | INSTALACIONES
| 501307481 | 3.0704.13.) INSTALACIONES ELÉCTRICAS 3.0704.13.) B. REFERENCIAS. 3.0704.13.F.01. o) Unidades de alumbrado (3.0704.13.G.04) Suministro e instalación de luminario de empotrar de 18W Leds, catalogo EG-30X30LP-18W a 127 V, 50-60 hz, 6000°K, vida útil led 35,000 hs, ángulo de apertura 105°, flujo luminoso 1440 lúmenes, dimensiones de 29.5 x 29.5 cm, Marca ENERGAIN o similar en calidad. Incluye: suministro de materiales, mano de obra especializada, conexiones, material misceláneo, acarreos, elevación, maniobras, pruebas, desperdicios, herramienta y equipo. (P.U.O.T.) | pza | 20
| 501301114 | Suministro e instalación de apagador sencillo con tapa de 1 salida. Incluye: materiales, mano de obra especializada, material misceláneo, desperdicio, maniobras, conexiones, pruebas, flete, acarreos, herramienta y equipo. | pza | 4
| 501303197 | Suministro e instalación de contacto sencillo tipo polarizado con conexión a tierra 15 amp, 127/250v, color blanco 60 hz cat. 6042-6 Línea Siena marca COOPER o similar en calidad. Incluye: fijación, acarreos y elevaciones, pruebas de funcionamiento, mano de obra calificada, herramienta y equipo. | pza | 8
| 501300140 | Suministro y Colocación de Centro de carga de 2 polos, 100 A, 120/240V,1F-3H, 10 kA, para empotrar, línea BTN/2ER mca. BITICINO o similar en calidad. Incluye suministro de materiales, mano de obra especializada, conexiones, pruebas, material misceláneo, desperdicio, acarreos, maniobras, herramienta y equipo. | pza | 4
| 501301736 | Suministro e instalación de cableado para salida de alumbrado. Incluye: cable de cobre THW-LS 75°C Calibre # 12 (F+N+TF) marca CONDUMEX o similar en calidad, cinta aislante plástica, materiales y accesorios necesarios para su total instalación, herramienta, conexión, pruebas y puesta en operación. | sal | 24
| 501301737 | Suministro e instalación de cableado para salida de contacto. Incluye: cable de cobre THW-LS 75°C Calibre # 12 (F+N+TF) marca CONDUMEX o similar en calidad, cinta aislante plástica, materiales y accesorios necesarios para su total instalación, herramienta, conexión, pruebas y puesta en operación. | sal | 8
| 501300077 | Suministro, armado y colocación de abanico de techo tipo industrial mca. Ultravent Birtman modelo C5601 o similar en calidad y duración, 5 velocidades, control de pared, motor de alta velocidad 341 RPM, 56" de diametro, incluye: tuberia extencion (50 cm.), material de fijación, conexiones, pruebas, herramienta y mano de obra. | pza | 8
| IV-6 | EDIFICIO "K"
| IV-6.1 | PRELIMINARES
| 500100068 | EP-1-A.- DEMOLICIONES, DESMONTAJES Y DESMANTELAMIENTOS. Desmontaje y retiro de luminaria existente. Incluye: desconexión de energía eléctrica de la misma, acarreo del material recuperado hasta el lugar indicado por la supervisión, mano de obra, limpieza, maniobras, herramienta y equipo, en cualquier nivel. (P.U.O.T.) | pza | 25
| 500100257 | EP-1-A.- DEMOLICIONES, DESMONTAJES Y DESMANTELAMIENTOS. Desmontaje y retiro de Contacto y/o Apagador. Incluye: desconexión de energía eléctrica de la misma, acarreo del material recuperado hasta el lugar indicado por la supervisión, mano de obra, limpieza, maniobras, herramienta y equipo, en cualquier nivel. P.U.O.T. | pza | 10
| 500100058 | EP-1-A.- DEMOLICIONES, DESMONTAJES Y DESMANTELAMIENTOS. Desmontaje y retiro de centro de carga existente. Incluye: desconexión, maniobras, flete y acarreo al lugar indicado por la supervisión, equipo de seguridad, instalaciones específicas, herramienta, equipo, mano de obra especializada, a cualquier altura. (P.U.O.T.) | pza | 3
| 500101493 | EP-1-A.- DEMOLICIONES, DESMONTAJES Y DESMANTELAMIENTOS. Desconexión y retiro de cableado en salida para alumbrado existente. Incluye: desconexión, mano de obra especializada, maniobras, acarreos, fletes, herramienta y equipo. | sal | 31
| 500101494 | EP-1-A.- DEMOLICIONES, DESMONTAJES Y DESMANTELAMIENTOS. Desconexión y retiro de cableado en salida para contacto existente. Incluye: desconexión, mano de obra especializada, maniobras, acarreos, fletes, herramienta y equipo. | sal | 4
| 500100131 | EP-1-A.- DEMOLICIONES, DESMONTAJES Y DESMNTELAMIENTOS. Desmantelamiento de abanico de techo. Incluye: acarreos, mano de obra y equipo. | pza | 8
| IV-6.2 | INSTALACIONES
| 501307724 | 3.0704.13.) INSTALACIONES ELÉCTRICAS 3.0704.13.) B. REFERENCIAS. 3.0704.13.F.01. o) Unidades de alumbrado (3.0704.13.G.04) Suministro y colocación de luminaria EG-30X120PL-38W-TM Marca ENERGAIN o similar 5 años de garantía. Panel Light de 38W a 105º de apertura con fuente de poder remota de 100-277VAC IP50 35,000 horas de vida útil, eficiencia luminosa 110 LM/W, flujo luminoso de 4,180 lm, 50-60Hz, factor de potencia 0.95, 30 cm x 120 cm, perfil blanco con difusor OPAL, para áreas de oficina, 3.28 Kg, CRI 80, temperatura de color 6,000°K. Incluye: accesorio para suspender y sobreponer, materiales, mano de obra especializada, material misceláneo, desperdicio, maniobras, conexiones, elevación, flete, acarreos, herramienta y equipo. (P.U.O.T.) | pza | 18
| 501307481 | 3.0704.13.) INSTALACIONES ELÉCTRICAS 3.0704.13.) B. REFERENCIAS. 3.0704.13.F.01. o) Unidades de alumbrado (3.0704.13.G.04) Suministro e instalación de luminario de empotrar de 18W Leds, catalogo EG-30X30LP-18W a 127 V, 50-60 hz, 6000°K, vida útil led 35,000 hs, ángulo de apertura 105°, flujo luminoso 1440 lúmenes, dimensiones de 29.5 x 29.5 cm, Marca ENERGAIN o similar en calidad. Incluye: suministro de materiales, mano de obra especializada, conexiones, material misceláneo, acarreos, elevación, maniobras, pruebas, desperdicios, herramienta y equipo. (P.U.O.T.) | pza | 7
| 501301114 | Suministro e instalación de apagador sencillo con tapa de 1 salida. Incluye: materiales, mano de obra especializada, material misceláneo, desperdicio, maniobras, conexiones, pruebas, flete, acarreos, herramienta y equipo. | pza | 6
| 501303197 | Suministro e instalación de contacto sencillo tipo polarizado con conexión a tierra 15 amp, 127/250v, color blanco 60 hz cat. 6042-6 Línea Siena marca COOPER o similar en calidad. Incluye: fijación, acarreos y elevaciones, pruebas de funcionamiento, mano de obra calificada, herramienta y equipo. | pza | 4
| 501300140 | Suministro y Colocación de Centro de carga de 2 polos, 100 A, 120/240V,1F-3H, 10 kA, para empotrar, línea BTN/2ER mca. BITICINO o similar en calidad. Incluye suministro de materiales, mano de obra especializada, conexiones, pruebas, material misceláneo, desperdicio, acarreos, maniobras, herramienta y equipo. | pza | 3
| 501301736 | Suministro e instalación de cableado para salida de alumbrado. Incluye: cable de cobre THW-LS 75°C Calibre # 12 (F+N+TF) marca CONDUMEX o similar en calidad, cinta aislante plástica, materiales y accesorios necesarios para su total instalación, herramienta, conexión, pruebas y puesta en operación. | sal | 31
| 501301737 | Suministro e instalación de cableado para salida de contacto. Incluye: cable de cobre THW-LS 75°C Calibre # 12 (F+N+TF) marca CONDUMEX o similar en calidad, cinta aislante plástica, materiales y accesorios necesarios para su total instalación, herramienta, conexión, pruebas y puesta en operación. | sal | 4
| 501300077 | Suministro, armado y colocación de abanico de techo tipo industrial mca. Ultravent Birtman modelo C5601 o similar en calidad y duración, 5 velocidades, control de pared, motor de alta velocidad 341 RPM, 56" de diametro, incluye: tuberia extencion (50 cm.), material de fijación, conexiones, pruebas, herramienta y mano de obra. | pza | 8
| IV-7 | EDIFICIO "L"
| IV-7.1 | PRELIMINARES
| 500100068 | EP-1-A.- DEMOLICIONES, DESMONTAJES Y DESMANTELAMIENTOS. Desmontaje y retiro de luminaria existente. Incluye: desconexión de energía eléctrica de la misma, acarreo del material recuperado hasta el lugar indicado por la supervisión, mano de obra, limpieza, maniobras, herramienta y equipo, en cualquier nivel. (P.U.O.T.) | pza | 9
| 500100257 | EP-1-A.- DEMOLICIONES, DESMONTAJES Y DESMANTELAMIENTOS. Desmontaje y retiro de Contacto y/o Apagador. Incluye: desconexión de energía eléctrica de la misma, acarreo del material recuperado hasta el lugar indicado por la supervisión, mano de obra, limpieza, maniobras, herramienta y equipo, en cualquier nivel. P.U.O.T. | pza | 3
| 500100058 | EP-1-A.- DEMOLICIONES, DESMONTAJES Y DESMANTELAMIENTOS. Desmontaje y retiro de centro de carga existente. Incluye: desconexión, maniobras, flete y acarreo al lugar indicado por la supervisión, equipo de seguridad, instalaciones específicas, herramienta, equipo, mano de obra especializada, a cualquier altura. (P.U.O.T.) | pza | 1
| 500101493 | EP-1-A.- DEMOLICIONES, DESMONTAJES Y DESMANTELAMIENTOS. Desconexión y retiro de cableado en salida para alumbrado existente. Incluye: desconexión, mano de obra especializada, maniobras, acarreos, fletes, herramienta y equipo. | sal | 10
| 500101494 | EP-1-A.- DEMOLICIONES, DESMONTAJES Y DESMANTELAMIENTOS. Desconexión y retiro de cableado en salida para contacto existente. Incluye: desconexión, mano de obra especializada, maniobras, acarreos, fletes, herramienta y equipo. | sal | 2
| 500100131 | EP-1-A.- DEMOLICIONES, DESMONTAJES Y DESMNTELAMIENTOS. Desmantelamiento de abanico de techo. Incluye: acarreos, mano de obra y equipo. | pza | 4
| IV-7.2 | INSTALACIONES
| 501307724 | 3.0704.13.) INSTALACIONES ELÉCTRICAS 3.0704.13.) B. REFERENCIAS. 3.0704.13.F.01. o) Unidades de alumbrado (3.0704.13.G.04) Suministro y colocación de luminaria EG-30X120PL-38W-TM Marca ENERGAIN o similar 5 años de garantía. Panel Light de 38W a 105º de apertura con fuente de poder remota de 100-277VAC IP50 35,000 horas de vida útil, eficiencia luminosa 110 LM/W, flujo luminoso de 4,180 lm, 50-60Hz, factor de potencia 0.95, 30 cm x 120 cm, perfil blanco con difusor OPAL, para áreas de oficina, 3.28 Kg, CRI 80, temperatura de color 6,000°K. Incluye: accesorio para suspender y sobreponer, materiales, mano de obra especializada, material misceláneo, desperdicio, maniobras, conexiones, elevación, flete, acarreos, herramienta y equipo. (P.U.O.T.) | pza | 9
| 501301114 | Suministro e instalación de apagador sencillo con tapa de 1 salida. Incluye: materiales, mano de obra especializada, material misceláneo, desperdicio, maniobras, conexiones, pruebas, flete, acarreos, herramienta y equipo. | pza | 1
| 501303197 | Suministro e instalación de contacto sencillo tipo polarizado con conexión a tierra 15 amp, 127/250v, color blanco 60 hz cat. 6042-6 Línea Siena marca COOPER o similar en calidad. Incluye: fijación, acarreos y elevaciones, pruebas de funcionamiento, mano de obra calificada, herramienta y equipo. | pza | 2
| 501300140 | Suministro y Colocación de Centro de carga de 2 polos, 100 A, 120/240V,1F-3H, 10 kA, para empotrar, línea BTN/2ER mca. BITICINO o similar en calidad. Incluye suministro de materiales, mano de obra especializada, conexiones, pruebas, material misceláneo, desperdicio, acarreos, maniobras, herramienta y equipo. | pza | 1
| 501301736 | Suministro e instalación de cableado para salida de alumbrado. Incluye: cable de cobre THW-LS 75°C Calibre # 12 (F+N+TF) marca CONDUMEX o similar en calidad, cinta aislante plástica, materiales y accesorios necesarios para su total instalación, herramienta, conexión, pruebas y puesta en operación. | sal | 10
| 501301737 | Suministro e instalación de cableado para salida de contacto. Incluye: cable de cobre THW-LS 75°C Calibre # 12 (F+N+TF) marca CONDUMEX o similar en calidad, cinta aislante plástica, materiales y accesorios necesarios para su total instalación, herramienta, conexión, pruebas y puesta en operación. | sal | 2
| 501300077 | Suministro, armado y colocación de abanico de techo tipo industrial mca. Ultravent Birtman modelo C5601 o similar en calidad y duración, 5 velocidades, control de pared, motor de alta velocidad 341 RPM, 56" de diametro, incluye: tuberia extencion (50 cm.), material de fijación, conexiones, pruebas, herramienta y mano de obra. | pza | 4
| IV-8 | SEÑALAMIENTO DE OBRA
| 500900030 | suministro e instalacion de anuncio de obra con señal tipo DOMMY de 3.00 x 1.22 m, fabricado con estructura de PTR Cal. 18 de 1 1/2", lamina pintro Cal. 22 y postes de polin de 3"; acabado rotulado por computadora con diseños institucionales, segun proyecto. incluye,suministro y fabricacion de concreto f`c = 100 kg/cm2 para anclaje de soportes.ver plano | pza | 1
| V | REHABILITACION DE LOSA EN EDIFICIO "C" Y DE MUROS DE 3 AULAS Y 1 BIBLIOTECA. EN ESC. PRIM. "LIC. BENITO JUAREZ" (CLAVE: 28DPR0914X ),EJ. FRANCISCO GONZALEZ VILLARREAL,SAN FERNANDO, TAMAULIPAS
| V-1.1 | PRELIMINARES
| 500100408 | EP-1-A.- DEMOLICIONES, DESMONTAJES Y DESMANTELAMIENTOS. Desmontaje de unidad condensadora existente para su posterior reubicación. Incluye: desinstalación, reinstalación, bases de montaje, tacones antivibratorios, grúas y acarreos, cargo directo por el costo del elemento, flete a obra, acarreo hasta el lugar de su utilización, colocación, fijación, alineación, nivelación, pruebas, limpieza y retiro de sobrante fuera de obra, depreciación y demás derivados del uso de equipo y herramienta, equipo de seguridad, instalaciones específicas y los pertinentes del concepto " precio unitario" y los indicados en el contrato de obra. | pza | 4
| 500100042 | EP-1-A.- DEMOLICIONES, DESMONTAJES Y DESMANTELAMIENTOS. Demolición y retiro de impermeabilización existente. Incluye: maniobras, mano de obra, herramienta y acarreo de escombro fuera de la obra del material no utilizable, a cualquier altura. (P.U.O.T.) | m2 | 435
| 500100003 | EP-1-A.- DEMOLICIONES, DESMONTAJES Y DESMANTELAMIENTOS. Desmontaje y retiro de puerta de madera existente con diversas dimensiones, comprende marco, chambranas, herrajes. Incluye acarreo de material recuperado al almacén, indicado por supervisión, limpieza y uso de herramientas. | pza | 7
| V-1.2 | ALBAÑILERIA Y ACABADOS
| 500100046 | Reparación de grietas en muros existentes, consistente en: demolición de muro sobre la superficie afectada en un ancho de 20 cm, reposición con concreto f'c=150 kg/cm2 colocando metal desplegado y aplanado con afine a base de mortero cemento-arena 1:4. Incluye: materiales, mano de obra, desperdicios, acarreos, maniobras, cimbra y descimbra, herramienta y equipo. (P.U.O.T.) | m | 25
| 500400148 | Reposición de aplanados en losa con mortero cemento-arena 1:4, incluye: curado con desoxidante de acero de refuerzo expuestas en malas condiciones, aplicación de aditivo para unir concreto viejo con mortero nuevo, materiales mano de obra. | m2 | 25
| 500500002 | 3.0704.08.) RECUBRIMIENTOS 3.0704.08.) B. REFERENCIAS 3.0704.08. F.01.a) Aplanado de mortero de cemento-arena en proporción 1:4 (3.0704.08 G.01) 01) Acabado fino en muros. 2 cm de espesor. Incluye zarpeo con mortero cemento-arena proporción 1:4, materiales, mano de obra, remates, emboquillados y perfilado de aristas, a plomo y regla, a cualquier altura. | m2 | 20
| 500500050 | 3.0704.08.) RECUBRIMIENTOS 3.0704.08.) B. REFERENCIAS 3.0704.08 F.01 k) Recubrimiento de pintura (3.0704.08 G.01) 01) Suministro y aplicación de pintura viníl-acrílica para interiores y exteriores, marca Vinimex de Comex o similar en calidad, aplicada sobre muros, columnas, trabes y/o plafones de cualquier tipo de acabado, a dos manos, con aplicación de fondo. Inc. suministro, mano de obra, limpieza y preparación de la superficie, acarreos. a cualquier altura. | m2 | 1002.88
| 500402161 | 3.0704.18.) IMPERMEABILIZACIONES 3.0704.18.) B. REFERENCIAS 3.0704.18.F.01.c) Impermeabilización de techos (3.0704.18.G.01.b). 04) Suministro y colocación de sistema prefabricado impermeabilizante multicapa de asfalto modificado "APP", reforzado en su interior con poliéster, acabado aparente con gravilla roja, de 4.0 MM de espesor, aplicado por medio de termofusión (8 años de garantía). Inc. primer asfaltico 0.20 LTS/M2, sellado de fisuras y grietas con cemento plástico asfaltico, previa limpieza y preparación de la superficie. | m2 | 435
| V-1.3 | HERRERIA Y CANCELERIA
| 500600035 | 3.0704.11.) VENTANERÍA, CANCELERÍA Y PUERTAS DE COMUNICACIÓN. 3.0704.11.)B REFERENCIAS 3.0704.11 F.01 ñ) Fabricación y colocación de canceles con perfiles de aluminio anodizado (3.0704.11 G.04) Suministro y colocacion de cancel de aluminio compuesto por marco perfil 2" , superficie 1.00 x 2.50 m. puerta multypanel y chapa con manija y llave tipo CAPCE PHILLIPS # 3065 o similar en calidad y duracion. incluye, fijo de 0.40 mts. Ver plano E-700-285. | pza | 7
| V-2 | REHABILITACION DE MODULO DE SERVICIOS SANITARIOS
| V-2.1 | PRELIMINARES
| 500100022 | EP-1-A.- DEMOLICIONES, DESMONTAJES Y DESMANTELAMIENTOS. Demolición de recubrimiento vidriado (azulejo) en muros y piso, incluye cenefas, acarreo dentro y fuera de la obra del material demolido, limpieza, mano de obra, herramientas y equipo a cualquier nivel. | m2 | 102.22
| 500100927 | EP-1-A.- Demoliciones, desmontajes y desmantelamientos. Desmontaje y retiro de mueble sanitario y/o de cocina existente (inodoro, lavabo, mingitorio, fregadero, lavadero y vertedero o pileta). Incluye acarreo dentro y fuera de la obra del material recobrado al almacén indicado por la Supervisión, limpieza, equipo de seguridad y herramientas. (P.U.O.T.) | pza | 11
| 500100003 | EP-1-A.- DEMOLICIONES, DESMONTAJES Y DESMANTELAMIENTOS. Desmontaje y retiro de puerta de madera existente con diversas dimensiones, comprende marco, chambranas, herrajes. Incluye acarreo de material recuperado al almacén, indicado por supervisión, limpieza y uso de herramientas. | pza | 6
| 500100068 | EP-1-A.- DEMOLICIONES, DESMONTAJES Y DESMANTELAMIENTOS. Desmontaje y retiro de luminaria existente. Incluye: desconexión de energía eléctrica de la misma, acarreo del material recuperado hasta el lugar indicado por la supervisión, mano de obra, limpieza, maniobras, herramienta y equipo, en cualquier nivel. (P.U.O.T.) | pza | 4
| 500100257 | EP-1-A.- DEMOLICIONES, DESMONTAJES Y DESMANTELAMIENTOS. Desmontaje y retiro de Contacto y/o Apagador. Incluye: desconexión de energía eléctrica de la misma, acarreo del material recuperado hasta el lugar indicado por la supervisión, mano de obra, limpieza, maniobras, herramienta y equipo, en cualquier nivel. P.U.O.T. | pza | 2
| 500101493 | EP-1-A.- DEMOLICIONES, DESMONTAJES Y DESMANTELAMIENTOS. Desconexión y retiro de cableado en salida para alumbrado existente. Incluye: desconexión, mano de obra especializada, maniobras, acarreos, fletes, herramienta y equipo. | sal | 4
| 500100568 | EP-1-A.- DEMOLICIONES, DESMONTAJES Y DESMANTELAMIENTOS. Desmantelamiento y retiro de puerta multipanel de 0.90X2.15 m, y marco metálico, incluye: acarreo de material recuperado hasta el lugar indicado por la supervisión, maniobras, empaquetado, clasificado y etiquetado, mano de obra, limpiezas, herramienta y equipo. | pza | 2
| 500100042 | EP-1-A.- DEMOLICIONES, DESMONTAJES Y DESMANTELAMIENTOS. Demolición y retiro de impermeabilización existente. Incluye: maniobras, mano de obra, herramienta y acarreo de escombro fuera de la obra del material no utilizable, a cualquier altura. (P.U.O.T.) | m2 | 55
| 500100325 | EP-1-A.- DEMOLICIONES, DESMONTAJES Y DESMANTELAMIENTOS. Desmontaje de tinaco ROTOPLAS, hasta una altura de 3 m. Incluye: herramienta, equipo, mano de obra, desconexión, retiro de llaves, conexiones, tuberías, flotador y accesorios en general, acarreo de material dentro y fuera de la obra según indique la supervisión, andamios, limpieza del área de trabajo. (P.U.O.T.) | pza | 1
| V-2.2 | ALBAÑILERIA Y ACABADOS
| 500400148 | Reposición de aplanados en losa con mortero cemento-arena 1:4, incluye: curado con desoxidante de acero de refuerzo expuestas en malas condiciones, aplicación de aditivo para unir concreto viejo con mortero nuevo, materiales mano de obra. | m2 | 15
| 500500156 | 3.0704.08.) RECUBRIMIENTOS 3.0704.08.) B. REFERENCIAS 3.0704.08.F.01.d) Lambrín interior de azulejo (3.0704.08.G.01) 02) Suministro y colocacion de azulejo blanco de 1a. calidad marca VITROMEX modelo INCA blanco asentado con cemento CREST o similar, junteado con BOQUICREST antihongo o similar. Incluye: cortes rectos, remates, emboquillados a 45° . | m2 | 115
| 500500050 | 3.0704.08.) RECUBRIMIENTOS 3.0704.08.) B. REFERENCIAS 3.0704.08 F.01 k) Recubrimiento de pintura (3.0704.08 G.01) 01) Suministro y aplicación de pintura viníl-acrílica para interiores y exteriores, marca Vinimex de Comex o similar en calidad, aplicada sobre muros, columnas, trabes y/o plafones de cualquier tipo de acabado, a dos manos, con aplicación de fondo. Inc. suministro, mano de obra, limpieza y preparación de la superficie, acarreos. a cualquier altura. | m2 | 75
| 500402161 | 3.0704.18.) IMPERMEABILIZACIONES 3.0704.18.) B. REFERENCIAS 3.0704.18.F.01.c) Impermeabilización de techos (3.0704.18.G.01.b). 04) Suministro y colocación de sistema prefabricado impermeabilizante multicapa de asfalto modificado "APP", reforzado en su interior con poliéster, acabado aparente con gravilla roja, de 4.0 MM de espesor, aplicado por medio de termofusión (8 años de garantía). Inc. primer asfaltico 0.20 LTS/M2, sellado de fisuras y grietas con cemento plástico asfaltico, previa limpieza y preparación de la superficie. | m2 | 55
| 500400123 | Limpieza de vidrios y/o tabletas por ambas caras. Inc. material y mano de obra. Trabajo terminado | m2 | 4
| V-2.3 | INSTALACIONES HIDROSANITARIAS
| 501100260 | ''3.0704.12) INSTALACIONES 3.0704.12) B. REFERENCIAS 3.0704.12-F.01.m)Muebles; incluye accesorios y llaves (3.0704.12 G.01.c). 02) Suministro y colocación de lavabo ovalin color blanco, marca VITROMEX, modelo Gardenia, o similar en calidad y duración, para empotrar en losa, Incluye: llave individual, contra rejilla, cespol cromado, válvula de control, alimentador pruebas.'' | pza | 4
| 501100017 | 3.0704.12) INSTALACIONES DE GAS, HIDRÁULICAS Y SANITARIAS. 3.0704.12) B. REFERENCIAS 3.0704.12 - F.01 m) Muebles; incluye accesorios y llaves (3.0704.12 G.01.c). 01) Suministro y colocación de inodoro VITROMEX modelo Marathon color blanco o similar en calidad completo, con llave de paso, asientos, conexiones, cuello de cera y pruebas. Incluye: material, limpieza, herrajes para su buen funcionamiento, herramienta y equipo. | pza | 6
| 501100219 | 3.0704.12) INSTALACIONES DE GAS, HIDRÁULICAS Y SANITARIAS. 3.0704.12) B. REFERENCIAS 3.0704.12 - F.01 m) Muebles; incluye accesorios y llaves (3.0704.12 G.01.c). 04) Suministro y colocación de mingitorio ecológico seco, marca MIGISEC. Incluye: accesorios y conexiones. | pza | 1
| 501100124 | Tinaco tricapa de polietileno MARCA ROTOPLAS o similar en calidad, con capacidad de 1100 LTS. Incluye: suministro, colocación, elevación, maniobras, acarreos, flete, herramienta, válvula de flotador, filtro de paso, accesorios, pruebas y conexión. | pza | 1
| V-2.4 | HERRERIA Y CANCELERIA
| 500900033 | Suministro de puerta para mampara de perfil tubular esmaltado a fuego de 1x1 1/2" a base de lámina troquelada y lisa medidas de 1.54x0.58 m, herrajes, coloc.centro desarrollar según plano 0101-66. | pza | 6
| 500600035 | 3.0704.11.) VENTANERÍA, CANCELERÍA Y PUERTAS DE COMUNICACIÓN. 3.0704.11.)B REFERENCIAS 3.0704.11 F.01 ñ) Fabricación y colocación de canceles con perfiles de aluminio anodizado (3.0704.11 G.04) Suministro y colocacion de cancel de aluminio compuesto por marco perfil 2" , superficie 1.00 x 2.50 m. puerta multypanel y chapa con manija y llave tipo CAPCE PHILLIPS # 3065 o similar en calidad y duracion. incluye, fijo de 0.40 mts. Ver plano E-700-285. | pza | 2
| V-2.5 | INSTALACIONES ELECTRICAS
| 501307481 | 3.0704.13.) INSTALACIONES ELÉCTRICAS 3.0704.13.) B. REFERENCIAS. 3.0704.13.F.01. o) Unidades de alumbrado (3.0704.13.G.04) Suministro e instalación de luminario de empotrar de 18W Leds, catalogo EG-30X30LP-18W a 127 V, 50-60 hz, 6000°K, vida útil led 35,000 hs, ángulo de apertura 105°, flujo luminoso 1440 lúmenes, dimensiones de 29.5 x 29.5 cm, Marca ENERGAIN o similar en calidad. Incluye: suministro de materiales, mano de obra especializada, conexiones, material misceláneo, acarreos, elevación, maniobras, pruebas, desperdicios, herramienta y equipo. (P.U.O.T.) | pza | 4
| 501300087 | Rehabilitación de salida de alumbrado o contacto. Incluye: revisión, retiro del cable existente, suministro y colocación de cable nuevo, materiales, mano de obra, elevación, maniobras, fijación, conexiones, pruebas, material misceláneo, acarreos, herramienta y equipo, en cualquier nivel. | sal | 4
| V-3 | SEÑALAMIENTO DE OBRA
| 500900030 | suministro e instalacion de anuncio de obra con señal tipo DOMMY de 3.00 x 1.22 m, fabricado con estructura de PTR Cal. 18 de 1 1/2", lamina pintro Cal. 22 y postes de polin de 3"; acabado rotulado por computadora con diseños institucionales, segun proyecto. incluye,suministro y fabricacion de concreto f`c = 100 kg/cm2 para anclaje de soportes.ver plano | pza | 1
IMPORTE TOTAL DE LA PROPUESTA
IMPORTE TOTAL CON LETRA:
Gobierno del estado de Tamaulipas
Secretaría de obras públicas
O.P.D. INSTITUTO TAMAULIPECO DE INFRAESTRUCTURA FÍSICA EDUCATIVA

## RESUMEN
LICITACIÓN No.: | LPE-ITIFE-N012-2020 | PLAZO DE EJECUCIÓN |  | FIRMA DEL LICITANTE
DESCRIPCIÓN: | CONSTRUCCIÓN Y REHABILITACIÓN EN: J. DE N. MA. HELENA CHANES SANCHEZ (28DJN0464T); CENTRO DE ATENCIÓN MULTIPLE (28DML0050T); J. DE N. FEDERICO FROEBEL (28DJN0196O) EN MATAMOROS; SEC. TEC. No. 67, MANUEL CAVAZOS LERMA (28DST0067W); PRIM. LIC. BENITO JUAREZ (28DPR0914X) EN SAN FERNANDO, TAM. | DE LOS TRABAJOS: |  |  | ANEXO
AE15A
RAZON SOCIAL DEL LICITANTE: |  | FECHAS | INICIO: |  | HOJA:
|  |  | TERMINO: |  | DE:
RESÚMEN DE CATALOGO DE CONCEPTOS
NUMERO | CAPÍTULO | IMPORTE
I | REHABILITACION EN J. DE N. MA. HELENA CHANES SANCHEZ ( CLAVE: 28DJN0464T),COL. BAGDAD SUR, MATAMOROS, TAMAULIPAS.
II | CONSTRUCCION DE CISTERNA DE 5000 LTS. EN CENTRO DE ATENCION MULTIPLE ( CLAVE: 28DML0050T ),COL. LOMAS DE SAN JUAN, MATAMOROS, TAMAULIPAS.
III | REHABILITACION DE EDIFICIO "A" EN J. DE N. "FEDERICO FROEBEL" (CLAVE: 28DJN0196O), POB. EL CONTROL, MATAMOROS,TAMAULIPAS.
IV | REHABILITACION ELECTRICA EN ESC. SEC. TEC. No. 67 "MANUEL CAVAZOS LERMA" (CLAVE: 28DST0067W),CAMPO PESQUERO CARBONERA,SAN FERNANDO,TAMAULIPAS.
V | REHABILITACION DE LOSA EN EDIFICIO "C" Y DE MUROS DE 3 AULAS Y 1 BIBLIOTECA. EN ESC. PRIM. "LIC. BENITO JUAREZ" (CLAVE: 28DPR0914X ),EJ. FRANCISCO GONZALEZ VILLARREAL,SAN FERNANDO, TAMAULIPAS
TOTAL DE LA PROPUESTA
IMPORTE TOTAL CON LETRA
Gobierno del estado de Tamaulipas
Secretaría de obras públicas
O.P.D. INSTITUTO TAMAULIPECO DE INFRAESTRUCTURA FÍSICA EDUCATIVA