## CATÁLOGO
GOBIERNO DEL ESTADO DE TAMAULIPAS
SECRETARÍA DE OBRAS PÚBLICAS
SUBSECRETARÍA DE PROYECTOS Y LICITACIONES
LICITACIÓN No.:LPE-N035-2020 |  |  | PLAZO DE EJECUCIÓN DE LOS TRABAJOS: |  |  | FIRMA DEL LICITANTE | ANEXO
DESCRIPCIÓN: |  | REHABILITACIÓN DEL ZOOLÓGICO TAMATÁN EN CIUDAD VICTORIA, TAMAULIPAS |  |  |  |  | AE15
RAZON SOCIAL DEL LICITANTE: |  |  | FECHAS |  | INICIO: |  | HOJA:
[5 empty] | TERMINO: |  | DE:
CATALOGO DE CONCEPTOS
NUMERO | CLAVE | DESCRIPCIÓN DE CONCEPTOS DE OBRA | UNIDAD | CANTIDAD | PRECIO UNITARIO |  | IMPORTE
[5 empty] | NÚMERO | CON LETRA | PESOS
| I | MALLASOMBRAS
| I-1 | PRELIMINARES
| 500103297 | EP-1-A.- DEMOLICIONES, DESMONTAJES Y DESMANTELAMIENTOS. Desmantelamiento y retiro de mallasombra existente. Incluye: retiro de material no utilizable, limpieza, mano de obra, herramienta y equipo. A cualquier altura (P.U.O.T.) | m2 | 894
| 500302730 | Mantenimiento a estructuras metálicas (Tubo de Acero de 2" de diámetro), consistente en lijado, limpieza de la superficie metálica y aplicación de primario anticorrosivo de alto desempeño y pintura esmalte OSEL oro o similar en calidad a dos manos. Incluye: material, mano de obra especializada, andamios, equipo maniobras, herramienta, equipo, limpieza y todo lo necesario para su correcta ejecución. A cualquier nivel. (P.U.O.T.) | m | 769
| 500302731 | Mantenimiento a estructuras metálicas (PTR DE 2" X 2"), consistente en lijado, limpieza de la superficie metálica y aplicación de primario anticorrosivo de alto desempeño y pintura esmalte OSEL oro o similar en calidad a dos manos. Incluye: material, mano de obra especializada, andamios, equipo maniobras, herramienta, equipo, limpieza y todo lo necesario para su correcta ejecución, a cualquier nivel. (P.U.O.T.) | m | 75.2
| 500302732 | Mantenimiento a estructuras metálicas (Placas de Acero), consistente en lijado, limpieza de la superficie metálica y aplicación de primario anticorrosivo de alto desempeño y pintura esmalte OSEL oro o similar en calidad a dos manos. Incluye: material, mano de obra especializada, andamios, equipo maniobras, herramienta, equipo, limpieza y todo lo necesario para su correcta ejecución, a cualquier nivel. P.U.O.T. | m2 | 14.04
| I-2 | MALLASOMBRAS
| 500300129 | 3.0704.06.) ESTRUCTURAS 3.0704.06.) B. REFERENCIAS 3.0704.06.F.01.e) Estructura de acero. (3.0704.06.G.09) Suministro, habilitado y colocación de placa metalica acero A-36 conexión a contravientos, placa tapon de columna y placas base. Incluye: primario anticorrosivo de alto desempeño y pintura esmalte Osel oro o similar en calidad a dos manos; materiales, mano de obra especializada, soldadura, fletes y acarreos hasta el lugar de la obra; herramienta, andamios, equipo y todas las pruebas de calidad requeridas como soldadores, pruebas de ultrasonido y radiográfica, partículas magnéticas y liquido penetrante. A cualquier altura. | kg | 2072.4
| 500300501 | 3.0704.06.) ESTRUCTURAS 3.0704.06.) B. REFERENCIAS 3.0704.06.F.01.e) Estructura de acero. (3.0704.06.G.09) 03) Suministro, habilitado y montaje de estructura de acero ASTM-36 (prefiles PTR) soldada a placa base. Incluye: primario anticorrosivo de alto desempeño y pintura esmalte a dos manos; materiales, mano de obra especializada, soldadura, fletes y acarreos hasta el lugar de la obra; herramienta, andamios, equipo y todas las pruebas de calidad requeridas como soldadores, a cualquier altura. | kg | 2304.75
| 500301500 | 3.0704.06.) ESTRUCTURAS 3.0704.06.) B. REFERENCIAS 3.0704.06.F.01.e) Estructura de acero. (3.0704.06.G.09) 03) Suministro, habilitado y colocación de estructura para soporte de malla sombra, a base de tubo negro de 2", 3" y 4" de diámetro Ced. 40. Incluye: suministro de materiales que intervienen, colocación, protección anticorrosiva y esmalte, acarreos, fletes, desperdicios, mano de obra, herramientas y equipo, en cualquier nivel, según proyecto. (P.U.O.T.) | kg | 12342.3
| 500302455 | Suministro y colocación de mallasombra 95% composición 100% polietileno de alta densidad, color arena, anti desgaste, con alta resistencia al viento, al calor, protección contra rayos UV y 10 años de durabilidad. Incluye: material, mano de obra, herramienta, agujas, broches, alambre recocido y todo lo necesario para su correcta ejecución según proyecto, a cualquier altura. P.U.O.T. | m2 | 4382.1
| II | TRABAJOS EN ESTANQUE
| 500100048 | 3.0704.01 - OBRAS PRELIMINARES 3.0704.01 - B REFERENCIAS 3.0704.01 - F.01 a) Limpieza del terreno (fracción 3.704.01 G.01 Y G.14). 02) Limpia, trazo y nivelación del terreno en área edificable. Inc. deshierbe y retiro de maleza, equipo topográfico, bancos de nivel, mojoneras, materiales, desperdicios, limpieza y retiro de sobrantes fuera de obra, fletes, equipo, herramienta y mano de obra. | m2 | 9450
| 502301877 | Desazolvé y extracción de agua de estanque hasta 5.00 m de altura. Incluye: maquinaria, equipo, retiro, limpieza, carga y descarga, acarreo, equipo, herramienta y mano de obra (P.U.O.T.) | m3 | 472.5
| 501100382 | 3.0704.12) INSTALACIONES DE GAS, HIDRÁULICAS Y SANITARIAS. 3.0704.12) B. REFERENCIAS 3.0704.12 F.01 a) 2 Línea de alimentación a cisternas, ­tinacos; redes de riego, incluye conexiones, trazo, excavación, rellenos y pruebas. (3.0704.12 G.01.b) 01) Suministro e instalación de tubería PVC RD-32.5 de 2" de diam. Incluye: conexiones, material, mano de obra, herramienta, equipo, fletes, acarreos y pruebas, trazo, excavación y relleno. | m | 250
| 501104348 | 3.0704.12) INSTALACIONES DE GAS, HIDRAULICAS Y SANITARIAS 3.0704.12) B. REFERENCIAS 3.0704.12.F.01 d) Tubería y conexiones de p.v.c. para instalaciones hidráulicas. inc. conexiones. (3.0704.12.G.01.b) 05) Suministro e instalación de tubería de PVC, RD-32.5 de 38.1 mm (1 1/2") de diámetro. Incluye: conexiones, material, mano de obra, herramienta, equipo, fletes, acarreos, pruebas, trazo, excavación, relleno y todo lo necesario para su correcta instalación. | m | 180
| 501104349 | 3.0704.12) INSTALACIONES DE GAS, HIDRAULICAS Y SANITARIAS 3.0704.12) B. REFERENCIAS 3.0704.12.F.01 d) Tubería y conexiones de p.v.c. para instalaciones hidráulicas. inc. conexiones. (3.0704.12.G.01.b) 05) Suministro e instalación de tubería de PVC, RD-32.5 DE 25.4 mm (1") de diámetro. Incluye: conexiones, material, mano de obra, herramienta, equipo, fletes, acarreos, pruebas, trazo, excavación, relleno y todo lo necesario para su correcta instalación. | m | 100
| 290520775 | Suministro e instalación de filtro de sílex de 36" marca HAYWARD modelo S360T2 o similar en calidad, montaje superior con válvula. Incluye: material, conexiones, pruebas, mano de obra, herramienta, equipo y todo lo necesario para su correcta instalación. (P.U.O.T.) | pza | 6
| 290520776 | Suministro e instalación de bomba sumergible vertical de 3.0 HP trifásica marca FRANKLIN B35H o similar de 35 galones por minuto y 5 MCA, descarga en 2” con motor FRANKLIN 3HP 3F 230V o similar en calidad. Incluye: material, mano de obra, herramienta, equipo, maniobras, acarreos y todo lo necesario para su correcta ejecución. (P.U.O.T.) | pza | 3
| 502301878 | Suministro e instalación de filtro esterilizador de agua por ultravioleta en acero inoxidable marca ABSOLUTE H2O modelo UV4, o similar en calidad. Potencia de lámpara de 20 WHATS, flujo de 4-7.5 GPM, cuerpo de acero inoxidable pulido espejo tipo 304, presión máxima de operación 8.6 bares (125 psi) .Incluye: material, conexiones, pruebas, mano de obra, herramienta y equipo. (P.U.O.T.) | pza | 6
| 290520777 | Suministro e instalación de bomba HAYWARD modelo HCP20303 o similar en calidad, para un flujo de 204 GPM, 3 HP, 208-230 volts, 10.8-11.4/5.7 amp, 50/60 hz. Incluye: material, mano de obra, herramienta, maniobras, equipo, conexiones, pruebas y todo lo necesario para su correcta instalación según proyecto. (P.U.O.T.) | pza | 5
| 290520778 | Suministro e instalación de aireador de alta transferencia de oxigeno marca KASCO, modelo 3400AF200, de 3/4 HP, 120 VOLTS, 6.7 AMPS, 60 HZ-PH1, rotación LH. Materiales que comprende: cable sumergible 200 FT., pantalla inferior de acero inoxidable revestido de 84 barras verticales con espacios menores a 1”, panel de control aprobado por UL completo con clase a protección GFCI clasificada para humanos, temporizador mecánico de 24 horas. Carcasa impermeable nema tipo 3R. Incluye: interconexión, mano de obra, herramienta, equipo, herrerías, accesorios y todo lo necesario para su correcta operación.(P.U.O.T.) | pza | 4
| III | TRABAJOS EN BARDA (ÁREA DEL LEÓN)
| 500103298 | EP-1-A.-DEMOLICIONES, DESMONTAJES Y DESMANTELAMIENTOS. Demolición de estructuras existentes de concreto, cadenas, muros de block, ladrillo o mampostería por medios manuales y/o mecánicos de acuerdo con las necesidades del trazo y preparación para el proyecto. Incluye: acarreo de material sobrante fuera de la obra, mano de obra, herramienta y equipo, a cualquier altura. P.U.O.T. | m3 | 17.15
| 500405857 | Obra falsa (Apuntalamiento) para intervención en muro, nivelación y polmeo de la misma con madera de segunda, a base de puntales, pies derechos cuñas, cargadores, según proyecto. Incluye: interior y exterior de barda, herramienta, andamios, mano de obra especializada, acarreos, equipo de seguridad, equipo, y todo lo necesario para su correcta terminación. A cualquier nivel (P.U.O.T.) | m2 | 929.74
| 500200020 | 3.0704.04) ACERO PARA CONCRETO 3.0704.04) B. REFERENCIAS 3.0704.04. F.01. a) Acero de refuerzo en cimentación (3.0704.04.G.03 Y G.01) 02) Limite elástico f'y=4200 kg/cm2. (Corrugada # 3) | kg | 848.1
| 500200021 | 3.0704.04) ACERO PARA CONCRETO 3.0704.04) B. REFERENCIAS 3.0704.04. F.01. a) Acero de refuerzo en cimentación (3.0704.04.G.03 Y G.01) 02) Limite elástico f'y=4200 kg/cm2. (Corrugada # 4). | kg | 462.9
| 500200022 | 3.0704.04) ACERO PARA CONCRETO 3.0704.04) B. REFERENCIAS 3.0704.04. F.01. a) Acero de refuerzo en cimentación (3.0704.04.G.03 Y G.01) 02) Limite elástico f'y=4200 kg/cm2. (Corrugada # 5) | kg | 1008.57
| 500200023 | 3.0704.04) ACERO PARA CONCRETO 3.0704.04) B. REFERENCIAS 3.0704.04. F.01. a) Acero de refuerzo en cimentación (3.0704.04.G.03 Y G.01) 02) Limite elástico f'y=4200 kg/cm2. (Corrugada # 6) | kg | 1049.37
| 500200024 | 3.0704.04) ACERO PARA CONCRETO 3.0704.04) B. REFERENCIAS 3.0704.04. F.01. a) Acero de refuerzo en cimentación (3.0704.04.G.03 Y G.01) 02) Limite elástico f'y=4200 kg/cm2. (Corrugada # 8 al # 12) | kg | 1873.6
| 500200014 | 3.0704.03) CONCRETO HIDRÁULICO 3.0704.03) B. REFERENCIAS 3.0704.03 F.01. a) Concreto hidráulico en cimentación, sin incluir moldes y obra falsa. (3.0704.03 G.07). 03) Resistencia f'c =300 kg/cm2. | m3 | 34.13
| 500200015 | 3.0704.03) CONCRETO HIDRÁULICO 3.0704.03) B. REFERENCIAS 3.0704.03 F.01. e) Cimbra no aparente, incluyendo obra falsa y descimbrado (3.0704.03 G.03 Y G.08). 01) En cimentación. | m2 | 142.7
| 500500002 | 3.0704.08.) RECUBRIMIENTOS 3.0704.08.) B. REFERENCIAS 3.0704.08. F.01.a) Aplanado de mortero de cemento-arena en proporción 1:4 (3.0704.08 G.01) 01) Acabado fino en muros. 2 cm de espesor. Incluye zarpeo con mortero cemento-arena proporción 1:4, materiales, mano de obra, remates, emboquillados y perfilado de aristas, a plomo y regla, a cualquier altura. | m2 | 142.7
| 500500050 | 3.0704.08.) RECUBRIMIENTOS 3.0704.08.) B. REFERENCIAS 3.0704.08 F.01 k) Recubrimiento de pintura (3.0704.08 G.01) 01) Suministro y aplicación de pintura viníl-acrílica para interiores y exteriores, marca Vinimex de Comex o similar en calidad, aplicada sobre muros, columnas, trabes y/o plafones de cualquier tipo de acabado, a dos manos, con aplicación de fondo. Inc. suministro, mano de obra, limpieza y preparación de la superficie, acarreos. a cualquier altura. | m2 | 142.7
| IV | TRABAJOS EN VIALIDADES Y ANDADORES
| IV-1 | TERRACERIAS
| 111721005 | CSV CONSERVACIÓN CAR CARRETERAS 2. Trabajos de Conservación Rutinaria. 2.02 Pavimentos 003 Bacheo Superficial Aislado. P.U.O.T. (Designación N.CSV.CAR. 2.02.003) 1) Bacheo Superficial Aislado con Concreto Asfáltico. | m3 | 30
| 111103001 | CTR CONSTRUCCIÓN CAR. Carreteras 1.01 Terracerias .003 Corte P.U.O.T. Designación (N.CTR.CAR-1.01.003) y E.P. 85 01) Cuando el material se desperdicie | m3 | 325.5
| 111109009 | CTR CONSTRUCCIÓN CAR. Carreteras 1.01 Terracerias .009 Terraplen P.U.O.T. Designación (N.CTR.CAR-1.01.009, I3, J3 ) y E.P. 3 7) Capa de Subrasante compactado al cien por ciento 100% en relleno de cajas | m3 | 139.5
| 111118003 | E.P.51-A Compactación, por unidad de obra terminada; del terreno natural en el area de desplante de los terraplenes al 95% | m3 | 139.5
| IV-2 | PAVIMENTOS
| 111402002 | CTR CONSTRUCCIÓN CAR. Carreteras 1.04 Pavimentos .002 Sub-bases y Bases P.U.O.T. Designación (N.CTR.CAR-1.04.002 ) y E.P. 4 2) Base Compactada al Cien por ciento 100% | m3 | 116.25
| 111411001 | Suministro y colocación de Polietileno Cal 600 sobre Base Compactada para recibir losa de pavimento P.U.O.T: | m2 | 775
| 111409001 | CTR CONSTRUCCIÓN CAR. Carreteras 1.04 Pavimentos .009 Carpetas de Concreto Hidráulico P.U.O.T. Designación (N.CTR.CAR-1.04.009 ) 1) Carpeta de concreto hidráulico con modulo de Ruptura MR= 42kg/cm2 | m3 | 116.25
| 111718027 | CSV CONSERVACIÓN CAR CARRETERAS 3. Trabajos de Conservación Periódica. 3.02 Pavimentos. 004 Capas de Rodadura de Mortero Asfáltico. P.U.O.T. (Designación N.CSV.CAR. 3.02.004) y E.P. 311 1) Mortero Asfáltico Slurry Seal Tipo III de 11 mm de espesor. | m2 | 16150
| V | TRABAJOS EN AZOTEAS DE EDIFICIOS
| 500100042 | EP-1-A.- DEMOLICIONES, DESMONTAJES Y DESMANTELAMIENTOS. Demolición y retiro de impermeabilización existente. Incluye: maniobras, mano de obra, herramienta y acarreo de escombro fuera de la obra del material no utilizable, a cualquier altura. (P.U.O.T.) | m2 | 4000
| 500400513 | 3.0704.18.) IMPERMEABILIZACIONES 3.0704.18.) B. REFERENCIAS 3.0704.18.F.01.c) Impermeabilización de techos (3.0704.18.G.01.b). 04) Suministro y colocación de sistema prefabricado impermeabilizante multicapa de asfalto modificado "APP", reforzado en su interior con poliéster, acabado aparente con gravilla roja, de 3.5 MM de espesor, aplicado por medio de termofusión (8 años de garantía). Inc. primer asfaltico 0.20 LTS/M2, sellado de fisuras y grietas con cemento plástico asfaltico, previa limpieza y preparación de la superficie. | m2 | 4000
IMPORTE TOTAL DE LA PROPUESTA
IMPORTE TOTAL CON LETRA:

## RESUMEN
GOBIERNO DEL ESTADO DE TAMAULIPAS
SECRETARÍA DE OBRAS PÚBLICAS
SUBSECRETARÍA DE PROYECTOS Y LICITACIONES
LICITACIÓN No.: | LPE-N035-2020 | PLAZO DE EJECUCIÓN |  | FIRMA DEL LICITANTE
DESCRIPCIÓN: | REHABILITACIÓN DEL ZOOLÓGICO TAMATÁN EN CIUDAD VICTORIA, TAMAULIPAS | DE LOS TRABAJOS: |  |  | ANEXO
AE15A
RAZON SOCIAL DEL LICITANTE: |  | FECHAS | INICIO: |  | HOJA:
|  |  | TERMINO: |  | DE:
RESÚMEN DE CATALOGO DE CONCEPTOS
NUMERO | CAPÍTULO | IMPORTE
I | REHABILITACIÓN DEL ZOOLÓGICO TAMATÁN EN CIUDAD VICTORIA, TAMAULIPAS
TOTAL DE LA PROPUESTA
IMPORTE TOTAL CON LETRA