## CATÁLOGO
GOBIERNO DEL ESTADO DE TAMAULIPAS
SECRETARÍA DE OBRAS PÚBLICAS
SUBSECRETARÍA DE PROYECTOS Y LICITACIONES
LICITACIÓN No.:LPE-N014-2021 |  |  | PLAZO DE EJECUCIÓN |  |  | FIRMA DEL LICITANTE
|  |  | DE LOS TRABAJOS: |  |  |  | ANEXO
DESCRIPCIÓN: |  | REHABILITACIÓN DE INFRAESTRUCTURA URBANA EN CAMINOS VECINALES EN LA ZONA NORTE DEL ESTADO DE TAMAULIPAS. |  |  |  |  | AE15
RAZON SOCIAL DEL LICITANTE: |  |  | FECHAS |  | INICIO: |  | HOJA:
[5 empty] | TERMINO: |  | DE:
CATALOGO DE CONCEPTOS
NUMERO | CLAVE | DESCRIPCIÓN DE CONCEPTOS DE OBRA | UNIDAD | CANTIDAD | PRECIO UNITARIO |  | IMPORTE
[5 empty] | NÚMERO | CON LETRA | PESOS
| I | REHABILITACIÓN DE INFRAESTRUCTURA URBANA EN CAMINOS VECINALES EN LA ZONA NORTE DEL ESTADO DE TAMAULIPAS.
| I-1 | TERRACERÍAS
| 111401012 | 009-G Reafinamiento 009-G.02 Bonificación por Reafinamiento (inciso 3.05.01.006-H.01) y E.P.53 | km | 85
| 111118394 | Formación de cuneta a una profundidad de 75 cm para desagüe de lluvias. Incluye: mano de obra especializada, herramienta, excavaciones, compactación del terreno natural, retiro de material sobrante, y todo lo necesario para que el concepto de trabajo quede totalmente terminado. (P.U.O.T.) | m | 31703
| I-2 | 10 VADOS DE CONCRETO HIDRÁULICO DE 15.00 X 6.00 M ( 20 CM DE ESPESOR)
| 111107001 | CTR CONSTRUCCIÓN CAR. Carreteras 1.01 Terracerias .007 Excavación para Estructuras P.U.O.T. Designación (N.CTR.CAR-1.01.007 ) | m3 | 1174
| 111111002 | CTR CONSTRUCCION CAR CARRETERAS 1.01 Terracerías 011 Rellenos P.U.O.T. Designación N.CTR.CAR.1.01.011 2) Para protección de obras Compactado al 95%, con calidad de subyacente | m3 | 629
| 111203047 | CTR CONSTRUCCIÓN CAR. Carreteras 1.02 Estructuras .003 Concreto Hidráulico P.U.O.T. Designación (N.CTR.CAR-1.02.003 ) 4) Simple de f'c= 250 kg/cm2 . | m3 | 628
| 111204034 | CTR CONSTRUCCIÓN CAR. Carreteras 1.02 Estructuras .004 Acero para Concreto Hidráulico P.U.O.T. Designación (N.CTR.CAR-1.02.004) 7.2) Malla Electrosoldada 6x6 - 6/6. | m2 | 3141
| I-3 | ALCANTARILLA DE LOSA DE CONCRETO HIDRÁULICO (VARIAS DIMENSIONES)
| 111107001 | CTR CONSTRUCCIÓN CAR. Carreteras 1.01 Terracerias .007 Excavación para Estructuras P.U.O.T. Designación (N.CTR.CAR-1.01.007 ) | m3 | 941
| 111203045 | CTR CONSTRUCCIÓN CAR. Carreteras 1.02 Estructuras .003 Concreto Hidráulico P.U.O.T. Designación (N.CTR.CAR-1.02.003 ) 2) Simple de f'c= 150kg/cm2 | m3 | 89
| 111203046 | CTR CONSTRUCCIÓN CAR. Carreteras 1.02 Estructuras .003 Concreto Hidráulico P.U.O.T. Designación (N.CTR.CAR-1.02.003 ) 3) Simple de f'c= 200 kg/cm2 . | m3 | 510
| 111203047 | CTR CONSTRUCCIÓN CAR. Carreteras 1.02 Estructuras .003 Concreto Hidráulico P.U.O.T. Designación (N.CTR.CAR-1.02.003 ) 4) Simple de f'c= 250 kg/cm2 . | m3 | 151
| 111204001 | CTR CONSTRUCCIÓN CAR. Carreteras 1.02 Estructuras .004 Acero para Concreto Hidráulico P.U.O.T. Designación (N.CTR.CAR-1.02.004 ) 1) Varillas | kg | 16111
| I-4 | PAVIMENTOS
| 111401014 | CTR CONSTRUCCIÓN CAR. CARRETERAS 1.04 Pavimentos .001 Revestimientos Estabilizados y no Estabilizados P.U.O.T. designación (N.CTR.CAR-1.04.001 ) y E.P. 56-A Capa de revestimiento no estabilizado utilizando material con calidad mínima de subyacente compactado al 95%. (No inclueye acarreos de material del banco hasta el lugar de utilización) | m3 | 76534
| 111401010 | Acarreo por medios mecánicos primer kilómetro, incluye: carga mecánica. | m3 | 76534
| 111401011 | Acarreo de material por medios mecánicos kilómetros subsecuentes. | m3/km | 5893154
IMPORTE TOTAL DE LA PROPUESTA
IMPORTE TOTAL CON LETRA:

## RESUMEN
GOBIERNO DEL ESTADO DE TAMAULIPAS
SECRETARÍA DE OBRAS PÚBLICAS
SUBSECRETARÍA DE PROYECTOS Y LICITACIONES
LICITACIÓN No.: | LPE-N014-2021 |  | PLAZO DE EJECUCIÓN |  | FIRMA DEL LICITANTE
DESCRIPCIÓN: | REHABILITACIÓN DE INFRAESTRUCTURA URBANA EN CAMINOS VECINALES EN LA ZONA NORTE DEL ESTADO DE TAMAULIPAS. |  | DE LOS TRABAJOS: |  |  | ANEXO
AE15A
RAZON SOCIAL DEL LICITANTE: |  |  | FECHAS | INICIO: |  | HOJA:1
|  |  |  | TERMINO: |  | DE: 1
RESÚMEN DE CATALOGO DE CONCEPTOS
NUMERO | CAPÍTULO |  | IMPORTE
I | REHABILITACIÓN DE INFRAESTRUCTURA URBANA EN CAMINOS VECINALES EN LA ZONA NORTE DEL ESTADO DE TAMAULIPAS.
TOTAL DE LA PROPUESTA
IMPORTE TOTAL CON LETRA