## CATÁLOGO
GOBIERNO DEL ESTADO DE TAMAULIPAS
SECRETARÍA DE OBRAS PÚBLICAS
SUBSECRETARÍA DE PROYECTOS Y LICITACIONES
LICITACIÓN No.:LPE-N019-2021 |  |  | PLAZO DE EJECUCIÓN |  |  | FIRMA DEL LICITANTE
|  |  | DE LOS TRABAJOS: |  |  |  | ANEXO AE15
DESCRIPCIÓN: | CONSTRUIR UN NUEVO HOSPITAL GENERAL EN CIUDAD MADERO, TAMAULIPAS (TERCERA ETAPA)
RAZON SOCIAL DEL LICITANTE: |  |  | FECHAS |  | INICIO: |  | HOJA:
[5 empty] | TERMINO: |  | DE:
CATALOGO DE CONCEPTOS
NUMERO | CLAVE | DESCRIPCIÓN DE CONCEPTOS DE OBRA | UNIDAD | CANTIDAD | PRECIO UNITARIO |  | IMPORTE
[5 empty] | NÚMERO | CON LETRA | PESOS
| I | TRABAJOS PRELIMINARES
| I-1 | NIVEL 1
| I-1.1 | INSTALACIONES
| I-1.1.1 | INSTALACIÓN ELECTRICA
| 500100040 | EP-1-A.- DEMOLICIONES, DESMONTAJES Y DESMANTELAMIENTOS. Desmantelamiento y cancelación de salida de contacto a base de cajas galvanizadas rectangulares y tubería Conduit, incluye: desconexión, acarreo de material recuperado hasta el lugar indicado por la supervisión, retiro de cableado, mano de obra especializada, limpieza, maniobras, herramienta y equipo, a cualquier altura. (P.U.O.T.) | sal | 8
| 500100041 | EP-1-A.- DEMOLICIONES, DESMONTAJES Y DESMANTELAMIENTOS. Desmontaje y retiro de lámpara fluorescente existente. incluye: desconexión de energía eléctrica de las mismas, acarreo del material recuperado hasta el lugar indicado por la supervisión, mano de obra, limpieza, maniobras, herramienta y equipo, en cualquier nivel. (P.U.O.T.) | pza | 60
| 500103178 | EP-1-A.- DEMOLICIONES, DESMONTAJES Y DESMANTELAMIENTOS. Desmontaje y retiro de caja registro galvanizada de diversas medidas. Incluye: desconexión, acarreo de material recuperado hasta el lugar indicado por la supervisión, retiro de cableado, mano de obra especializada, limpieza, maniobras, herramienta y equipo, a cualquier altura. (P.U.O.T.) | pza | 180
| 500100502 | EP-1-A.- DEMOLICIONES, DESMONTAJES Y DESMANTELAMIENTOS. Desmantelamiento y cancelación de salida de rosetón para lámpara incandescente a base de cajas galvanizadas rectangulares y tubería conduit, incluye: desconexión, acarreo de material recuperado hasta el lugar indicado por la supervisión, retiro de cableado, mano de obra especializada, limpieza, maniobras, herramienta y equipo, a cualquier altura. (P.U.O.T.) | sal | 12
| 500101795 | EP-1-A.- DEMOLICIONES, DESMONTAJES Y DESMANTELAMIENTOS. Desmantelamiento y cancelación de salida de alumbrado a base de caja galvanizada y tubería Conduit, incluye: desconexión, acarreo de material recuperado hasta el lugar indicado por la supervisión, retiro de cableado, mano de obra especializada, limpieza, maniobras, herramienta y equipo, a cualquier altura. (P.U.O.T.) | sal | 60
| 500103179 | EP-1-A.- DEMOLICIONES, DESMONTAJES Y DESMANTELAMIENTOS. Desmantelamiento y retiro de salida para contacto a base de tubería conduit galvanizado pared gruesa con conexiones y caja galvanizada (no incluye cableado). Incluye: mano de obra, herramienta, equipo, maniobras, acarreos del material recuperado hasta el almacén indicado por la supervisión y todo lo necesario para su correcta ejecución. P.U.O.T. Nota: considerar como salida a la parte proporcional (prorrateo entre el total de salidas) de todos los materiales (tubería, cajas y conexiones) instalados incluyendo soportería, desde el tablero o centro de carga (físico ó de proyecto) correspondiente hasta la salida. | sal | 730
| 500103180 | EP-1-A.- DEMOLICIONES, DESMONTAJES Y DESMANTELAMIENTOS. Desmantelamiento y retiro de salida para alumbrado a base de tuberia conduit galvanizado pared gruesa con conexiones y caja galvanizada (no incluye cableado). Incluye: mano de obra, herramienta, equipo, maniobras, acarreos del material recuperado hasta el almacén indicado por la supervisión y todo lo necesario para su correcta ejecución. P.U.O.T. Nota: considerar como salida a la parte proporcional (prorrateo entre el total de salidas) de todos los materiales (tuberia, cajas y conexiones) instalados incluyendo soportería, desde el tablero o centro de carga (físico ó de proyecto) correspondiente hasta la salida. | sal | 1322
| 500103181 | EP-1-A.- DEMOLICIONES, DESMONTAJES Y DESMANTELAMIENTOS. Desmantelamiento y retiro de salida para apagador a base de tuberia conduit galvanizado pared gruesa con conexiones y caja galvanizada (no incluye cableado). Incluye: mano de obra, herramienta, equipo, maniobras, acarreos del material recuperado hasta el almacén indicado por la supervisión y todo lo necesario para su correcta ejecución. P.U.O.T. Nota: considerar como salida a la parte proporcional (prorrateo entre el total de salidas) de todos los materiales (tuberia, cajas y conexiones) instalados incluyendo soportería, desde el tablero o centro de carga (físico ó de proyecto) correspondiente hasta la salida. | sal | 437
| 500100393 | EP-1-A.- DEMOLICIONES, DESMONTAJES Y DESMANTELAMIENTOS. Desmontaje y retiro de gabinete de tablero derivado existente. Incluye: desconexión, maniobras, flete y acarreo al lugar indicado por la supervisión, equipo de seguridad, instalaciones específicas, herramienta, equipo, mano de obra especializada, a cualquier altura. (P.U.O.T.) | pza | 6
| 500100099 | EP-1-A.- DEMOLICIONES, DESMONTAJES Y DESMANTELAMIENTOS. Desconexión y retiro de tablero de distribución y/o interruptor de seguridad. Incluye: clasificación por circuito, desconexión, desmantelamiento de instalación eléctrica, limpieza, maniobras y acarreos al lugar de su colocación indicado por la supervisión, equipo, herramienta y mano de obra, a cualquier altura. (P.U.O.T.) | pza | 2
| 500103183 | EP-1-A.- DEMOLICIONES, DESMONTAJES Y DESMANTELAMIENTOS. Desmantelamiento y retiro de tubería Conduit galvanizado pared gruesa existente con sus conexiones, diámetros de 21 a 35 mm. Incluye: desconexión, maniobras, flete y acarreo al lugar indicado por la supervisión, equipo de seguridad, soporteria, instalaciones específicas, herramienta, equipo, mano de obra especializada, a cualquier altura. (P.U.O.T.) | m | 258
| 500103184 | EP-1-A.- DEMOLICIONES, DESMONTAJES Y DESMANTELAMIENTOS. Desmantelamiento y retiro de tubería Conduit galvanizado pared gruesa existente con sus conexiones, diámetros de 41 a 63 mm. Incluye: desconexión, maniobras, flete y acarreo al lugar indicado por la supervisión, equipo de seguridad, soporteria, instalaciones específicas, herramienta, equipo, mano de obra especializada, a cualquier altura. (P.U.O.T.) | m | 850
| I-1.1.2 | INSTALACIÓN DE AIRE ACONDICIONADO
| 500103185 | EP-1-A.- DEMOLICIONES, DESMONTAJES Y DESMANTELAMIENTOS. Desmontaje y retiro de equipo de aire acondicionado tipo minisplit existente. Incluye: desconexión, desmantelamiento de instalación eléctrica, limpieza, maniobras y acarreo al lugar de su colocación indicado por la supervisión, equipo, herramienta y mano de obra, a cualquier altura. (P.U.O.T.) | pza | 3
| 500103186 | EP-1-A.- DEMOLICIONES, DESMONTAJES Y DESMANTELAMIENTOS. Desmantelamiento y retiro de ducteria de aire acondicionado existente, para inyección y/o retorno, de diversas secciones y calibres Incl. soportería y elementos de fijación, maniobras y acarreos, limpieza, recuperación y almacenamiento de materiales al lugar indicado por la supervisión, mano de obra, herramienta, equipo y retiro de material no utilizable fuera de la obra, en cualquier nivel. (P.U.O.T.) | m | 1800
| I-1.1.3 | INSTALACIÓN DE TELECOMUNICACIONES
| 500103187 | EP-1-A.- DEMOLICIONES, DESMONTAJES Y DESMANTELAMIENTOS. Desmantelamiento y retiro de soporteria para cables tipo escalerilla de 40.64 (16 pulgadas). Incluye: desconexión, maniobras, flete y acarreo al lugar indicado por la supervisión, equipo de seguridad, soporteria a cada 2m, instalaciones específicas, herramienta, equipo, mano de obra especializada, a cualquier altura. (P.U.O.T.) | m | 30.27
| 500103188 | EP-1-A.- DEMOLICIONES, DESMONTAJES Y DESMANTELAMIENTOS. Desmantelamiento y retiro de soporteria para cables tipo escalerilla de 22.86 (9 pulgadas). Incluye: desconexión, maniobras, flete y acarreo al lugar indicado por la supervisión, equipo de seguridad, soporteria a cada 2m, instalaciones específicas, herramienta, equipo, mano de obra especializada, a cualquier altura. (P.U.O.T.) | m | 175
| 500103189 | EP-1-A.- DEMOLICIONES, DESMONTAJES Y DESMANTELAMIENTOS. Desmantelamiento y retiro de soporteria para cables tipo escalerilla de 30.48 (12 pulgadas). Incluye: desconexión, maniobras, flete y acarreo al lugar indicado por la supervisión, equipo de seguridad, soporteria a cada 2m, instalaciones específicas, herramienta, equipo, mano de obra especializada, a cualquier altura. (P.U.O.T.) | m | 22.4
| 500103190 | EP-1-A.- DEMOLICIONES, DESMONTAJES Y DESMANTELAMIENTOS. Desmantelamiento y retiro de soporteria para cables tipo escalerilla de 15.24 (6 pulgadas). Incluye: desconexión, maniobras, flete y acarreo al lugar indicado por la supervisión, equipo de seguridad, soporteria a cada 2m, instalaciones específicas, herramienta, equipo, mano de obra especializada, a cualquier altura. (P.U.O.T.) | m | 320
| 500103191 | EP-1-A.- DEMOLICIONES, DESMONTAJES Y DESMANTELAMIENTOS. Desmantelamiento y retiro de placa terminal para escalerilla de 22.86 (9 pulgadas). Incluye: desconexión, maniobras, flete y acarreo al lugar indicado por la supervisión, equipo de seguridad, instalaciones específicas, herramienta, equipo, mano de obra especializada, a cualquier altura. (P.U.O.T.) | pza | 3
| 500103192 | EP-1-A.- DEMOLICIONES, DESMONTAJES Y DESMANTELAMIENTOS. Desmantelamiento y retiro de placa terminal para escalerilla de 15.24 (6 pulgadas). Incluye: desconexión, maniobras, flete y acarreo al lugar indicado por la supervisión, equipo de seguridad, instalaciones específicas, herramienta, equipo, mano de obra especializada, a cualquier altura. (P.U.O.T.) | pza | 13
| 500103193 | EP-1-A.- DEMOLICIONES, DESMONTAJES Y DESMANTELAMIENTOS. Desmantelamiento y retiro de curva de 90 grados para escalerilla de 22.86 (9 pulgadas). Incluye: desconexión, maniobras, flete y acarreo al lugar indicado por la supervisión, equipo de seguridad, instalaciones específicas, herramienta, equipo, mano de obra especializada, a cualquier altura. (P.U.O.T.) | pza | 2
| 500103194 | EP-1-A.- DEMOLICIONES, DESMONTAJES Y DESMANTELAMIENTOS. Desmantelamiento y retiro de curva de 90 grados para escalerilla de 15.24 (6 pulgadas). Incluye: desconexión, maniobras, flete y acarreo al lugar indicado por la supervisión, equipo de seguridad, instalaciones específicas, herramienta, equipo, mano de obra especializada, a cualquier altura. (P.U.O.T.) | pza | 7
| 500103195 | EP-1-A.- DEMOLICIONES, DESMONTAJES Y DESMANTELAMIENTOS. Desmantelamiento y retiro de curva de 45 grados para escalerilla de 15.24 (6 pulgadas). Incluye: desconexión, maniobras, flete y acarreo al lugar indicado por la supervisión, equipo de seguridad, instalaciones específicas, herramienta, equipo, mano de obra especializada, a cualquier altura. (P.U.O.T.) | pza | 2
| 500103196 | EP-1-A.- DEMOLICIONES, DESMONTAJES Y DESMANTELAMIENTOS. Desmantelamiento y retiro de derivación "T" para escalerilla de 40.64 (16 pulgadas). Incluye: desconexión, maniobras, flete y acarreo al lugar indicado por la supervisión, equipo de seguridad, instalaciones específicas, herramienta, equipo, mano de obra especializada, a cualquier altura. (P.U.O.T.) | pza | 4
| 500103197 | EP-1-A.- DEMOLICIONES, DESMONTAJES Y DESMANTELAMIENTOS. Desmantelamiento y retiro de derivación "T" para escalerilla de 30.48 (12 pulgadas). Incluye: desconexión, maniobras, flete y acarreo al lugar indicado por la supervisión, equipo de seguridad, instalaciones específicas, herramienta, equipo, mano de obra especializada, a cualquier altura. (P.U.O.T.) | pza | 3
| 500103198 | EP-1-A.- DEMOLICIONES, DESMONTAJES Y DESMANTELAMIENTOS. Desmantelamiento y retiro de derivación "T" para escalerilla de 22.86 (9 pulgadas). Incluye: desconexión, maniobras, flete y acarreo al lugar indicado por la supervisión, equipo de seguridad, instalaciones específicas, herramienta, equipo, mano de obra especializada, a cualquier altura. (P.U.O.T.) | pza | 2
| 500103199 | EP-1-A.- DEMOLICIONES, DESMONTAJES Y DESMANTELAMIENTOS. Desmantelamiento y retiro de derivación "T" para escalerilla de 15.24 (6 pulgadas). Incluye: desconexión, maniobras, flete y acarreo al lugar indicado por la supervisión, equipo de seguridad, instalaciones específicas, herramienta, equipo, mano de obra especializada, a cualquier altura. (P.U.O.T.) | pza | 7
| I-1.1.4 | INSTALACIÓN DE GASES MEDICINALES
| 500103200 | EP-1-A.- DEMOLICIONES, DESMONTAJES Y DESMANTELAMIENTOS. Desmantelamiento y retiro de tubería de cobre con conexiones, de instalación de gases medicinales, con diversos diámetros. Incluye: desconexión, acarreos, limpieza, recuperación y almacenamiento de materiales al lugar indicado por la supervisión, mano de obra, herramienta, equipo y retiro de material no utilizable fuera de la obra. (P.U.O.T.) | m | 4354.14
| 500103402 | EP-1-A.- DEMOLICIONES, DESMONTAJES Y DESMANTELAMIENTOS. Desmantelamiento y retiro de caja metálica con marco y acrílico, construida de lámina negra cal. 22 para juego de válvulas. Incluye; tuberías y manómetros para las líneas de oxígeno, aire y óxido nitroso y vacuometros para las líneas de vacío, desconexión, acarreos, limpieza, recuperación y almacenamiento de materiales al lugar indicado por la supervisión, mano de obra, herramienta, equipo y retiro de material no utilizable fuera de la obra. (P.U.O.T.) | pza | 5
| 500103201 | EP-1-A.- DEMOLICIONES, DESMONTAJES Y DESMANTELAMIENTOS. Desmontaje y retiro de válvulas de seccionamiento para gases. Incluye: desconexión, acarreos, limpieza, recuperación y almacenamiento de materiales al lugar indicado por la supervisión, mano de obra, herramienta, equipo y retiro de material no utilizable fuera de la obra. (P.U.O.T.) | pza | 15
| 500103403 | EP-1-A.- DEMOLICIONES, DESMONTAJES Y DESMANTELAMIENTOS. Desconexión y retiro con recuperación de alarma de zona tipo panel para 5 gases. Incluye: desconexión, acarreo del material recuperado hasta el lugar indicado por la supervisión, mano de obra, limpieza, maniobras, herramienta y equipo, en cualquier nivel. (P.U.O.T.) | pza | 2
| I-1.2 | PRELIMINARES ALBAÑILERIA
| I-1.2.1 | SECCION B
| 500100084 | EP-1-A.- DEMOLICIONES, DESMONTAJES Y DESMANTELAMIENTOS. Desprendimiento y retiro de piso de loseta de cerámica existente, incluye: maniobras, mano de obra, herramienta, limpiezas y acarreo. | m2 | 150.5
| 500100798 | EP-1-A.- DEMOLICIONES, DESMONTAJES Y DESMANTELAMIENTOS. Demolición de firme de concreto de 12 cm. Incluye: limpiezas, maniobras, acarreo dentro y fuera de la obra del material producto de la demolición, limpieza, mano de obra, herramienta y equipo. | m2 | 2.25
| 500100008 | EP-1-A.- DEMOLICIONES, DESMONTAJES Y DESMANTELAMIENTOS. Demolición de muros de block o ladrillo de cualquier tipo de acabado. Incluye: cadenas, castillos, corte de varillas, acarreo dentro y fuera de material producto de la demolición, mano de obra, herramienta y equipo a cualquier altura. | m2 | 6.64
| 500101570 | EP-1-A.- DEMOLICIONES, DESMONTAJES Y DESMANTELAMIENTOS. Desmantelamiento de una cara en muros divisorios de tablaroca de 10 cm. espesor. Incluye: acarreo de material recuperado hasta el lugar indicado por la supervisión, empaquetado, clasificado y etiqueta. | m2 | 3.39
| I-1.2.2 | SECCION C
| 500100084 | EP-1-A.- DEMOLICIONES, DESMONTAJES Y DESMANTELAMIENTOS. Desprendimiento y retiro de piso de loseta de cerámica existente, incluye: maniobras, mano de obra, herramienta, limpiezas y acarreo. | m2 | 177.67
| 500101570 | EP-1-A.- DEMOLICIONES, DESMONTAJES Y DESMANTELAMIENTOS. Desmantelamiento de una cara en muros divisorios de tablaroca de 10 cm. espesor. Incluye: acarreo de material recuperado hasta el lugar indicado por la supervisión, empaquetado, clasificado y etiqueta. | m2 | 21.84
| I-1.2.3 | SECCION D
| 500100798 | EP-1-A.- DEMOLICIONES, DESMONTAJES Y DESMANTELAMIENTOS. Demolición de firme de concreto de 12 cm. Incluye: limpiezas, maniobras, acarreo dentro y fuera de la obra del material producto de la demolición, limpieza, mano de obra, herramienta y equipo. | m2 | 28.45
| 500100008 | EP-1-A.- DEMOLICIONES, DESMONTAJES Y DESMANTELAMIENTOS. Demolición de muros de block o ladrillo de cualquier tipo de acabado. Incluye: cadenas, castillos, corte de varillas, acarreo dentro y fuera de material producto de la demolición, mano de obra, herramienta y equipo a cualquier altura. | m2 | 81.79
| I-1.2.4 | SECCIÓN E
| 500100798 | EP-1-A.- DEMOLICIONES, DESMONTAJES Y DESMANTELAMIENTOS. Demolición de firme de concreto de 12 cm. Incluye: limpiezas, maniobras, acarreo dentro y fuera de la obra del material producto de la demolición, limpieza, mano de obra, herramienta y equipo. | m2 | 8.7
| 500100008 | EP-1-A.- DEMOLICIONES, DESMONTAJES Y DESMANTELAMIENTOS. Demolición de muros de block o ladrillo de cualquier tipo de acabado. Incluye: cadenas, castillos, corte de varillas, acarreo dentro y fuera de material producto de la demolición, mano de obra, herramienta y equipo a cualquier altura. | m2 | 2.93
| I-1.3 | PRELIMINARES AZOTEAS
| 500101470 | EP-1-A.- DEMOLICIONES, DESMONTAJES Y DESMANTELAMIENTOS. Desmantelamiento y retiro de coladeras de cúpula en azotea, sin recuperación. Incluye: limpiezas, maniobras, acarreo dentro y fuera de la obra del material producto de la demolición. | pza | 78
| 500100449 | EP-1-A.- DEMOLICIONES, DESMONTAJES Y DESMANTELAMIENTOS. Desmantelamiento y retiro de coladera de piso. Incluye: mano de obra, herramienta, maniobras y limpieza. | pza | 2
| I-2 | NIVEL 2
| I-2.1 | INSTALACIONES
| I-2.1.1 | INSTALACIÓN ELÉCTRICA
| 500100054 | EP-1-A.- DEMOLICIONES, DESMONTAJES Y DESMANTELAMIENTOS. Desmontaje y retiro de caja galvanizada de 200 x 200 mm (8” x 8”), con salida de 51 mm de diámetro. Incluye: desconexión, acarreo de material recuperado hasta el lugar indicado por la supervisión, retiro de cableado, mano de obra especializada, limpieza, maniobras, herramienta y equipo, a cualquier altura. (P.U.O.T.) | pza | 71
| 500103179 | EP-1-A.- DEMOLICIONES, DESMONTAJES Y DESMANTELAMIENTOS. Desmantelamiento y retiro de salida para contacto a base de tubería conduit galvanizado pared gruesa con conexiones y caja galvanizada (no incluye cableado). Incluye: mano de obra, herramienta, equipo, maniobras, acarreos del material recuperado hasta el almacén indicado por la supervisión y todo lo necesario para su correcta ejecución. P.U.O.T. Nota: considerar como salida a la parte proporcional (prorrateo entre el total de salidas) de todos los materiales (tubería, cajas y conexiones) instalados incluyendo soportería, desde el tablero o centro de carga (físico ó de proyecto) correspondiente hasta la salida. | sal | 123
| 500103180 | EP-1-A.- DEMOLICIONES, DESMONTAJES Y DESMANTELAMIENTOS. Desmantelamiento y retiro de salida para alumbrado a base de tuberia conduit galvanizado pared gruesa con conexiones y caja galvanizada (no incluye cableado). Incluye: mano de obra, herramienta, equipo, maniobras, acarreos del material recuperado hasta el almacén indicado por la supervisión y todo lo necesario para su correcta ejecución. P.U.O.T. Nota: considerar como salida a la parte proporcional (prorrateo entre el total de salidas) de todos los materiales (tuberia, cajas y conexiones) instalados incluyendo soportería, desde el tablero o centro de carga (físico ó de proyecto) correspondiente hasta la salida. | sal | 79
| 500103181 | EP-1-A.- DEMOLICIONES, DESMONTAJES Y DESMANTELAMIENTOS. Desmantelamiento y retiro de salida para apagador a base de tuberia conduit galvanizado pared gruesa con conexiones y caja galvanizada (no incluye cableado). Incluye: mano de obra, herramienta, equipo, maniobras, acarreos del material recuperado hasta el almacén indicado por la supervisión y todo lo necesario para su correcta ejecución. P.U.O.T. Nota: considerar como salida a la parte proporcional (prorrateo entre el total de salidas) de todos los materiales (tuberia, cajas y conexiones) instalados incluyendo soportería, desde el tablero o centro de carga (físico ó de proyecto) correspondiente hasta la salida. | sal | 59
| 500103183 | EP-1-A.- DEMOLICIONES, DESMONTAJES Y DESMANTELAMIENTOS. Desmantelamiento y retiro de tubería Conduit galvanizado pared gruesa existente con sus conexiones, diámetros de 21 a 35 mm. Incluye: desconexión, maniobras, flete y acarreo al lugar indicado por la supervisión, equipo de seguridad, soporteria, instalaciones específicas, herramienta, equipo, mano de obra especializada, a cualquier altura. (P.U.O.T.) | m | 400
| 500103184 | EP-1-A.- DEMOLICIONES, DESMONTAJES Y DESMANTELAMIENTOS. Desmantelamiento y retiro de tubería Conduit galvanizado pared gruesa existente con sus conexiones, diámetros de 41 a 63 mm. Incluye: desconexión, maniobras, flete y acarreo al lugar indicado por la supervisión, equipo de seguridad, soporteria, instalaciones específicas, herramienta, equipo, mano de obra especializada, a cualquier altura. (P.U.O.T.) | m | 350
| I-2.1.2 | INSTALACIÓN DE TELECOMUNICACIONES
| 500103188 | EP-1-A.- DEMOLICIONES, DESMONTAJES Y DESMANTELAMIENTOS. Desmantelamiento y retiro de soporteria para cables tipo escalerilla de 22.86 (9 pulgadas). Incluye: desconexión, maniobras, flete y acarreo al lugar indicado por la supervisión, equipo de seguridad, soporteria a cada 2m, instalaciones específicas, herramienta, equipo, mano de obra especializada, a cualquier altura. (P.U.O.T.) | m | 66
| 500103189 | EP-1-A.- DEMOLICIONES, DESMONTAJES Y DESMANTELAMIENTOS. Desmantelamiento y retiro de soporteria para cables tipo escalerilla de 30.48 (12 pulgadas). Incluye: desconexión, maniobras, flete y acarreo al lugar indicado por la supervisión, equipo de seguridad, soporteria a cada 2m, instalaciones específicas, herramienta, equipo, mano de obra especializada, a cualquier altura. (P.U.O.T.) | m | 48
| 500103191 | EP-1-A.- DEMOLICIONES, DESMONTAJES Y DESMANTELAMIENTOS. Desmantelamiento y retiro de placa terminal para escalerilla de 22.86 (9 pulgadas). Incluye: desconexión, maniobras, flete y acarreo al lugar indicado por la supervisión, equipo de seguridad, instalaciones específicas, herramienta, equipo, mano de obra especializada, a cualquier altura. (P.U.O.T.) | pza | 2
| 500103193 | EP-1-A.- DEMOLICIONES, DESMONTAJES Y DESMANTELAMIENTOS. Desmantelamiento y retiro de curva de 90 grados para escalerilla de 22.86 (9 pulgadas). Incluye: desconexión, maniobras, flete y acarreo al lugar indicado por la supervisión, equipo de seguridad, instalaciones específicas, herramienta, equipo, mano de obra especializada, a cualquier altura. (P.U.O.T.) | pza | 1
| 500103237 | EP-1-A.- DEMOLICIONES, DESMONTAJES Y DESMANTELAMIENTOS. Desmantelamiento y retiro de curva de 90 grados para escalerilla de 30.48 (12 pulgadas). Incluye: desconexión, maniobras, flete y acarreo al lugar indicado por la supervisión, equipo de seguridad, instalaciones específicas, herramienta, equipo, mano de obra especializada, a cualquier altura. (P.U.O.T.) | pza | 1
| 500103197 | EP-1-A.- DEMOLICIONES, DESMONTAJES Y DESMANTELAMIENTOS. Desmantelamiento y retiro de derivación "T" para escalerilla de 30.48 (12 pulgadas). Incluye: desconexión, maniobras, flete y acarreo al lugar indicado por la supervisión, equipo de seguridad, instalaciones específicas, herramienta, equipo, mano de obra especializada, a cualquier altura. (P.U.O.T.) | pza | 1
| I-2.2 | DESMONTAJE DE CANCELERIA
| 500100002 | EP-1-A.- DEMOLICIONES, DESMONTAJES Y DESMANTELAMIENTOS. Desmantelamiento y retiro de cancelería de aluminio. Incluye: acarreo de material recuperado hasta el lugar indicado por la supervisión, mano de obra, limpieza, maniobras, herramienta y equipo, en cualquier nivel. (P.U.O.T.) | m2 | 67.45
| I-3 | NIVEL 3
| I-3.1 | INSTALACIONES
| I-3.1.1 | INSTALACIÓN ELÉCTRICA
| 500100040 | EP-1-A.- DEMOLICIONES, DESMONTAJES Y DESMANTELAMIENTOS. Desmantelamiento y cancelación de salida de contacto a base de cajas galvanizadas rectangulares y tubería Conduit, incluye: desconexión, acarreo de material recuperado hasta el lugar indicado por la supervisión, retiro de cableado, mano de obra especializada, limpieza, maniobras, herramienta y equipo, a cualquier altura. (P.U.O.T.) | sal | 2
| 500100054 | EP-1-A.- DEMOLICIONES, DESMONTAJES Y DESMANTELAMIENTOS. Desmontaje y retiro de caja galvanizada de 200 x 200 mm (8” x 8”), con salida de 51 mm de diámetro. Incluye: desconexión, acarreo de material recuperado hasta el lugar indicado por la supervisión, retiro de cableado, mano de obra especializada, limpieza, maniobras, herramienta y equipo, a cualquier altura. (P.U.O.T.) | pza | 146
| 500103179 | EP-1-A.- DEMOLICIONES, DESMONTAJES Y DESMANTELAMIENTOS. Desmantelamiento y retiro de salida para contacto a base de tubería conduit galvanizado pared gruesa con conexiones y caja galvanizada (no incluye cableado). Incluye: mano de obra, herramienta, equipo, maniobras, acarreos del material recuperado hasta el almacén indicado por la supervisión y todo lo necesario para su correcta ejecución. P.U.O.T. Nota: considerar como salida a la parte proporcional (prorrateo entre el total de salidas) de todos los materiales (tubería, cajas y conexiones) instalados incluyendo soportería, desde el tablero o centro de carga (físico ó de proyecto) correspondiente hasta la salida. | sal | 119
| 500103180 | EP-1-A.- DEMOLICIONES, DESMONTAJES Y DESMANTELAMIENTOS. Desmantelamiento y retiro de salida para alumbrado a base de tuberia conduit galvanizado pared gruesa con conexiones y caja galvanizada (no incluye cableado). Incluye: mano de obra, herramienta, equipo, maniobras, acarreos del material recuperado hasta el almacén indicado por la supervisión y todo lo necesario para su correcta ejecución. P.U.O.T. Nota: considerar como salida a la parte proporcional (prorrateo entre el total de salidas) de todos los materiales (tuberia, cajas y conexiones) instalados incluyendo soportería, desde el tablero o centro de carga (físico ó de proyecto) correspondiente hasta la salida. | sal | 226
| 500103181 | EP-1-A.- DEMOLICIONES, DESMONTAJES Y DESMANTELAMIENTOS. Desmantelamiento y retiro de salida para apagador a base de tuberia conduit galvanizado pared gruesa con conexiones y caja galvanizada (no incluye cableado). Incluye: mano de obra, herramienta, equipo, maniobras, acarreos del material recuperado hasta el almacén indicado por la supervisión y todo lo necesario para su correcta ejecución. P.U.O.T. Nota: considerar como salida a la parte proporcional (prorrateo entre el total de salidas) de todos los materiales (tuberia, cajas y conexiones) instalados incluyendo soportería, desde el tablero o centro de carga (físico ó de proyecto) correspondiente hasta la salida. | sal | 104
| 500100099 | EP-1-A.- DEMOLICIONES, DESMONTAJES Y DESMANTELAMIENTOS. Desconexión y retiro de tablero de distribución y/o interruptor de seguridad. Incluye: clasificación por circuito, desconexión, desmantelamiento de instalación eléctrica, limpieza, maniobras y acarreos al lugar de su colocación indicado por la supervisión, equipo, herramienta y mano de obra, a cualquier altura. (P.U.O.T.) | pza | 1
| 500100393 | EP-1-A.- DEMOLICIONES, DESMONTAJES Y DESMANTELAMIENTOS. Desmontaje y retiro de gabinete de tablero derivado existente. Incluye: desconexión, maniobras, flete y acarreo al lugar indicado por la supervisión, equipo de seguridad, instalaciones específicas, herramienta, equipo, mano de obra especializada, a cualquier altura. (P.U.O.T.) | pza | 11
| 500103404 | EP-1-A.- DEMOLICIONES, DESMONTAJES Y DESMANTELAMIENTOS. Desmontaje y retiro de extinguidor. Incluye: acarreo de material recuperado al almacén, indicado por supervisión, limpieza y uso de herramientas. | pza | 1
| 500103184 | EP-1-A.- DEMOLICIONES, DESMONTAJES Y DESMANTELAMIENTOS. Desmantelamiento y retiro de tubería Conduit galvanizado pared gruesa existente con sus conexiones, diámetros de 41 a 63 mm. Incluye: desconexión, maniobras, flete y acarreo al lugar indicado por la supervisión, equipo de seguridad, soporteria, instalaciones específicas, herramienta, equipo, mano de obra especializada, a cualquier altura. (P.U.O.T.) | m | 80
| I-3.1.2 | INSTALACIÓN DE AIRE ACONDICIONADO
| 500103405 | EP-1-A.- DEMOLICIONES, DESMONTAJES Y DESMANTELAMIENTOS. Desmontaje y retiro de gabinete con equipo de control de aire acondicionado. Incluye: desconexión, maniobras, flete y acarreo al lugar indicado por la supervisión, equipo de seguridad, instalaciones específicas, herramienta, equipo, mano de obra especializada, a cualquier altura. (P.U.O.T.) | pza | 2
| I-3.1.3 | INSTALACIÓN DE TELECOMUNICACIONES
| 500103189 | EP-1-A.- DEMOLICIONES, DESMONTAJES Y DESMANTELAMIENTOS. Desmantelamiento y retiro de soporteria para cables tipo escalerilla de 30.48 (12 pulgadas). Incluye: desconexión, maniobras, flete y acarreo al lugar indicado por la supervisión, equipo de seguridad, soporteria a cada 2m, instalaciones específicas, herramienta, equipo, mano de obra especializada, a cualquier altura. (P.U.O.T.) | m | 19
| 500103190 | EP-1-A.- DEMOLICIONES, DESMONTAJES Y DESMANTELAMIENTOS. Desmantelamiento y retiro de soporteria para cables tipo escalerilla de 15.24 (6 pulgadas). Incluye: desconexión, maniobras, flete y acarreo al lugar indicado por la supervisión, equipo de seguridad, soporteria a cada 2m, instalaciones específicas, herramienta, equipo, mano de obra especializada, a cualquier altura. (P.U.O.T.) | m | 93
| 500103194 | EP-1-A.- DEMOLICIONES, DESMONTAJES Y DESMANTELAMIENTOS. Desmantelamiento y retiro de curva de 90 grados para escalerilla de 15.24 (6 pulgadas). Incluye: desconexión, maniobras, flete y acarreo al lugar indicado por la supervisión, equipo de seguridad, instalaciones específicas, herramienta, equipo, mano de obra especializada, a cualquier altura. (P.U.O.T.) | pza | 2
| 500103197 | EP-1-A.- DEMOLICIONES, DESMONTAJES Y DESMANTELAMIENTOS. Desmantelamiento y retiro de derivación "T" para escalerilla de 30.48 (12 pulgadas). Incluye: desconexión, maniobras, flete y acarreo al lugar indicado por la supervisión, equipo de seguridad, instalaciones específicas, herramienta, equipo, mano de obra especializada, a cualquier altura. (P.U.O.T.) | pza | 2
| I-3.1.4 | INSTALACIÓN DE GASES MEDICINALES
| 500103200 | EP-1-A.- DEMOLICIONES, DESMONTAJES Y DESMANTELAMIENTOS. Desmantelamiento y retiro de tubería de cobre con conexiones, de instalación de gases medicinales, con diversos diámetros. Incluye: desconexión, acarreos, limpieza, recuperación y almacenamiento de materiales al lugar indicado por la supervisión, mano de obra, herramienta, equipo y retiro de material no utilizable fuera de la obra. (P.U.O.T.) | m | 810
| 500103402 | EP-1-A.- DEMOLICIONES, DESMONTAJES Y DESMANTELAMIENTOS. Desmantelamiento y retiro de caja metálica con marco y acrílico, construida de lámina negra cal. 22 para juego de válvulas. Incluye; tuberías y manómetros para las líneas de oxígeno, aire y óxido nitroso y vacuometros para las líneas de vacío, desconexión, acarreos, limpieza, recuperación y almacenamiento de materiales al lugar indicado por la supervisión, mano de obra, herramienta, equipo y retiro de material no utilizable fuera de la obra. (P.U.O.T.) | pza | 5
| 500103201 | EP-1-A.- DEMOLICIONES, DESMONTAJES Y DESMANTELAMIENTOS. Desmontaje y retiro de válvulas de seccionamiento para gases. Incluye: desconexión, acarreos, limpieza, recuperación y almacenamiento de materiales al lugar indicado por la supervisión, mano de obra, herramienta, equipo y retiro de material no utilizable fuera de la obra. (P.U.O.T.) | pza | 15
| 500103403 | EP-1-A.- DEMOLICIONES, DESMONTAJES Y DESMANTELAMIENTOS. Desconexión y retiro con recuperación de alarma de zona tipo panel para 5 gases. Incluye: desconexión, acarreo del material recuperado hasta el lugar indicado por la supervisión, mano de obra, limpieza, maniobras, herramienta y equipo, en cualquier nivel. (P.U.O.T.) | pza | 5
| I-3.2 | CANCELERIA
| 500100002 | EP-1-A.- DEMOLICIONES, DESMONTAJES Y DESMANTELAMIENTOS. Desmantelamiento y retiro de cancelería de aluminio. Incluye: acarreo de material recuperado hasta el lugar indicado por la supervisión, mano de obra, limpieza, maniobras, herramienta y equipo, en cualquier nivel. (P.U.O.T.) | m2 | 54.82
| I-4 | NIVEL 4
| I-4.1 | INSTALACIONES
| I-4.1.1 | INSTALACIÓN ELÉCTRICA
| 500100040 | EP-1-A.- DEMOLICIONES, DESMONTAJES Y DESMANTELAMIENTOS. Desmantelamiento y cancelación de salida de contacto a base de cajas galvanizadas rectangulares y tubería Conduit, incluye: desconexión, acarreo de material recuperado hasta el lugar indicado por la supervisión, retiro de cableado, mano de obra especializada, limpieza, maniobras, herramienta y equipo, a cualquier altura. (P.U.O.T.) | sal | 2
| 500100054 | EP-1-A.- DEMOLICIONES, DESMONTAJES Y DESMANTELAMIENTOS. Desmontaje y retiro de caja galvanizada de 200 x 200 mm (8” x 8”), con salida de 51 mm de diámetro. Incluye: desconexión, acarreo de material recuperado hasta el lugar indicado por la supervisión, retiro de cableado, mano de obra especializada, limpieza, maniobras, herramienta y equipo, a cualquier altura. (P.U.O.T.) | pza | 151
| 500103179 | EP-1-A.- DEMOLICIONES, DESMONTAJES Y DESMANTELAMIENTOS. Desmantelamiento y retiro de salida para contacto a base de tubería conduit galvanizado pared gruesa con conexiones y caja galvanizada (no incluye cableado). Incluye: mano de obra, herramienta, equipo, maniobras, acarreos del material recuperado hasta el almacén indicado por la supervisión y todo lo necesario para su correcta ejecución. P.U.O.T. Nota: considerar como salida a la parte proporcional (prorrateo entre el total de salidas) de todos los materiales (tubería, cajas y conexiones) instalados incluyendo soportería, desde el tablero o centro de carga (físico ó de proyecto) correspondiente hasta la salida. | sal | 125
| 500103180 | EP-1-A.- DEMOLICIONES, DESMONTAJES Y DESMANTELAMIENTOS. Desmantelamiento y retiro de salida para alumbrado a base de tuberia conduit galvanizado pared gruesa con conexiones y caja galvanizada (no incluye cableado). Incluye: mano de obra, herramienta, equipo, maniobras, acarreos del material recuperado hasta el almacén indicado por la supervisión y todo lo necesario para su correcta ejecución. P.U.O.T. Nota: considerar como salida a la parte proporcional (prorrateo entre el total de salidas) de todos los materiales (tuberia, cajas y conexiones) instalados incluyendo soportería, desde el tablero o centro de carga (físico ó de proyecto) correspondiente hasta la salida. | sal | 171
| 500103181 | EP-1-A.- DEMOLICIONES, DESMONTAJES Y DESMANTELAMIENTOS. Desmantelamiento y retiro de salida para apagador a base de tuberia conduit galvanizado pared gruesa con conexiones y caja galvanizada (no incluye cableado). Incluye: mano de obra, herramienta, equipo, maniobras, acarreos del material recuperado hasta el almacén indicado por la supervisión y todo lo necesario para su correcta ejecución. P.U.O.T. Nota: considerar como salida a la parte proporcional (prorrateo entre el total de salidas) de todos los materiales (tuberia, cajas y conexiones) instalados incluyendo soportería, desde el tablero o centro de carga (físico ó de proyecto) correspondiente hasta la salida. | sal | 102
| 500100099 | EP-1-A.- DEMOLICIONES, DESMONTAJES Y DESMANTELAMIENTOS. Desconexión y retiro de tablero de distribución y/o interruptor de seguridad. Incluye: clasificación por circuito, desconexión, desmantelamiento de instalación eléctrica, limpieza, maniobras y acarreos al lugar de su colocación indicado por la supervisión, equipo, herramienta y mano de obra, a cualquier altura. (P.U.O.T.) | pza | 1
| 500100393 | EP-1-A.- DEMOLICIONES, DESMONTAJES Y DESMANTELAMIENTOS. Desmontaje y retiro de gabinete de tablero derivado existente. Incluye: desconexión, maniobras, flete y acarreo al lugar indicado por la supervisión, equipo de seguridad, instalaciones específicas, herramienta, equipo, mano de obra especializada, a cualquier altura. (P.U.O.T.) | pza | 17
| 500103184 | EP-1-A.- DEMOLICIONES, DESMONTAJES Y DESMANTELAMIENTOS. Desmantelamiento y retiro de tubería Conduit galvanizado pared gruesa existente con sus conexiones, diámetros de 41 a 63 mm. Incluye: desconexión, maniobras, flete y acarreo al lugar indicado por la supervisión, equipo de seguridad, soporteria, instalaciones específicas, herramienta, equipo, mano de obra especializada, a cualquier altura. (P.U.O.T.) | m | 75
| 500103404 | EP-1-A.- DEMOLICIONES, DESMONTAJES Y DESMANTELAMIENTOS. Desmontaje y retiro de extinguidor. Incluye: acarreo de material recuperado al almacén, indicado por supervisión, limpieza y uso de herramientas. | pza | 2
| I-4.1.2 | INSTALACIÓN DE TELECOMUNICACIONES
| 500103189 | EP-1-A.- DEMOLICIONES, DESMONTAJES Y DESMANTELAMIENTOS. Desmantelamiento y retiro de soporteria para cables tipo escalerilla de 30.48 (12 pulgadas). Incluye: desconexión, maniobras, flete y acarreo al lugar indicado por la supervisión, equipo de seguridad, soporteria a cada 2m, instalaciones específicas, herramienta, equipo, mano de obra especializada, a cualquier altura. (P.U.O.T.) | m | 19
| 500103190 | EP-1-A.- DEMOLICIONES, DESMONTAJES Y DESMANTELAMIENTOS. Desmantelamiento y retiro de soporteria para cables tipo escalerilla de 15.24 (6 pulgadas). Incluye: desconexión, maniobras, flete y acarreo al lugar indicado por la supervisión, equipo de seguridad, soporteria a cada 2m, instalaciones específicas, herramienta, equipo, mano de obra especializada, a cualquier altura. (P.U.O.T.) | m | 88
| 500103192 | EP-1-A.- DEMOLICIONES, DESMONTAJES Y DESMANTELAMIENTOS. Desmantelamiento y retiro de placa terminal para escalerilla de 15.24 (6 pulgadas). Incluye: desconexión, maniobras, flete y acarreo al lugar indicado por la supervisión, equipo de seguridad, instalaciones específicas, herramienta, equipo, mano de obra especializada, a cualquier altura. (P.U.O.T.) | pza | 2
| 500103194 | EP-1-A.- DEMOLICIONES, DESMONTAJES Y DESMANTELAMIENTOS. Desmantelamiento y retiro de curva de 90 grados para escalerilla de 15.24 (6 pulgadas). Incluye: desconexión, maniobras, flete y acarreo al lugar indicado por la supervisión, equipo de seguridad, instalaciones específicas, herramienta, equipo, mano de obra especializada, a cualquier altura. (P.U.O.T.) | pza | 2
| 500103197 | EP-1-A.- DEMOLICIONES, DESMONTAJES Y DESMANTELAMIENTOS. Desmantelamiento y retiro de derivación "T" para escalerilla de 30.48 (12 pulgadas). Incluye: desconexión, maniobras, flete y acarreo al lugar indicado por la supervisión, equipo de seguridad, instalaciones específicas, herramienta, equipo, mano de obra especializada, a cualquier altura. (P.U.O.T.) | pza | 2
| I-4.1.3 | INSTALACIÓN DE GASES MEDICINALES
| 500103200 | EP-1-A.- DEMOLICIONES, DESMONTAJES Y DESMANTELAMIENTOS. Desmantelamiento y retiro de tubería de cobre con conexiones, de instalación de gases medicinales, con diversos diámetros. Incluye: desconexión, acarreos, limpieza, recuperación y almacenamiento de materiales al lugar indicado por la supervisión, mano de obra, herramienta, equipo y retiro de material no utilizable fuera de la obra. (P.U.O.T.) | m | 914
| 500103402 | EP-1-A.- DEMOLICIONES, DESMONTAJES Y DESMANTELAMIENTOS. Desmantelamiento y retiro de caja metálica con marco y acrílico, construida de lámina negra cal. 22 para juego de válvulas. Incluye; tuberías y manómetros para las líneas de oxígeno, aire y óxido nitroso y vacuometros para las líneas de vacío, desconexión, acarreos, limpieza, recuperación y almacenamiento de materiales al lugar indicado por la supervisión, mano de obra, herramienta, equipo y retiro de material no utilizable fuera de la obra. (P.U.O.T.) | pza | 10
| 500103201 | EP-1-A.- DEMOLICIONES, DESMONTAJES Y DESMANTELAMIENTOS. Desmontaje y retiro de válvulas de seccionamiento para gases. Incluye: desconexión, acarreos, limpieza, recuperación y almacenamiento de materiales al lugar indicado por la supervisión, mano de obra, herramienta, equipo y retiro de material no utilizable fuera de la obra. (P.U.O.T.) | pza | 30
| 500103403 | EP-1-A.- DEMOLICIONES, DESMONTAJES Y DESMANTELAMIENTOS. Desconexión y retiro con recuperación de alarma de zona tipo panel para 5 gases. Incluye: desconexión, acarreo del material recuperado hasta el lugar indicado por la supervisión, mano de obra, limpieza, maniobras, herramienta y equipo, en cualquier nivel. (P.U.O.T.) | pza | 10
| I-4.2 | CANCELERIA
| 500100002 | EP-1-A.- DEMOLICIONES, DESMONTAJES Y DESMANTELAMIENTOS. Desmantelamiento y retiro de cancelería de aluminio. Incluye: acarreo de material recuperado hasta el lugar indicado por la supervisión, mano de obra, limpieza, maniobras, herramienta y equipo, en cualquier nivel. (P.U.O.T.) | m2 | 38.98
| I-5 | CASA DE MÁQUINAS
| I-5.1 | INSTALACIONES
| I-5.1.1 | INSTALACIÓN ELÉCTRICA
| 500103179 | EP-1-A.- DEMOLICIONES, DESMONTAJES Y DESMANTELAMIENTOS. Desmantelamiento y retiro de salida para contacto a base de tubería conduit galvanizado pared gruesa con conexiones y caja galvanizada (no incluye cableado). Incluye: mano de obra, herramienta, equipo, maniobras, acarreos del material recuperado hasta el almacén indicado por la supervisión y todo lo necesario para su correcta ejecución. P.U.O.T. Nota: considerar como salida a la parte proporcional (prorrateo entre el total de salidas) de todos los materiales (tubería, cajas y conexiones) instalados incluyendo soportería, desde el tablero o centro de carga (físico ó de proyecto) correspondiente hasta la salida. | sal | 17
| 500103180 | EP-1-A.- DEMOLICIONES, DESMONTAJES Y DESMANTELAMIENTOS. Desmantelamiento y retiro de salida para alumbrado a base de tuberia conduit galvanizado pared gruesa con conexiones y caja galvanizada (no incluye cableado). Incluye: mano de obra, herramienta, equipo, maniobras, acarreos del material recuperado hasta el almacén indicado por la supervisión y todo lo necesario para su correcta ejecución. P.U.O.T. Nota: considerar como salida a la parte proporcional (prorrateo entre el total de salidas) de todos los materiales (tuberia, cajas y conexiones) instalados incluyendo soportería, desde el tablero o centro de carga (físico ó de proyecto) correspondiente hasta la salida. | sal | 40
| 500103181 | EP-1-A.- DEMOLICIONES, DESMONTAJES Y DESMANTELAMIENTOS. Desmantelamiento y retiro de salida para apagador a base de tuberia conduit galvanizado pared gruesa con conexiones y caja galvanizada (no incluye cableado). Incluye: mano de obra, herramienta, equipo, maniobras, acarreos del material recuperado hasta el almacén indicado por la supervisión y todo lo necesario para su correcta ejecución. P.U.O.T. Nota: considerar como salida a la parte proporcional (prorrateo entre el total de salidas) de todos los materiales (tuberia, cajas y conexiones) instalados incluyendo soportería, desde el tablero o centro de carga (físico ó de proyecto) correspondiente hasta la salida. | sal | 7
| I-5.2 | ALBAÑILERIA
| 500100008 | EP-1-A.- DEMOLICIONES, DESMONTAJES Y DESMANTELAMIENTOS. Demolición de muros de block o ladrillo de cualquier tipo de acabado. Incluye: cadenas, castillos, corte de varillas, acarreo dentro y fuera de material producto de la demolición, mano de obra, herramienta y equipo a cualquier altura. | m2 | 33.2
| I-6 | PRELIMIARES DE OBRA EXTERIOR
| I-6.1 | GUARNICIONES, RAMPAS Y BANQUETAS
| 500103406 | EP-1-A.- DEMOLICIONES, DESMONTAJES Y DESMANTELAMIENTOS. Demolición de pisos de concreto estampado f'c=150 kg/cm2, de 12 cm de espesor. Incluye: limpiezas, maniobras, acarreo dentro y fuera de la obra del material producto de la demolición hasta el banco de desperdicio indicado por la supervisión, limpieza, mano de obra, herramienta y equipo. | m2 | 216.75
| I-6.2 | RAMPAS
| I-6.2.1 | RAMPA 1
| 500103407 | Desmantelamiento y retiro de cimbra a base de pies derechos 4"x4", arrastres y cargadores. Incluye: mano de obra, herramienta, maniobras, fletes y acarreos hasta el lugar indicado por la supervisión, andamios y limpiezas, a cualquier altura. P.U.O.T. | m2 | 61.91
| 500102218 | EP-1-A.- DEMOLICIONES, DESMONTAJES Y DESMANTELAMIENTOS. Limpieza de varilla de hierro expuesta para eliminar la corrosión con cepillo de alambre de 2". Incluye: herramienta, mano de obra. | m2 | 15.37
| I-6.2.2 | RAMPA 2
| 500102218 | EP-1-A.- DEMOLICIONES, DESMONTAJES Y DESMANTELAMIENTOS. Limpieza de varilla de hierro expuesta para eliminar la corrosión con cepillo de alambre de 2". Incluye: herramienta, mano de obra. | m2 | 24.38
| I-6.3 | REJA PERIMETRAL
| 500100356 | EP-1-A.- DEMOLICIONES, DESMONTAJES Y DESMANTELAMIENTOS. Desmantelamiento y retiro de cerco de reja modular tipo "rejacero" de 2.00 m de altura con postes de PTR de 2 1/4" x 2 1/4" cal. 16 a cada 2.50 m y herrajes. Incluye: portones, mano de obra, herramienta, equipo, acarreo del material recobrado a lugar indicado por la supervisión. | m | 686.5
| I-6.4 | OBRA SANITARIA
| I-6.4.1 | LINEA A PRESION AGUAS TRATADAS
| 502800026 | 3.0704.09. PISOS Y PAVIMENTOS 3.0704.09.) B. REFERENCIAS 3.0704.09.F.01 a) Firmes de concreto hidráulico sobre terreno natural o relleno compactado (3.0704.09 G.01). 04) Piso de concreto F´C= 150 kg/cm2. (para banquetas) de 10cm. de espesor, reforzado, acabado pulido o rayado con brocha de pelo, juntas frías, losas, acabado con volteador. | m2 | 356
| II | TRABAJOS A REALIZAR
| II-1 | NIVEL 1
| II-1-1 | INSTALACIONES
| II-1-1.1 | INSTALACIÓN ELECTRICA
| 501308278 | Salida para apagador sencillo con tubo poliducto reforzado de 21 mm y caja galvanizada rectangular, (no inc. el apagador ni el cableado), con diámetros especificados en proyecto. Incluye: materiales, mano de obra especializada, material misceláneo, acarreos, fletes, limpiezas, desperdicios, herramienta y equipo. P.U.O.T. | sal | 8
| 501307280 | Suministro y colocación de caja registro galvanizada cuadrada 5x5 c/tapa, Inc. Material, mano de obra especializada, herramienta, conexión y prueba. | pza | 180
| 501308279 | Salida para contacto, con tubo conduit galvanizado pared gruesa y caja rectangular galvanizada, con diámetros especificados en proyecto, (no incluye el contacto ni el cableado). Incluye: materiales, mano de obra especializada, material misceláneo, ranurado, acarreos, fletes, resanes, limpiezas, desperdicios, herramienta y equipo. P.U.O.T. | sal | 730
| 501308280 | Salida para alumbrado, con tubo conduit galvanizado pared gruesa y caja galvanizada, con diámetros especificados en proyecto a cualquier altura, ranurado, (no inc. el cableado). Incluye: materiales, mano de obra especializada, pruebas, material misceláneo, acarreos, fletes, desperdicios, herramienta y equipo. P.U.O.T. | sal | 1322
| 501308281 | Salida para apagador, con tubo CONDUIT FO. GALV. pared gruesa y caja galvanizadas, con diámetros y calibres especificados en proyecto a cualquier altura, ranurado, (no incluye el cableado ni el apagador. Incluye: materiales, mano de obra especializada, pruebas, material misceláneo, acarreos, fletes, desperdicios, herramienta y equipo. P.U.O.T. | sal | 437
| 501400004 | E.P.- 12-E Suministro y colocación de tubería CONDUIT y/o piezas especiales de fierro galvanizado pared gruesa, (P.U.O.T.) 04) Tubería de 32 mm de diámetro | m | 258
| 501400007 | E.P.- 12-E Suministro y colocación de tubería CONDUIT y/o piezas especiales de fierro galvanizado pared gruesa, (P.U.O.T.) 07) Tubería de 63 mm de diámetro | m | 850
| II-1-1.2 | INSTALACIÓN DE AIRE ACONDICIONADO
| 501900541 | Suministro y colocación: de lámina lisa galvanizada, para la fabricación de ductos y soportes para ducto, cuellos, grapas, refuerzos, zetas, coples, ajustes y conexiones, incluye: cargo directo por el costo de los materiales y mano de obra que intervengan, trazo, medición, cortes, dobleces, engargolado, armado, desperdicios, barrenos con broca, pijas galv. N° 8 x 1/2", sellador CI-MASTIC, fletes, acarreos horizontales y verticales, fijación, alineación, nivelación, maniobras, almacenaje, andamios, herramienta, equipo, limpieza y retiro de sobrantes fuera de obra, equipo de seguridad, instalaciones específicas, depreciación y demás cargos derivados del uso de equipo y herramienta, en cualquier nivel. Galvanizada de 1a. calibre 22 | kg | 4047.15
| 501904581 | Suministro y colocación: de lámina lisa galvanizada, para la fabricación de ductos y soportes para ducto, cuellos, grapas, refuerzos, zetas, coples, ajustes y conexiones, incluye: cargo directo por el costo de los materiales y mano de obra que intervengan, trazo, medición, cortes, dobleces, engargolado, armado, desperdicios, barrenos con broca, pijas galv. N° 8 x 1/2", sellador CI-MASTIC, fletes, acarreos horizontales y verticales, fijación, alineación, nivelación, maniobras, almacenaje, andamios, herramienta, equipo, limpieza y retiro de sobrantes fuera de obra, equipo de seguridad, instalaciones específicas, depreciación y demás cargos derivados del uso de equipo y herramienta, en cualquier nivel. Galvanizada de 1a. calibre 22 para la elaboración de botaguas | kg | 175
| 501900542 | Suministro y colocación: de lámina lisa galvanizada, para la fabricación de ductos y soportes para ducto, cuellos, grapas, refuerzos, zetas, coples, ajustes y conexiones, incluye: cargo directo por el costo de los materiales y mano de obra que intervengan, trazo, medición, cortes, dobleces, engargolado, armado, desperdicios, barrenos con broca, pijas galv. N° 8 x 1/2", sellador CI-MASTIC, fletes, acarreos horizontales y verticales, fijación, alineación, nivelación, maniobras, almacenaje, andamios, herramienta, equipo, limpieza y retiro de sobrantes fuera de obra, equipo de seguridad, instalaciones específicas, depreciación y demás cargos derivados del uso de equipo y herramienta, en cualquier nivel. Galvanizada de 1a. calibre 24 | kg | 10599.55
| 501904582 | Suministro y colocación: de lámina lisa galvanizada, para la fabricación de ductos y soportes para ducto, cuellos, grapas, refuerzos, zetas, coples, ajustes y conexiones, incluye: cargo directo por el costo de los materiales y mano de obra que intervengan, trazo, medición, cortes, dobleces, engargolado, armado, desperdicios, barrenos con broca, pijas galv. N° 8 x 1/2", sellador CI-MASTIC, fletes, acarreos horizontales y verticales, fijación, alineación, nivelación, maniobras, almacenaje, andamios, herramienta, equipo, limpieza y retiro de sobrantes fuera de obra, equipo de seguridad, instalaciones específicas, depreciación y demás cargos derivados del uso de equipo y herramienta, en cualquier nivel Galvanizada de 1a. calibre 24, para la elaboración en obra de soportes tipo "Z" plana de 25.4 mm. de ancho y 75 mm. de desarrollo para ductos. | kg | 250.5
| 501902714 | Suministro y colocación: de lámina lisa galvanizada, para la fabricación de ductos y soportes para ducto, cuellos, grapas, refuerzos, zetas, coples, ajustes y conexiones, incluye: cargo directo por el costo de los materiales y mano de obra que intervengan, trazo, medición, cortes, dobleces, engargolado, armado, desperdicios, barrenos con broca, pijas galv. N° 8 x 1/2", sellador CI-MASTIC, fletes, acarreos horizontales y verticales, fijación, alineación, nivelación, maniobras, almacenaje, andamios, herramienta, equipo, limpieza y retiro de sobrantes fuera de obra, equipo de seguridad, instalaciones específicas, depreciación y demás cargos derivados del uso de equipo y herramienta, en cualquier nivel. Galvanizada lisa 1a. calibre 26 | kg | 1325.3
| 501902715 | Suministro y colocación: de lámina lisa galvanizada, para la fabricación de ductos y soportes para ducto, cuellos, grapas, refuerzos, zetas, coples, ajustes y conexiones, incluye: cargo directo por el costo de los materiales y mano de obra que intervengan, trazo, medición, cortes, dobleces, engargolado, armado, desperdicios, barrenos con broca, pijas galv. N° 8 x 1/2", sellador CI-MASTIC, fletes, acarreos horizontales y verticales, fijación, alineación, nivelación, maniobras, almacenaje, andamios, herramienta, equipo, limpieza y retiro de sobrantes fuera de obra, equipo de seguridad, instalaciones específicas, depreciación y demás cargos derivados del uso de equipo y herramienta, en cualquier nivel. Negra lisa rolada en frio, calibre 16 en ductos soldables. | kg | 105
| II-1-1.3 | INSTALACIÓN DE TELECOMUNICACIONES
| 501803203 | Suministro e instalación de charola tipo malla marca CHAROFIL modelo MG-50-436 o similar en calidad, (galvanizado electrozinc) con medidas de 400mm x 66mm x 3000mm, con borde de seguridad con electro soldadura en "T", de peralte útil y ancho útil, acabado Electrozincado de 15 a 20 micras de zinc para uso interior. Incluye: clips rectos automáticos, clips rectos ED275, clemas varios tamaños, tornillería, grapas, placa de salida de tubería, abrazaderas taquetes ,herramienta y accesorios requeridos para su correcta instalación y armado en sitio, montaje y puesta a tierra, mano de obra especializada, material misceláneo, acarreo, herramienta y equipo. P.U.O.T. | pza | 10
| 501803204 | Suministro e instalación de charola tipo malla marca CHAROFIL modelo MG-50-434 o similar en calidad, (galvanizado electrozinc) con medidas de 250mm x 66mm x 3000mm, con borde de seguridad con electro soldadura en "T", de peralte útil y ancho útil, acabado Electrozincado de 15 a 20 micras de zinc para uso interior. Incluye: clips rectos automáticos, clips rectos ED275, clemas varios tamaños, tornillería, grapas, placa de salida de tubería, abrazaderas taquetes, herramienta y accesorios requeridos para su correcta instalación y armado en sitio, montaje y puesta a tierra, mano de obra especializada, material misceláneo, acarreo, herramienta y equipo. P.U.O.T. | pza | 59
| 501803205 | Suministro e instalación de charola tipo malla marca CHAROFIL modelo MG-50-435 o similar en calidad, (galvanizado electrozinc) con medidas de 300mm x 66mm x 3000mm, con borde de seguridad con electro soldadura en "T", de peralte útil y ancho útil, acabado Electrozincado de 15 a 20 micras de zinc para uso interior. Incluye: clips rectos automáticos, clips rectos ED275, clemas varios tamaños, tornillería, grapas, placa de salida de tubería, abrazaderas taquetes, herramienta y accesorios requeridos para su correcta instalación y armado en sitio, montaje y puesta a tierra, mano de obra especializada, material misceláneo, acarreo, herramienta y equipo. P.U.O.T. | pza | 8
| 501803206 | Suministro e instalación de charola tipo malla marca CHAROFIL modelo MG-50-432 o similar en calidad, (galvanizado electrozinc) con medidas de 150mm x 66mm x 3000mm, con borde de seguridad con electro soldadura en "T", de peralte útil y ancho útil, acabado Electrozincado de 15 a 20 micras de zinc para uso interior. Incluye: clips rectos automáticos, clips rectos ED275, clemas varios tamaños, tornillería, grapas, placa de salida de tubería, abrazaderas taquetes, herramienta y accesorios requeridos para su correcta instalación y armado en sitio, montaje y puesta a tierra, mano de obra especializada, material misceláneo, acarreo, herramienta y equipo. P.U.O.T. | pza | 107
| II-1-1.4 | INSTALACIÓN DE GASES MEDICINALES
| 503100422 | E.P. 16GM-E.- Suministro, instalación y prueba de tubería de cobre tipo "L" para gases medicinales, marca NACOBRE o similar en calidad. (P.U.O.T.) De 13 mm. de diámetro. | m | 1203.5
| 503100423 | E.P. 16GM-E.- Suministro, instalación y prueba de tubería de cobre tipo "L" para gases medicinales, marca NACOBRE o similar en calidad (P.U.O.T.) De 19 mm. de diámetro. | m | 919.54
| 503100426 | E.P. 16GM-E.- Suministro, instalación y prueba de tubería de cobre tipo "L" para gases medicinales, marca NACOBRE o similar en calidad. (P.U.O.T.) De 25 mm. de diámetro. | m | 833.8
| 503100427 | E.P. 16GM-E.- Suministro, instalación y prueba de tubería de cobre tipo "L" para gases medicinales, marca NACOBRE o similar en calidad. (P.U.O.T.) De 32 mm. de diámetro. | m | 252.85
| 503100428 | E.P. 16GM-E.- Suministro, instalación y prueba de tubería de cobre tipo "L" para gases medicinales, marca NACOBRE o similar en calidad. (P.U.O.T.) De 38 mm. de diámetro. | m | 399.45
| 503100429 | E.P. 16GM-E.- Suministro, instalación y prueba de tubería de cobre tipo "L" para gases medicinales, marca NACOBRE o similar en calidad. (P.U.O.T.) De 50 mm. de diámetro. | m | 143.35
| 503100454 | E.P. 16GM-E.- Suministro, instalación y prueba de tubería de cobre tipo "L" para gases medicinales, marca NACOBRE o similar en calidad. (P.U.O.T.) De 64 mm. de diámetro. | m | 29.85
| 503100430 | E.P. 16GM-E.- Suministro, instalación y prueba de tubería de cobre tipo "L" para gases medicinales, marca NACOBRE o similar en calidad. (P.U.O.T.) De 75 mm. de diámetro. | m | 36.65
| 503100455 | E.P. 16GM-E.- Suministro, instalación y prueba de tubería de cobre tipo "L" para gases medicinales, marca NACOBRE o similar en calidad. (P.U.O.T.) De 102 mm. de diámetro. | m | 52.15
| 503100055 | E.P. 17G-E Suministro, instalación y prueba de piezas especiales de cobre. (P.U.O.T.) Codo de cobre forjado para tuberías tipo "L", MARCA URREA, NACOBRE o similar en calidad, de 90°x 13 mm (K-16mm), de diámetro. CLAVE 107 | pza | 565
| 503100056 | E.P. 17G-E Suministro, instalación y prueba de piezas especiales de cobre. (P.U.O.T.) Codo de cobre forjado para tuberías tipo "L", MARCA URREA, NACOBRE o similar en calidad, de 90°x 19 mm (K-22mm), de diámetro. CLAVE 107. | pza | 223
| 503100057 | E.P. 17G-E Suministro, instalación y prueba de piezas especiales de cobre. (P.U.O.T.) Codo de cobre forjado para tuberías tipo "L", MARCA URREA, NACOBRE o similar en calidad, de 90°x 25 mm (K-29mm), de diámetro. CLAVE 107. | pza | 145
| 503100058 | E.P. 17G-E Suministro, instalación y prueba de piezas especiales de cobre. (P.U.O.T.) Codo de cobre forjado para tuberías tipo "L", MARCA URREA, NACOBRE o similar en calidad, de 90°x 32 mm (K-35mm), de diámetro. CLAVE 107. | pza | 15
| 503100059 | E.P. 17G-E Suministro, instalación y prueba de piezas especiales de cobre. (P.U.O.T.) Codo de cobre forjado para tuberías tipo "L", MARCA URREA, NACOBRE o similar en calidad, de 90°x 38 mm (K-41mm), de diámetro. CLAVE 107. | pza | 43
| 503100060 | E.P. 17G-E Suministro, instalación y prueba de piezas especiales de cobre. (P.U.O.T.) Codo de cobre forjado para tuberías tipo "L", MARCA URREA, NACOBRE o similar en calidad, de 90°x 51 mm (K-54mm), de diámetro. CLAVE 107 | pza | 17
| 503100063 | E.P. 17G-E Suministro, instalación y prueba de piezas especiales de cobre. (P.U.O.T.) Codo de cobre forjado para tuberías tipo "L", MARCA URREA, NACOBRE o similar en calidad, de 90°x 100 mm de diámetro. CLAVE 107 | pza | 1
| 503100073 | E.P. 17G-E Suministro, instalación y prueba de piezas especiales de cobre. (P.U.O.T.) Tee de cobre forjado, para tuberías tipo "L", MARCA URREA, NACOBRE o similar en calidad, de 13 mm (K-16mm) de diámetro. CLAVE 111 | pza | 82
| 503100074 | E.P. 17G-E Suministro, instalación y prueba de piezas especiales de cobre. (P.U.O.T.) Tee de cobre forjado, para tuberías tipo "L", MARCA URREA, NACOBRE o similar en calidad, de 19 mm (K-22mm), de diámetro. CLAVE 111. | pza | 97
| 503100075 | E.P. 17G-E Suministro, instalación y prueba de piezas especiales de cobre. (P.U.O.T.) Tee de cobre forjado, para tuberías tipo "L", MARCA URREA, NACOBRE o similar en calidad, de 25 mm (K-29mm), de diámetro. CLAVE 111. | pza | 77
| 503100076 | E.P. 17G-E Suministro, instalación y prueba de piezas especiales de cobre. (P.U.O.T.) Tee de cobre forjado, para tuberías tipo "L", MARCA URREA, NACOBRE o similar en calidad, de 32 mm (K-35mm), de diámetro. CLAVE 111. | pza | 15
| 503100077 | E.P. 17G-E Suministro, instalación y prueba de piezas especiales de cobre. (P.U.O.T.) Tee de cobre forjado, para tuberías tipo "L", MARCA URREA, NACOBRE o similar en calidad, de 38 mm (K-41mm), de diámetro. CLAVE 111. | pza | 44
| 503100078 | E.P. 17G-E Suministro, instalación y prueba de piezas especiales de cobre. (P.U.O.T.) Tee de cobre forjado, para tuberías tipo "L", MARCA URREA, NACOBRE o similar en calidad, de 51 mm (K-54mm), de diámetro. CLAVE 111 | pza | 10
| 503100079 | E.P. 17G-E Suministro, instalación y prueba de piezas especiales de cobre. (P.U.O.T.) Tee de cobre forjado, para tuberías tipo "L", MARCA URREA, NACOBRE o similar en calidad, de 64 mm de diámetro. CLAVE 111 | pza | 1
| 503100080 | E.P. 17G-E Suministro, instalación y prueba de piezas especiales de cobre. (P.U.O.T.) Tee de cobre forjado, para tuberías tipo "L", MARCA URREA, NACOBRE o similar en calidad, de 75 mm de diámetro. CLAVE 111 | pza | 6
| 503100456 | E.P. 17G-E Suministro, instalación y prueba de piezas especiales de cobre. (P.U.O.T.) Reducción de cobre para tuberías tipo "L" de 19 a 13 mm (3/4” a 1/2") de diámetro, marca NACOBRE o similar. | pza | 114
| 503100458 | E.P. 17G-E Suministro, instalación y prueba de piezas especiales de cobre. (P.U.O.T.) Reducción de cobre para tuberías tipo "L" de 25 a 19 mm (1” a 3/4") de diámetro, marca NACOBRE o similar. | pza | 57
| 503100457 | E.P. 17G-E Suministro, instalación y prueba de piezas especiales de cobre. (P.U.O.T.) Reducción de cobre para tuberías tipo "L" de 25 a 13 mm (1” a 1/2") de diámetro, marca NACOBRE o similar. | pza | 4
| 503100468 | E.P. 17G-E Suministro, instalación y prueba de piezas especiales de cobre. (P.U.O.T.) Reducción de cobre para tuberías tipo "L" de 32 a 13 mm (1 1/4” a 1/2") de diámetro, marca NACOBRE o similar. | pza | 2
| 503100459 | E.P. 17G-E Suministro, instalación y prueba de piezas especiales de cobre. (P.U.O.T.) Reducción de cobre para tuberías tipo "L" de 32 a 19 mm (1 1/4” a 3/4") de diámetro, marca NACOBRE o similar. | pza | 11
| 503100460 | E.P. 17G-E Suministro, instalación y prueba de piezas especiales de cobre. (P.U.O.T.) Reducción de cobre para tuberías tipo "L" de 32 a 25 mm (1 1/4” a 1") de diámetro, marca NACOBRE o similar. | pza | 9
| 503100461 | E.P. 17G-E Suministro, instalación y prueba de piezas especiales de cobre. (P.U.O.T.) Reducción campana para tuberías tipo "L" de 38 a 13 mm (1 1/2" a 1/2”) de diámetro, marca NACOBRE o similar. | pza | 3
| 503100462 | E.P. 17G-E Suministro, instalación y prueba de piezas especiales de cobre. (P.U.O.T.) Reducción de cobre para tuberías tipo "L" de 38 a 19 mm (1-1/2” a 3/4") de diámetro, marca NACOBRE o similar. | pza | 23
| 503100463 | E.P. 17G-E Suministro, instalación y prueba de piezas especiales de cobre. (P.U.O.T.) Reducción campana para tuberías tipo "L" de 38 a 32 mm (1 1/2" a 1 1/4”) de diámetro, marca NACOBRE o similar. | pza | 8
| 503100464 | E.P. 17G-E Suministro, instalación y prueba de piezas especiales de cobre. (P.U.O.T.) Reducción de cobre para tuberías tipo "L" de 51 a 32 mm (2” a 1 1/4") mm, mca. NACOBRE ó similar | pza | 2
| 503100465 | E.P. 17G-E Suministro, instalación y prueba de piezas especiales de cobre. (P.U.O.T.) Reducción de cobre para tuberías tipo "L" de 51 a 38 mm (2” a 1 1/2") mm, mca. NACOBRE ó similar | pza | 5
| 503100466 | E.P. 17G-E Suministro, instalación y prueba de piezas especiales de cobre. (P.U.O.T.) Reducción de cobre para tuberías tipo "L" de 64 a 50 mm (2 1/2” a 2") mm, mca. NACOBRE ó similar | pza | 4
| 503100467 | E.P. 17G-E Suministro, instalación y prueba de piezas especiales de cobre. (P.U.O.T.) Reducción de cobre para tuberías tipo "L" de 75 a 50 mm (3” a 2") mm, mca. NACOBRE ó similar | pza | 5
| 503100019 | E.P. 17G-E Suministro, instalación y prueba de piezas especiales de cobre. (P.U.O.T.) Cople de cobre forjado para tuberías tipo "L", MARCA NACOBRE o similar en calidad, de 13 mm, (K-16mm), de diámetro. CLAVE 101. | pza | 22
| 503100020 | E.P. 17G-E Suministro, instalación y prueba de piezas especiales de cobre. (P.U.O.T.) Cople de cobre forjado para tuberías tipo "L", MARCA NACOBRE o similar en calidad, de 19 mm, (K-21mm) de diámetro. CLAVE 101. | pza | 29
| 503100021 | E.P. 17G-E Suministro, instalación y prueba de piezas especiales de cobre. (P.U.O.T.) Cople de cobre forjado para tuberías tipo "L", MARCA NACOBRE o similar en calidad, de 25mm, (K-29mm), de diámetro. CLAVE 101. | pza | 8
| 503100022 | E.P. 17G-E Suministro, instalación y prueba de piezas especiales de cobre. (P.U.O.T.) Cople de cobre forjado para tuberías tipo "L", MARCA, NACOBRE o similar en calidad, de 32 mm, (K-35mm) de diámetro. CLAVE 101. | pza | 9
| 503100023 | E.P. 17G-E Suministro, instalación y prueba de piezas especiales de cobre. (P.U.O.T.) Cople de cobre forjado para tuberías tipo "L", MARCA, NACOBRE o similar en calidad, de 38 mm, (K-41mm) de diámetro. CLAVE 101. | pza | 19
| 503100024 | E.P. 17G-E Suministro, instalación y prueba de piezas especiales de cobre. (P.U.O.T.) Cople de cobre forjado para tuberías tipo "L", MARCA, NACOBRE o similar en calidad, de 50 mm, (K-54mm) de diámetro. CLAVE 101. | pza | 5
| 503100025 | E.P. 17G-E Suministro, instalación y prueba de piezas especiales de cobre. (P.U.O.T.) Cople de cobre forjado para tuberías tipo "L", MARCA, NACOBRE o similar en calidad, de 64 mm de diámetro. CLAVE 101. | pza | 2
| 503100027 | E.P. 17G-E Suministro, instalación y prueba de piezas especiales de cobre. (P.U.O.T.) Cople de cobre forjado para tuberias tipo "L", MARCA, NACOBRE o similar en calidad, de 102 mm de diámetro. CLAVE 101 | pza | 8
| 503100433 | Suministro e instalación de caja metálica para válvulas de seccionamiento, de 30 x 30 x 15 cm para juego de 1 válvula, marca SEISAMED o similar en calidad, fabricada en lámina galvanizada calibre 18, acabado en pintura en polvo horneada electrostática color blanco, ventanilla elaborada en lamina y acrílico transparente de 3mm de espesor. Incluye cargo directo por el costo de mano de obra y materiales requeridos, flete a obra, acarreo, elaboración, fijación, limpieza y retiro de sobrantes fuera de obra, equipo de seguridad e instalación específica, depreciación y demás cargos derivados del uso de equipo y herramienta en cualquier nivel. P.U.O.T. | pza | 1
| 503100434 | Suministro e instalación de caja metálica para válvulas de seccionamiento, de 50 x 30 x 15 cm para juego de 2 válvulas, marca SEISAMED o similar en calidad, fabricada en lámina galvanizada calibre 18, acabado en pintura en polvo horneada electrostática color blanco, ventanilla elaborada en lamina y acrílico transparente de 3mm, de espesor. Incluye cargo directo por el costo de mano de obra y materiales requeridos, flete a obra, acarreo, elaboración, fijación, limpieza y retiro de sobrantes fuera de obra, equipo de seguridad e instalación específica, depreciación y demás cargos derivados del uso de equipo y herramienta en cualquier nivel. P.U.O.T. | pza | 2
| 503100435 | Suministro e instalación de caja metálica para válvulas de seccionamiento, de 50 x 50 x 15 cm para juego de 3 válvulas, marca SEISAMED o similar en calidad, fabricada en lámina galvanizada calibre 18, acabado en pintura en polvo horneada electrostática color blanco, ventanilla elaborada en lamina y acrílico transparente de 3mm, de espesor. Incluye cargo directo por el costo de mano de obra y materiales requeridos, flete a obra, acarreo, elaboración, fijación, limpieza y retiro de sobrantes fuera de obra, equipo de seguridad e instalación específica, depreciación y demás cargos derivados del uso de equipo y herramienta en cualquier nivel. P.U.O.T. | pza | 5
| 503100436 | Suministro e instalación de caja metálica para válvulas de seccionamiento, de 50 x 50 x 15 cm para juego de 4 válvulas, marca SEISAMED o similar en calidad, fabricada en lámina galvanizada calibre 18, acabado en pintura en polvo horneada electrostática color blanco, ventanilla elaborada en lamina y acrílico transparente de 3mm, de espesor. Incluye cargo directo por el costo de mano de obra y materiales requeridos, flete a obra, acarreo, elaboración, fijación, limpieza y retiro de sobrantes fuera de obra, equipo de seguridad e instalación específica, depreciación y demás cargos derivados del uso de equipo y herramienta en cualquier nivel. P.U.O.T. | pza | 5
| 503100437 | Suministro e instalación de caja metálica para válvulas de seccionamiento, de 50 x 50 x 15 cm para juego de 5 válvulas, marca SEISAMED o similar en calidad, fabricada en lámina galvanizada calibre 18, acabado en pintura en polvo horneada electrostática color blanco, ventanilla elaborada en lamina y acrílico transparente de 3mm, de espesor. Incluye cargo directo por el costo de mano de obra y materiales requeridos, flete a obra, acarreo, elaboración, fijación, limpieza y retiro de sobrantes fuera de obra, equipo de seguridad e instalación específica, depreciación y demás cargos derivados del uso de equipo y herramienta en cualquier nivel. P.U.O.T. | pza | 5
| 503100438 | Suministro e instalación de válvulas, marca URREA, NACOBRE ó similar en calidad. Incluye: cargo directo por el costo de mano de obra y materiales requeridos, flete a obra, acarreo horizontal y vertical hasta el lugar de su utilización, trazo, presentación, alineación, nivelación, limpieza y retiro de sobrantes fuera de obra, equipo de seguridad, instalaciones específicas, depreciación y demás cargos derivados del uso de equipo y herramienta, en cualquier nivel. De compuerta de 13 mm. de diámetro bronce cabeza roscada fig. 02 125 LBS SWP (vapor de agua) 200 LBS WOG (agua, aceite o gas). | pza | 2
| 503100439 | Suministro e instalación de válvulas, marca URREA, NACOBRE ó similar en calidad. Incluye: cargo directo por el costo de mano de obra y materiales requeridos, flete a obra, acarreo horizontal y vertical hasta el lugar de su utilización, trazo, presentación, alineación, nivelación, limpieza y retiro de sobrantes fuera de obra, equipo de seguridad, instalaciones específicas, depreciación y demás cargos derivados del uso de equipo y herramienta, en cualquier nivel. De compuerta de 19 mm. de diámetro bronce cabeza roscada fig. 02 125 LBS SWP (vapor de agua) 200 LBS WOG (agua, aceite o gas). | pza | 2
| 503100440 | Suministro e instalación de válvulas, marca URREA, NACOBRE ó similar en calidad. Incluye: cargo directo por el costo de mano de obra y materiales requeridos, flete a obra, acarreo horizontal y vertical hasta el lugar de su utilización, trazo, presentación, alineación, nivelación, limpieza y retiro de sobrantes fuera de obra, equipo de seguridad, instalaciones específicas, depreciación y demás cargos derivados del uso de equipo y herramienta, en cualquier nivel. De compuerta de 25 mm. de diámetro bronce cabeza roscada fig. 02 125 LBS SWP (vapor de agua) 200 LBS WOG (agua, aceite o gas). | pza | 3
| 503100441 | Suministro e instalación de válvulas, marca URREA, NACOBRE ó similar en calidad. Incluye: cargo directo por el costo de mano de obra y materiales requeridos, flete a obra, acarreo horizontal y vertical hasta el lugar de su utilización, trazo, presentación, alineación, nivelación, limpieza y retiro de sobrantes fuera de obra, equipo de seguridad, instalaciones específicas, depreciación y demás cargos derivados del uso de equipo y herramienta, en cualquier nivel. De compuerta de 32 mm. de diámetro bronce cabeza roscada fig. 02 125 LBS SWP (vapor de agua) 200 LBS WOG (agua, aceite o gas). | pza | 1
| 503100442 | Suministro e instalación de válvulas, marca URREA, NACOBRE ó similar en calidad. Incluye: cargo directo por el costo de mano de obra y materiales requeridos, flete a obra, acarreo horizontal y vertical hasta el lugar de su utilización, trazo, presentación, alineación, nivelación, limpieza y retiro de sobrantes fuera de obra, equipo de seguridad, instalaciones específicas, depreciación y demás cargos derivados del uso de equipo y herramienta, en cualquier nivel. De compuerta de 38 mm. de diámetro bronce cabeza roscada fig. 02 125 LBS SWP (vapor de agua) 200 LBS WOG (agua, aceite o gas). | pza | 2
| 503100443 | Suministro e instalación de válvulas, marca WALWORTH ó similar en calidad. Incluye: cargo directo por el costo de mano de obra y materiales requeridos, flete a obra, acarreo horizontal y vertical hasta el lugar de su utilización, trazo, presentación, alineación, nivelación, limpieza y retiro de sobrantes fuera de obra, equipo de seguridad, instalaciones específicas, depreciación y demás cargos derivados del uso de equipo y herramienta, en cualquier nivel. De compuerta bridada de 64 mm. de diámetro, mod. W 719-F (125 LBS). | pza | 2
| 503100444 | Suministro e instalación de válvulas, marca WALWORTH ó similar en calidad. Incluye: cargo directo por el costo de mano de obra y materiales requeridos, flete a obra, acarreo horizontal y vertical hasta el lugar de su utilización, trazo, presentación, alineación, nivelación, limpieza y retiro de sobrantes fuera de obra, equipo de seguridad, instalaciones específicas, depreciación y demás cargos derivados del uso de equipo y herramienta, en cualquier nivel. De compuerta bridada de 75 mm. de diámetro, mod. W 719-F (125 LBS). | pza | 3
| 503100445 | Suministro e instalación de panel de alarma de área digital, para tres servicios (O2, aire medicinal y vacío médico quirúrgico) mca. ARAMED, ARIGMED, AMICO, o similar en calidad, deben cumplir con el numeral NFPA 99 2015: 5.1.9.4 y subsecuentes, numeral 5.1.9.4.2, los paneles de alarmas de área para sistemas de gases medicinales mostrarán si la presión en las líneas, en el área que están monitoreando, aumenta o disminuye en un 20 % de la presión de línea normal. 5.1.9.4.3 paneles de alarmas de área para sistemas de vacío médico - quirúrgico mostraran si el vacío en el área cae a 0 por debajo de 300 mm HG (12") presión manométrica HGV. 5.1.9.4.5, los paneles de alarma para sistemas de gases medicinales deberán estar provistos de indicación visual y audible en el caso de una conexión incorrecta entre el transductor de presión y su tarjeta de circuito asociada. (incluye válvula CHECK DISS de demanda específica y sensor de presión para cada línea de gas y vacío censada). P.U.O.T. | pza | 2
| II-1-2 | ALBAÑILERIA
| II-1.2.1 | SECCION B
| 500400826 | 3.0704.09. PISOS Y PAVIMENTOS 3.0704.09.) B. REFERENCIAS 3.0704.09.F.01.a) Firmes de concreto hidráulico, sobre terreno natural o relleno compactado (3.0704.09.G.01). 02) Firme de concreto F´C= 200 KG/CM2 acabado planeado para recibir loseta de cerámica, de 12 cm de espesor, agregado máximo de 19 mm. Incluye: acarreos, nivelación, materiales y mano de obra. | m2 | 2.25
| 500400065 | 3.0704.07.) MUROS 3.0704.07.) B. REFERENCIAS 3.0704.07.F.01.e) Muros de bloques huecos de concreto (3.0704.07 G.01) 01) Muro de block hueco de concreto, 15x20x40 CM asentado con mortero cemento arena prop. 1:4. de 15 CM de espesor acabado común, a plomo. Incluye: materiales, mano de obra, acarreos, desperdicios, herramienta, limpiezas y retiro de sobrantes fuera de la obra. a cualquier altura. | m2 | 6.64
| 500400034 | 3.0704.04.) ACEROS PARA CONCRETO 3.0704.04.) B. REFERENCIAS 3.0704.04.F.01.a) Acero de refuerzo (3.0704.04.G.03 y G.01). 03) Malla electrosoldada 6x6-10/10 en firmes. Incluye suministro y colocación. | m2 | 6.64
| 500400135 | Muro de tablaroca de 10 cm de espesor, compuesto por bastidor de canaleta laminada y tablaroca de 1/2" por un lado (a una cara), junteado con perfacinta y redimix, comprende todo lo necesario para su instalación. Incluye suministro de materiales, mano de obra, especializada, trazo, acarreo, elevaciones, fletes, desperdicios, cortes, herramienta y equipo en cualquier nivel. | m2 | 3.39
| II-1.2.2 | SECCION C
| 500400135 | Muro de tablaroca de 10 cm de espesor, compuesto por bastidor de canaleta laminada y tablaroca de 1/2" por un lado (a una cara), junteado con perfacinta y redimix, comprende todo lo necesario para su instalación. Incluye suministro de materiales, mano de obra, especializada, trazo, acarreo, elevaciones, fletes, desperdicios, cortes, herramienta y equipo en cualquier nivel. | m2 | 21.84
| II-1.2.3 | SECCION D
| 500400826 | 3.0704.09. PISOS Y PAVIMENTOS 3.0704.09.) B. REFERENCIAS 3.0704.09.F.01.a) Firmes de concreto hidráulico, sobre terreno natural o relleno compactado (3.0704.09.G.01). 02) Firme de concreto F´C= 200 KG/CM2 acabado planeado para recibir loseta de cerámica, de 12 cm de espesor, agregado máximo de 19 mm. Incluye: acarreos, nivelación, materiales y mano de obra. | m2 | 28.45
| 500400065 | 3.0704.07.) MUROS 3.0704.07.) B. REFERENCIAS 3.0704.07.F.01.e) Muros de bloques huecos de concreto (3.0704.07 G.01) 01) Muro de block hueco de concreto, 15x20x40 CM asentado con mortero cemento arena prop. 1:4. de 15 CM de espesor acabado común, a plomo. Incluye: materiales, mano de obra, acarreos, desperdicios, herramienta, limpiezas y retiro de sobrantes fuera de la obra. a cualquier altura. | m2 | 81.79
| II-1.2.4 | SECCION E
| 500400826 | 3.0704.09. PISOS Y PAVIMENTOS 3.0704.09.) B. REFERENCIAS 3.0704.09.F.01.a) Firmes de concreto hidráulico, sobre terreno natural o relleno compactado (3.0704.09.G.01). 02) Firme de concreto F´C= 200 KG/CM2 acabado planeado para recibir loseta de cerámica, de 12 cm de espesor, agregado máximo de 19 mm. Incluye: acarreos, nivelación, materiales y mano de obra. | m2 | 8.7
| 500400065 | 3.0704.07.) MUROS 3.0704.07.) B. REFERENCIAS 3.0704.07.F.01.e) Muros de bloques huecos de concreto (3.0704.07 G.01) 01) Muro de block hueco de concreto, 15x20x40 CM asentado con mortero cemento arena prop. 1:4. de 15 CM de espesor acabado común, a plomo. Incluye: materiales, mano de obra, acarreos, desperdicios, herramienta, limpiezas y retiro de sobrantes fuera de la obra. a cualquier altura. | m2 | 2.93
| II-1.3 | AZOTEAS
| 501100076 | Coladera de cúpula MCA. HELVEX MOD.444 Comprende: Colocación según especificaciones del fabricante, Incluye; Suministro, mano de obra, elevaciones, acarreos, herramienta y equipo. | pza | 78
| 501103421 | Suministro y colocación de coladera de piso MCA. HELVEX, MOD. No. 24CH. Comprende: Colocación en piso, recibimiento de mortero cemento arena prop. 1:4, boquillas de cemento blanco, protección hasta terminar la obra, Incluye: materiales, mano de obra, limpieza, herramienta y equipo. | pza | 2
| II-2 | NIVEL 2
| II-2.1 | INSTALACIONES
| II-2.1.1 | INSTALACIÓN ELÉCTRICA
| 501300084 | Suministro y colocación de caja galvanizada de 200 x 200 mm (8” x 8”) con salida de 51 mm de diámetro. Incluye: tapa galvanizada, materiales, mano de obra especializada, conexiones, pruebas, material misceláneo, acarreos, fletes, desperdicios, herramienta y equipo. | pza | 71
| 501308279 | Salida para contacto, con tubo conduit galvanizado pared gruesa y caja rectangular galvanizada, con diámetros especificados en proyecto, (no incluye el contacto ni el cableado). Incluye: materiales, mano de obra especializada, material misceláneo, ranurado, acarreos, fletes, resanes, limpiezas, desperdicios, herramienta y equipo. P.U.O.T. | sal | 123
| 501308280 | Salida para alumbrado, con tubo conduit galvanizado pared gruesa y caja galvanizada, con diámetros especificados en proyecto a cualquier altura, ranurado, (no inc. el cableado). Incluye: materiales, mano de obra especializada, pruebas, material misceláneo, acarreos, fletes, desperdicios, herramienta y equipo. P.U.O.T. | sal | 79
| 501308281 | Salida para apagador, con tubo CONDUIT FO. GALV. pared gruesa y caja galvanizadas, con diámetros y calibres especificados en proyecto a cualquier altura, ranurado, (no incluye el cableado ni el apagador. Incluye: materiales, mano de obra especializada, pruebas, material misceláneo, acarreos, fletes, desperdicios, herramienta y equipo. P.U.O.T. | sal | 59
| 501400004 | E.P.- 12-E Suministro y colocación de tubería CONDUIT y/o piezas especiales de fierro galvanizado pared gruesa, (P.U.O.T.) 04) Tubería de 32 mm de diámetro | m | 400
| 501400007 | E.P.- 12-E Suministro y colocación de tubería CONDUIT y/o piezas especiales de fierro galvanizado pared gruesa, (P.U.O.T.) 07) Tubería de 63 mm de diámetro | m | 350
| II-2.1.2 | INSTALACIÓN DE TELECOMUNICACIONES
| 501803204 | Suministro e instalación de charola tipo malla marca CHAROFIL modelo MG-50-434 o similar en calidad, (galvanizado electrozinc) con medidas de 250mm x 66mm x 3000mm, con borde de seguridad con electro soldadura en "T", de peralte útil y ancho útil, acabado Electrozincado de 15 a 20 micras de zinc para uso interior. Incluye: clips rectos automáticos, clips rectos ED275, clemas varios tamaños, tornillería, grapas, placa de salida de tubería, abrazaderas taquetes, herramienta y accesorios requeridos para su correcta instalación y armado en sitio, montaje y puesta a tierra, mano de obra especializada, material misceláneo, acarreo, herramienta y equipo. P.U.O.T. | pza | 22
| 501803205 | Suministro e instalación de charola tipo malla marca CHAROFIL modelo MG-50-435 o similar en calidad, (galvanizado electrozinc) con medidas de 300mm x 66mm x 3000mm, con borde de seguridad con electro soldadura en "T", de peralte útil y ancho útil, acabado Electrozincado de 15 a 20 micras de zinc para uso interior. Incluye: clips rectos automáticos, clips rectos ED275, clemas varios tamaños, tornillería, grapas, placa de salida de tubería, abrazaderas taquetes, herramienta y accesorios requeridos para su correcta instalación y armado en sitio, montaje y puesta a tierra, mano de obra especializada, material misceláneo, acarreo, herramienta y equipo. P.U.O.T. | pza | 16
| II-2.2 | CANCELERIA
| 500606799 | Suministro y colocación de cancelería de aluminio color hueso con perfil de 2" de la marca CUPRUM tipo EUROVENT y cristal de 6 mm marca VITRO TINTEX, acabado con película esmerilada. Incluye: material, mano de obra, acarreo, cortes, ajustes, fijación, plomeo, vinil, tornillería, sellado perimetral con silicón, felpas, herrajes y elementos necesarios. (P.U.O.T.) | m2 | 67.45
| II-3 | NIVEL 3
| II-3.1 | INSTALACIONES
| II-3.1.1 | INSTALACIÓN ELÉCTRICA
| 501300084 | Suministro y colocación de caja galvanizada de 200 x 200 mm (8” x 8”) con salida de 51 mm de diámetro. Incluye: tapa galvanizada, materiales, mano de obra especializada, conexiones, pruebas, material misceláneo, acarreos, fletes, desperdicios, herramienta y equipo. | pza | 146
| 501308279 | Salida para contacto, con tubo conduit galvanizado pared gruesa y caja rectangular galvanizada, con diámetros especificados en proyecto, (no incluye el contacto ni el cableado). Incluye: materiales, mano de obra especializada, material misceláneo, ranurado, acarreos, fletes, resanes, limpiezas, desperdicios, herramienta y equipo. P.U.O.T. | sal | 119
| 501308280 | Salida para alumbrado, con tubo conduit galvanizado pared gruesa y caja galvanizada, con diámetros especificados en proyecto a cualquier altura, ranurado, (no inc. el cableado). Incluye: materiales, mano de obra especializada, pruebas, material misceláneo, acarreos, fletes, desperdicios, herramienta y equipo. P.U.O.T. | sal | 226
| 501308281 | Salida para apagador, con tubo CONDUIT FO. GALV. pared gruesa y caja galvanizadas, con diámetros y calibres especificados en proyecto a cualquier altura, ranurado, (no incluye el cableado ni el apagador. Incluye: materiales, mano de obra especializada, pruebas, material misceláneo, acarreos, fletes, desperdicios, herramienta y equipo. P.U.O.T. | sal | 104
| 502200103 | Suministro y colocación de gabinete contra incendio de lamina negra cal.20, para empotrar de 88 X 21 X 70 cm. puerta de vidrio con chapa y pintura anticorrosiva, equipo completo con extinguidor, válvula angular de 38 mm. de diámetro y manguera de 30 m. con chiflón, incluye; cargo directo por el costo de mano de obra y materiales requeridos, flete a obra, acarreo, trazo, fijación, nivelación, prueba de equipo y retiro de sobrantes fuera de obra, equipo de seguridad, instalaciones específicas, depreciación y demás cargos derivados del uso de equipo y herramienta en cualquier nivel. | pza | 2
| 501400007 | E.P.- 12-E Suministro y colocación de tubería CONDUIT y/o piezas especiales de fierro galvanizado pared gruesa, (P.U.O.T.) 07) Tubería de 63 mm de diámetro | m | 70
| II-3.1.2 | INSTALACIÓN DE TELECOMUNICACIONES
| 501803205 | Suministro e instalación de charola tipo malla marca CHAROFIL modelo MG-50-435 o similar en calidad, (galvanizado electrozinc) con medidas de 300mm x 66mm x 3000mm, con borde de seguridad con electro soldadura en "T", de peralte útil y ancho útil, acabado Electrozincado de 15 a 20 micras de zinc para uso interior. Incluye: clips rectos automáticos, clips rectos ED275, clemas varios tamaños, tornillería, grapas, placa de salida de tubería, abrazaderas taquetes, herramienta y accesorios requeridos para su correcta instalación y armado en sitio, montaje y puesta a tierra, mano de obra especializada, material misceláneo, acarreo, herramienta y equipo. P.U.O.T. | pza | 7
| 501803206 | Suministro e instalación de charola tipo malla marca CHAROFIL modelo MG-50-432 o similar en calidad, (galvanizado electrozinc) con medidas de 150mm x 66mm x 3000mm, con borde de seguridad con electro soldadura en "T", de peralte útil y ancho útil, acabado Electrozincado de 15 a 20 micras de zinc para uso interior. Incluye: clips rectos automáticos, clips rectos ED275, clemas varios tamaños, tornillería, grapas, placa de salida de tubería, abrazaderas taquetes, herramienta y accesorios requeridos para su correcta instalación y armado en sitio, montaje y puesta a tierra, mano de obra especializada, material misceláneo, acarreo, herramienta y equipo. P.U.O.T. | pza | 31
| II-3.1.3 | INSTALACIÓN DE GASES MEDICINALES
| 503100433 | Suministro e instalación de caja metálica para válvulas de seccionamiento, de 30 x 30 x 15 cm para juego de 1 válvula, marca SEISAMED o similar en calidad, fabricada en lámina galvanizada calibre 18, acabado en pintura en polvo horneada electrostática color blanco, ventanilla elaborada en lamina y acrílico transparente de 3mm de espesor. Incluye cargo directo por el costo de mano de obra y materiales requeridos, flete a obra, acarreo, elaboración, fijación, limpieza y retiro de sobrantes fuera de obra, equipo de seguridad e instalación específica, depreciación y demás cargos derivados del uso de equipo y herramienta en cualquier nivel. P.U.O.T. | pza | 1
| 503100434 | Suministro e instalación de caja metálica para válvulas de seccionamiento, de 50 x 30 x 15 cm para juego de 2 válvulas, marca SEISAMED o similar en calidad, fabricada en lámina galvanizada calibre 18, acabado en pintura en polvo horneada electrostática color blanco, ventanilla elaborada en lamina y acrílico transparente de 3mm, de espesor. Incluye cargo directo por el costo de mano de obra y materiales requeridos, flete a obra, acarreo, elaboración, fijación, limpieza y retiro de sobrantes fuera de obra, equipo de seguridad e instalación específica, depreciación y demás cargos derivados del uso de equipo y herramienta en cualquier nivel. P.U.O.T. | pza | 1
| 503100435 | Suministro e instalación de caja metálica para válvulas de seccionamiento, de 50 x 50 x 15 cm para juego de 3 válvulas, marca SEISAMED o similar en calidad, fabricada en lámina galvanizada calibre 18, acabado en pintura en polvo horneada electrostática color blanco, ventanilla elaborada en lamina y acrílico transparente de 3mm, de espesor. Incluye cargo directo por el costo de mano de obra y materiales requeridos, flete a obra, acarreo, elaboración, fijación, limpieza y retiro de sobrantes fuera de obra, equipo de seguridad e instalación específica, depreciación y demás cargos derivados del uso de equipo y herramienta en cualquier nivel. P.U.O.T. | pza | 3
| 503100446 | Suministro e instalación de válvula de cuarto de vuelta para cerrar, que sean de materiales adecuado para el servicio (bronce o latón), que sean provistas por el fabricante con extensiones de tubo de cobre para soldar tipo K, que indiquen al operador si la válvula está abierta o cerrada, que se les pueda dar servicio en línea, que sean limpias para oxigeno por el fabricante si usadas para cualquier gas a presión (NFPA 99 2015: 5.1.4.1.6), mca. AMICO, OHIO, BEACOM MEDAES o similar en calidad. Incluye: tratamiento para el servicio de oxigeno por el fabricante (agencia o distribuidor de conformidad con la norma G4.1 de la CGA, limpieza de equipos para servicio de oxigeno (NFPA 99 5.1.10.1.1), armado, pruebas de hermeticidad con nitrógeno; cargo directo por el costo de la mano de obra y material requerido, teflón, flete a obra, acarreos, trazo, medición, conexión, alineación, nivelación, pruebas, limpieza. depreciación y demás cargos derivados del uso de equipo y herramienta en cualquier nivel. P.U.O.T. De 19 mm. de diámetro | pza | 4
| 503100447 | Suministro e instalación de válvula de cuarto de vuelta para cerrar, que sean de materiales adecuado para el servicio (bronce o latón), que sean provistas por el fabricante con extensiones de tubo de cobre para soldar tipo K, que indiquen al operador si la válvula está abierta o cerrada, que se les pueda dar servicio en línea, que sean limpias para oxigeno por el fabricante si usadas para cualquier gas a presión (NFPA 99 2015: 5.1.4.1.6), mca. AMICO, OHIO, BEACOM MEDAES o similar en calidad. Incluye: tratamiento para el servicio de oxigeno por el fabricante (agencia o distribuidor de conformidad con la norma G4.1 de la CGA, limpieza de equipos para servicio de oxigeno (NFPA 99 5.1.10.1.1), armado, pruebas de hermeticidad con nitrógeno; cargo directo por el costo de la mano de obra y material requerido, teflón, flete a obra, acarreos, trazo, medición, conexión, alineación, nivelación, pruebas, limpieza. depreciación y demás cargos derivados del uso de equipo y herramienta en cualquier nivel. P.U.O.T. De 25 mm. de diámetro | pza | 2
| 503100448 | Suministro e instalación de válvula de cuarto de vuelta para cerrar, que sean de materiales adecuado para el servicio (bronce o latón), que sean provistas por el fabricante con extensiones de tubo de cobre para soldar tipo K, que indiquen al operador si la válvula está abierta o cerrada, que se les pueda dar servicio en línea, que sean limpias para oxigeno por el fabricante si usadas para cualquier gas a presión (NFPA 99 2015: 5.1.4.1.6), mca. AMICO, OHIO, BEACOM MEDAES o similar en calidad. Incluye: tratamiento para el servicio de oxigeno por el fabricante (agencia o distribuidor de conformidad con la norma G4.1 de la CGA, limpieza de equipos para servicio de oxigeno (NFPA 99 5.1.10.1.1), armado, pruebas de hermeticidad con nitrógeno; cargo directo por el costo de la mano de obra y material requerido, teflón, flete a obra, acarreos, trazo, medición, conexión, alineación, nivelación, pruebas, limpieza. depreciación y demás cargos derivados del uso de equipo y herramienta en cualquier nivel. P.U.O.T. De 32 mm. de diámetro | pza | 2
| 503100449 | Suministro e instalación de válvula de cuarto de vuelta para cerrar, que sean de materiales adecuado para el servicio (bronce o latón), que sean provistas por el fabricante con extensiones de tubo de cobre para soldar tipo K, que indiquen al operador si la válvula está abierta o cerrada, que se les pueda dar servicio en línea, que sean limpias para oxigeno por el fabricante si usadas para cualquier gas a presión (NFPA 99 2015: 5.1.4.1.6), mca. AMICO, OHIO, BEACOM MEDAES o similar en calidad. Incluye: tratamiento para el servicio de oxigeno por el fabricante (agencia o distribuidor de conformidad con la norma G4.1 de la CGA, limpieza de equipos para servicio de oxigeno (NFPA 99 5.1.10.1.1), armado, pruebas de hermeticidad con nitrógeno; cargo directo por el costo de la mano de obra y material requerido, teflón, flete a obra, acarreos, trazo, medición, conexión, alineación, nivelación, pruebas, limpieza. depreciación y demás cargos derivados del uso de equipo y herramienta en cualquier nivel. P.U.O.T. De 38 mm. de diámetro | pza | 2
| 503100450 | Suministro e instalación de válvula de bola, WORCESTER 411T ó similar en calidad, con cuerpo de bronce forjado, asiento y empaques de teflón, manija para abrir ó cerrar con un giro de 90 grados, libres de grasa y para una presión de trabajo de 28 kg/cm2. o similar. Incluye: armado, pruebas de hermeticidad con nitrógeno; cargo directo por el costo de la mano de obra y material requerido, teflón, flete a obra, acarreo hasta el lugar de su utilización, trazo, medición, conexión, alineación, nivelación, pruebas, limpieza. depreciación y demás cargos derivados del uso de equipo y herramienta en cualquier nivel. De 25 mm. de diámetro | pza | 2
| 503100451 | Suministro e instalación de válvula de bola, WORCESTER 411T ó similar en calidad, con cuerpo de bronce forjado, asiento y empaques de teflón, manija para abrir ó cerrar con un giro de 90 grados, libres de grasa y para una presión de trabajo de 28 kg/cm2. o similar. Incluye: armado, pruebas de hermeticidad con nitrógeno; cargo directo por el costo de la mano de obra y material requerido, teflón, flete a obra, acarreo hasta el lugar de su utilización, trazo, medición, conexión, alineación, nivelación, pruebas, limpieza. depreciación y demás cargos derivados del uso de equipo y herramienta en cualquier nivel. De 38 mm. de diámetro | pza | 2
| 503100452 | Suministro e instalación de válvula de bola, WORCESTER 411T ó similar en calidad, con cuerpo de bronce forjado, asiento y empaques de teflón, manija para abrir ó cerrar con un giro de 90 grados, libres de grasa y para una presión de trabajo de 28 kg/cm2. o similar. Incluye: armado, pruebas de hermeticidad con nitrógeno; cargo directo por el costo de la mano de obra y material requerido, teflón, flete a obra, acarreo hasta el lugar de su utilización, trazo, medición, conexión, alineación, nivelación, pruebas, limpieza. depreciación y demás cargos derivados del uso de equipo y herramienta en cualquier nivel. De 50 mm. de diámetro | pza | 1
| 503100422 | E.P. 16GM-E.- Suministro, instalación y prueba de tubería de cobre tipo "L" para gases medicinales, marca NACOBRE o similar en calidad. (P.U.O.T.) De 13 mm. de diámetro. | m | 339.05
| 503100423 | E.P. 16GM-E.- Suministro, instalación y prueba de tubería de cobre tipo "L" para gases medicinales, marca NACOBRE o similar en calidad (P.U.O.T.) De 19 mm. de diámetro. | m | 233.6
| 503100426 | E.P. 16GM-E.- Suministro, instalación y prueba de tubería de cobre tipo "L" para gases medicinales, marca NACOBRE o similar en calidad. (P.U.O.T.) De 25 mm. de diámetro. | m | 132.95
| 503100427 | E.P. 16GM-E.- Suministro, instalación y prueba de tubería de cobre tipo "L" para gases medicinales, marca NACOBRE o similar en calidad. (P.U.O.T.) De 32 mm. de diámetro. | m | 24.55
| 503100428 | E.P. 16GM-E.- Suministro, instalación y prueba de tubería de cobre tipo "L" para gases medicinales, marca NACOBRE o similar en calidad. (P.U.O.T.) De 38 mm. de diámetro. | m | 60.6
| 503100454 | E.P. 16GM-E.- Suministro, instalación y prueba de tubería de cobre tipo "L" para gases medicinales, marca NACOBRE o similar en calidad. (P.U.O.T.) De 64 mm. de diámetro. | m | 4
| 503100055 | E.P. 17G-E Suministro, instalación y prueba de piezas especiales de cobre. (P.U.O.T.) Codo de cobre forjado para tuberías tipo "L", MARCA URREA, NACOBRE o similar en calidad, de 90°x 13 mm (K-16mm), de diámetro. CLAVE 107 | pza | 58
| 503100056 | E.P. 17G-E Suministro, instalación y prueba de piezas especiales de cobre. (P.U.O.T.) Codo de cobre forjado para tuberías tipo "L", MARCA URREA, NACOBRE o similar en calidad, de 90°x 19 mm (K-22mm), de diámetro. CLAVE 107. | pza | 38
| 503100057 | E.P. 17G-E Suministro, instalación y prueba de piezas especiales de cobre. (P.U.O.T.) Codo de cobre forjado para tuberías tipo "L", MARCA URREA, NACOBRE o similar en calidad, de 90°x 25 mm (K-29mm), de diámetro. CLAVE 107. | pza | 10
| 503100058 | E.P. 17G-E Suministro, instalación y prueba de piezas especiales de cobre. (P.U.O.T.) Codo de cobre forjado para tuberías tipo "L", MARCA URREA, NACOBRE o similar en calidad, de 90°x 32 mm (K-35mm), de diámetro. CLAVE 107. | pza | 3
| 503100059 | E.P. 17G-E Suministro, instalación y prueba de piezas especiales de cobre. (P.U.O.T.) Codo de cobre forjado para tuberías tipo "L", MARCA URREA, NACOBRE o similar en calidad, de 90°x 38 mm (K-41mm), de diámetro. CLAVE 107. | pza | 4
| 503100073 | E.P. 17G-E Suministro, instalación y prueba de piezas especiales de cobre. (P.U.O.T.) Tee de cobre forjado, para tuberías tipo "L", MARCA URREA, NACOBRE o similar en calidad, de 13 mm (K-16mm) de diámetro. CLAVE 111 | pza | 52
| 503100074 | E.P. 17G-E Suministro, instalación y prueba de piezas especiales de cobre. (P.U.O.T.) Tee de cobre forjado, para tuberías tipo "L", MARCA URREA, NACOBRE o similar en calidad, de 19 mm (K-22mm), de diámetro. CLAVE 111. | pza | 40
| 503100075 | E.P. 17G-E Suministro, instalación y prueba de piezas especiales de cobre. (P.U.O.T.) Tee de cobre forjado, para tuberías tipo "L", MARCA URREA, NACOBRE o similar en calidad, de 25 mm (K-29mm), de diámetro. CLAVE 111. | pza | 11
| 503100077 | E.P. 17G-E Suministro, instalación y prueba de piezas especiales de cobre. (P.U.O.T.) Tee de cobre forjado, para tuberías tipo "L", MARCA URREA, NACOBRE o similar en calidad, de 38 mm (K-41mm), de diámetro. CLAVE 111. | pza | 5
| 503100458 | E.P. 17G-E Suministro, instalación y prueba de piezas especiales de cobre. (P.U.O.T.) Reducción de cobre para tuberías tipo "L" de 25 a 19 mm (1” a 3/4") de diámetro, marca NACOBRE o similar. | pza | 22
| 503100460 | E.P. 17G-E Suministro, instalación y prueba de piezas especiales de cobre. (P.U.O.T.) Reducción de cobre para tuberías tipo "L" de 32 a 25 mm (1 1/4” a 1") de diámetro, marca NACOBRE o similar. | pza | 1
| 503100463 | E.P. 17G-E Suministro, instalación y prueba de piezas especiales de cobre. (P.U.O.T.) Reducción campana para tuberías tipo "L" de 38 a 32 mm (1 1/2" a 1 1/4”) de diámetro, marca NACOBRE o similar. | pza | 4
| 503100019 | E.P. 17G-E Suministro, instalación y prueba de piezas especiales de cobre. (P.U.O.T.) Cople de cobre forjado para tuberías tipo "L", MARCA NACOBRE o similar en calidad, de 13 mm, (K-16mm), de diámetro. CLAVE 101. | pza | 6
| 503100020 | E.P. 17G-E Suministro, instalación y prueba de piezas especiales de cobre. (P.U.O.T.) Cople de cobre forjado para tuberías tipo "L", MARCA NACOBRE o similar en calidad, de 19 mm, (K-21mm) de diámetro. CLAVE 101. | pza | 3
| 503100021 | E.P. 17G-E Suministro, instalación y prueba de piezas especiales de cobre. (P.U.O.T.) Cople de cobre forjado para tuberías tipo "L", MARCA NACOBRE o similar en calidad, de 25mm, (K-29mm), de diámetro. CLAVE 101. | pza | 10
| 503100022 | E.P. 17G-E Suministro, instalación y prueba de piezas especiales de cobre. (P.U.O.T.) Cople de cobre forjado para tuberías tipo "L", MARCA, NACOBRE o similar en calidad, de 32 mm, (K-35mm) de diámetro. CLAVE 101. | pza | 1
| 503100023 | E.P. 17G-E Suministro, instalación y prueba de piezas especiales de cobre. (P.U.O.T.) Cople de cobre forjado para tuberías tipo "L", MARCA, NACOBRE o similar en calidad, de 38 mm, (K-41mm) de diámetro. CLAVE 101. | pza | 4
| II-3.2 | CANCELERIA
| 500606799 | Suministro y colocación de cancelería de aluminio color hueso con perfil de 2" de la marca CUPRUM tipo EUROVENT y cristal de 6 mm marca VITRO TINTEX, acabado con película esmerilada. Incluye: material, mano de obra, acarreo, cortes, ajustes, fijación, plomeo, vinil, tornillería, sellado perimetral con silicón, felpas, herrajes y elementos necesarios. (P.U.O.T.) | m2 | 54.82
| II-4 | NIVEL 4
| II-4.1 | INSTALACIONES
| II-4.1.1 | INSTALACIÓN ELÉCTRICA
| 501300084 | Suministro y colocación de caja galvanizada de 200 x 200 mm (8” x 8”) con salida de 51 mm de diámetro. Incluye: tapa galvanizada, materiales, mano de obra especializada, conexiones, pruebas, material misceláneo, acarreos, fletes, desperdicios, herramienta y equipo. | pza | 151
| 501308279 | Salida para contacto, con tubo conduit galvanizado pared gruesa y caja rectangular galvanizada, con diámetros especificados en proyecto, (no incluye el contacto ni el cableado). Incluye: materiales, mano de obra especializada, material misceláneo, ranurado, acarreos, fletes, resanes, limpiezas, desperdicios, herramienta y equipo. P.U.O.T. | sal | 125
| 501308280 | Salida para alumbrado, con tubo conduit galvanizado pared gruesa y caja galvanizada, con diámetros especificados en proyecto a cualquier altura, ranurado, (no inc. el cableado). Incluye: materiales, mano de obra especializada, pruebas, material misceláneo, acarreos, fletes, desperdicios, herramienta y equipo. P.U.O.T. | sal | 171
| 501308281 | Salida para apagador, con tubo CONDUIT FO. GALV. pared gruesa y caja galvanizadas, con diámetros y calibres especificados en proyecto a cualquier altura, ranurado, (no incluye el cableado ni el apagador. Incluye: materiales, mano de obra especializada, pruebas, material misceláneo, acarreos, fletes, desperdicios, herramienta y equipo. P.U.O.T. | sal | 102
| 501400007 | E.P.- 12-E Suministro y colocación de tubería CONDUIT y/o piezas especiales de fierro galvanizado pared gruesa, (P.U.O.T.) 07) Tubería de 63 mm de diámetro | m | 75
| 502200103 | Suministro y colocación de gabinete contra incendio de lamina negra cal.20, para empotrar de 88 X 21 X 70 cm. puerta de vidrio con chapa y pintura anticorrosiva, equipo completo con extinguidor, válvula angular de 38 mm. de diámetro y manguera de 30 m. con chiflón, incluye; cargo directo por el costo de mano de obra y materiales requeridos, flete a obra, acarreo, trazo, fijación, nivelación, prueba de equipo y retiro de sobrantes fuera de obra, equipo de seguridad, instalaciones específicas, depreciación y demás cargos derivados del uso de equipo y herramienta en cualquier nivel. | pza | 2
| II-4.1.2 | INSTALACIÓN DE TELECOMUNICACIONES
| 501803205 | Suministro e instalación de charola tipo malla marca CHAROFIL modelo MG-50-435 o similar en calidad, (galvanizado electrozinc) con medidas de 300mm x 66mm x 3000mm, con borde de seguridad con electro soldadura en "T", de peralte útil y ancho útil, acabado Electrozincado de 15 a 20 micras de zinc para uso interior. Incluye: clips rectos automáticos, clips rectos ED275, clemas varios tamaños, tornillería, grapas, placa de salida de tubería, abrazaderas taquetes, herramienta y accesorios requeridos para su correcta instalación y armado en sitio, montaje y puesta a tierra, mano de obra especializada, material misceláneo, acarreo, herramienta y equipo. P.U.O.T. | pza | 7
| 501803206 | Suministro e instalación de charola tipo malla marca CHAROFIL modelo MG-50-432 o similar en calidad, (galvanizado electrozinc) con medidas de 150mm x 66mm x 3000mm, con borde de seguridad con electro soldadura en "T", de peralte útil y ancho útil, acabado Electrozincado de 15 a 20 micras de zinc para uso interior. Incluye: clips rectos automáticos, clips rectos ED275, clemas varios tamaños, tornillería, grapas, placa de salida de tubería, abrazaderas taquetes, herramienta y accesorios requeridos para su correcta instalación y armado en sitio, montaje y puesta a tierra, mano de obra especializada, material misceláneo, acarreo, herramienta y equipo. P.U.O.T. | pza | 30
| II-4.1.3 | INSTALACIÓN DE GASES MEDICINALES
| 503100433 | Suministro e instalación de caja metálica para válvulas de seccionamiento, de 30 x 30 x 15 cm para juego de 1 válvula, marca SEISAMED o similar en calidad, fabricada en lámina galvanizada calibre 18, acabado en pintura en polvo horneada electrostática color blanco, ventanilla elaborada en lamina y acrílico transparente de 3mm de espesor. Incluye cargo directo por el costo de mano de obra y materiales requeridos, flete a obra, acarreo, elaboración, fijación, limpieza y retiro de sobrantes fuera de obra, equipo de seguridad e instalación específica, depreciación y demás cargos derivados del uso de equipo y herramienta en cualquier nivel. P.U.O.T. | pza | 10
| 503100453 | Suministro e instalación de válvula de cuarto de vuelta para cerrar, que sean de materiales adecuado para el servicio (bronce o latón), que sean provistas por el fabricante con extensiones de tubo de cobre para soldar tipo K, que indiquen al operador si la válvula está abierta o cerrada, que se les pueda dar servicio en línea, que sean limpias para oxigeno por el fabricante si usadas para cualquier gas a presión (NFPA 99 2015: 5.1.4.1.6), mca. AMICO, OHIO, BEACOM MEDAES o similar en calidad. Incluye: tratamiento para el servicio de oxigeno por el fabricante (agencia o distribuidor de conformidad con la norma G4.1 de la CGA, limpieza de equipos para servicio de oxigeno (NFPA 99 5.1.10.1.1), armado, pruebas de hermeticidad con nitrógeno; cargo directo por el costo de la mano de obra y material requerido, teflón, flete a obra, acarreos, trazo, medición, conexión, alineación, nivelación, pruebas, limpieza. depreciación y demás cargos derivados del uso de equipo y herramienta en cualquier nivel. P.U.O.T. De 13 mm. de diámetro | pza | 30
| 503100445 | Suministro e instalación de panel de alarma de área digital, para tres servicios (O2, aire medicinal y vacío médico quirúrgico) mca. ARAMED, ARIGMED, AMICO, o similar en calidad, deben cumplir con el numeral NFPA 99 2015: 5.1.9.4 y subsecuentes, numeral 5.1.9.4.2, los paneles de alarmas de área para sistemas de gases medicinales mostrarán si la presión en las líneas, en el área que están monitoreando, aumenta o disminuye en un 20 % de la presión de línea normal. 5.1.9.4.3 paneles de alarmas de área para sistemas de vacío médico - quirúrgico mostraran si el vacío en el área cae a 0 por debajo de 300 mm HG (12") presión manométrica HGV. 5.1.9.4.5, los paneles de alarma para sistemas de gases medicinales deberán estar provistos de indicación visual y audible en el caso de una conexión incorrecta entre el transductor de presión y su tarjeta de circuito asociada. (incluye válvula CHECK DISS de demanda específica y sensor de presión para cada línea de gas y vacío censada). P.U.O.T. | pza | 2
| 503100422 | E.P. 16GM-E.- Suministro, instalación y prueba de tubería de cobre tipo "L" para gases medicinales, marca NACOBRE o similar en calidad. (P.U.O.T.) De 13 mm. de diámetro. | m | 406.1
| 503100423 | E.P. 16GM-E.- Suministro, instalación y prueba de tubería de cobre tipo "L" para gases medicinales, marca NACOBRE o similar en calidad (P.U.O.T.) De 19 mm. de diámetro. | m | 394.91
| 503100426 | E.P. 16GM-E.- Suministro, instalación y prueba de tubería de cobre tipo "L" para gases medicinales, marca NACOBRE o similar en calidad. (P.U.O.T.) De 25 mm. de diámetro. | m | 159.8
| 503100427 | E.P. 16GM-E.- Suministro, instalación y prueba de tubería de cobre tipo "L" para gases medicinales, marca NACOBRE o similar en calidad. (P.U.O.T.) De 32 mm. de diámetro. | m | 9.6
| 503100428 | E.P. 16GM-E.- Suministro, instalación y prueba de tubería de cobre tipo "L" para gases medicinales, marca NACOBRE o similar en calidad. (P.U.O.T.) De 38 mm. de diámetro. | m | 23.5
| 503100429 | E.P. 16GM-E.- Suministro, instalación y prueba de tubería de cobre tipo "L" para gases medicinales, marca NACOBRE o similar en calidad. (P.U.O.T.) De 50 mm. de diámetro. | m | 19.85
| 503100055 | E.P. 17G-E Suministro, instalación y prueba de piezas especiales de cobre. (P.U.O.T.) Codo de cobre forjado para tuberías tipo "L", MARCA URREA, NACOBRE o similar en calidad, de 90°x 13 mm (K-16mm), de diámetro. CLAVE 107 | pza | 75
| 503100056 | E.P. 17G-E Suministro, instalación y prueba de piezas especiales de cobre. (P.U.O.T.) Codo de cobre forjado para tuberías tipo "L", MARCA URREA, NACOBRE o similar en calidad, de 90°x 19 mm (K-22mm), de diámetro. CLAVE 107. | pza | 66
| 503100057 | E.P. 17G-E Suministro, instalación y prueba de piezas especiales de cobre. (P.U.O.T.) Codo de cobre forjado para tuberías tipo "L", MARCA URREA, NACOBRE o similar en calidad, de 90°x 25 mm (K-29mm), de diámetro. CLAVE 107. | pza | 15
| 503100058 | E.P. 17G-E Suministro, instalación y prueba de piezas especiales de cobre. (P.U.O.T.) Codo de cobre forjado para tuberías tipo "L", MARCA URREA, NACOBRE o similar en calidad, de 90°x 32 mm (K-35mm), de diámetro. CLAVE 107. | pza | 3
| 503100059 | E.P. 17G-E Suministro, instalación y prueba de piezas especiales de cobre. (P.U.O.T.) Codo de cobre forjado para tuberías tipo "L", MARCA URREA, NACOBRE o similar en calidad, de 90°x 38 mm (K-41mm), de diámetro. CLAVE 107. | pza | 1
| 503100060 | E.P. 17G-E Suministro, instalación y prueba de piezas especiales de cobre. (P.U.O.T.) Codo de cobre forjado para tuberías tipo "L", MARCA URREA, NACOBRE o similar en calidad, de 90°x 51 mm (K-54mm), de diámetro. CLAVE 107 | pza | 4
| 503100073 | E.P. 17G-E Suministro, instalación y prueba de piezas especiales de cobre. (P.U.O.T.) Tee de cobre forjado, para tuberías tipo "L", MARCA URREA, NACOBRE o similar en calidad, de 13 mm (K-16mm) de diámetro. CLAVE 111 | pza | 69
| 503100074 | E.P. 17G-E Suministro, instalación y prueba de piezas especiales de cobre. (P.U.O.T.) Tee de cobre forjado, para tuberías tipo "L", MARCA URREA, NACOBRE o similar en calidad, de 19 mm (K-22mm), de diámetro. CLAVE 111. | pza | 73
| 503100075 | E.P. 17G-E Suministro, instalación y prueba de piezas especiales de cobre. (P.U.O.T.) Tee de cobre forjado, para tuberías tipo "L", MARCA URREA, NACOBRE o similar en calidad, de 25 mm (K-29mm), de diámetro. CLAVE 111. | pza | 23
| 503100076 | E.P. 17G-E Suministro, instalación y prueba de piezas especiales de cobre. (P.U.O.T.) Tee de cobre forjado, para tuberías tipo "L", MARCA URREA, NACOBRE o similar en calidad, de 32 mm (K-35mm), de diámetro. CLAVE 111. | pza | 2
| 503100077 | E.P. 17G-E Suministro, instalación y prueba de piezas especiales de cobre. (P.U.O.T.) Tee de cobre forjado, para tuberías tipo "L", MARCA URREA, NACOBRE o similar en calidad, de 38 mm (K-41mm), de diámetro. CLAVE 111. | pza | 1
| 503100078 | E.P. 17G-E Suministro, instalación y prueba de piezas especiales de cobre. (P.U.O.T.) Tee de cobre forjado, para tuberías tipo "L", MARCA URREA, NACOBRE o similar en calidad, de 51 mm (K-54mm), de diámetro. CLAVE 111 | pza | 6
| 503100456 | E.P. 17G-E Suministro, instalación y prueba de piezas especiales de cobre. (P.U.O.T.) Reducción de cobre para tuberías tipo "L" de 19 a 13 mm (3/4” a 1/2") de diámetro, marca NACOBRE o similar. | pza | 34
| 503100458 | E.P. 17G-E Suministro, instalación y prueba de piezas especiales de cobre. (P.U.O.T.) Reducción de cobre para tuberías tipo "L" de 25 a 19 mm (1” a 3/4") de diámetro, marca NACOBRE o similar. | pza | 14
| 503100457 | E.P. 17G-E Suministro, instalación y prueba de piezas especiales de cobre. (P.U.O.T.) Reducción de cobre para tuberías tipo "L" de 25 a 13 mm (1” a 1/2") de diámetro, marca NACOBRE o similar. | pza | 6
| 503100460 | E.P. 17G-E Suministro, instalación y prueba de piezas especiales de cobre. (P.U.O.T.) Reducción de cobre para tuberías tipo "L" de 32 a 25 mm (1 1/4” a 1") de diámetro, marca NACOBRE o similar. | pza | 2
| 503100463 | E.P. 17G-E Suministro, instalación y prueba de piezas especiales de cobre. (P.U.O.T.) Reducción campana para tuberías tipo "L" de 38 a 32 mm (1 1/2" a 1 1/4”) de diámetro, marca NACOBRE o similar. | pza | 1
| 503100465 | E.P. 17G-E Suministro, instalación y prueba de piezas especiales de cobre. (P.U.O.T.) Reducción de cobre para tuberías tipo "L" de 51 a 38 mm (2” a 1 1/2") mm, mca. NACOBRE ó similar | pza | 3
| 503100019 | E.P. 17G-E Suministro, instalación y prueba de piezas especiales de cobre. (P.U.O.T.) Cople de cobre forjado para tuberías tipo "L", MARCA NACOBRE o similar en calidad, de 13 mm, (K-16mm), de diámetro. CLAVE 101. | pza | 7
| 503100020 | E.P. 17G-E Suministro, instalación y prueba de piezas especiales de cobre. (P.U.O.T.) Cople de cobre forjado para tuberías tipo "L", MARCA NACOBRE o similar en calidad, de 19 mm, (K-21mm) de diámetro. CLAVE 101. | pza | 5
| 503100021 | E.P. 17G-E Suministro, instalación y prueba de piezas especiales de cobre. (P.U.O.T.) Cople de cobre forjado para tuberías tipo "L", MARCA NACOBRE o similar en calidad, de 25mm, (K-29mm), de diámetro. CLAVE 101. | pza | 10
| 503100023 | E.P. 17G-E Suministro, instalación y prueba de piezas especiales de cobre. (P.U.O.T.) Cople de cobre forjado para tuberías tipo "L", MARCA, NACOBRE o similar en calidad, de 38 mm, (K-41mm) de diámetro. CLAVE 101. | pza | 2
| 503100024 | E.P. 17G-E Suministro, instalación y prueba de piezas especiales de cobre. (P.U.O.T.) Cople de cobre forjado para tuberías tipo "L", MARCA, NACOBRE o similar en calidad, de 50 mm, (K-54mm) de diámetro. CLAVE 101. | pza | 3
| II-4.2 | CANCELERIA
| 500606799 | Suministro y colocación de cancelería de aluminio color hueso con perfil de 2" de la marca CUPRUM tipo EUROVENT y cristal de 6 mm marca VITRO TINTEX, acabado con película esmerilada. Incluye: material, mano de obra, acarreo, cortes, ajustes, fijación, plomeo, vinil, tornillería, sellado perimetral con silicón, felpas, herrajes y elementos necesarios. (P.U.O.T.) | m2 | 38.98
| II-5 | OBRA EXTERIOR
| II-5.1 | GUARNICIONES, RAMPAS Y BANQUETAS
| 111210037 | CTR CONSTRUCCIÓN CAR. Carreteras 1.02 Estructuras .010 Guarniciones y Banquetas P.U.O.T. Designación (N.CTR.CAR-1.02.010 ) 1) Banquetas de 12cm de espesor f'c=150kg/cm, acabado estampado. (molde san agustin. CONCRETOS ESTAMPADOS MEXICANOS con recuadros 5x5cms, color cafe obscuro con endurcedor integral, desmoldante, color cafe obscuro, acabado con polyform barniz 11000 marca comex). | m2 | 216.75
| II-5.2 | REJA PERIMETRAL
| 500904245 | Suministro y colocación de cerco perimetral de 2.00 m de altura, fabricado a base de reja tipo "REJACERO" de varilla calibre 6 (4.89mm) y postes de perfil de aluminio extruido de 1.5 mm de espesor a cada 2.50 m, en color blanco, de línea de marca DE ACERO o similar en calidad. Incluye: placa para anclaje a poste de sección 10 x 10 cm a base de placa de acero de 1/4" fijada con tornillos y taquete expansivo, material, mano de obra, herramienta, equipo, maniobras, acarreos, conexiones, herrajes, accesorios y todo lo necesario para su correcta ejecución. P.U.O.T. | m | 686.5
IMPORTE TOTAL DE LA PROPUESTA
IMPORTE TOTAL CON LETRA:

## RESUMEN
GOBIERNO DEL ESTADO DE TAMAULIPAS
SECRETARÍA DE OBRAS PÚBLICAS
SUBSECRETARÍA DE PROYECTOS Y LICITACIONES
LICITACIÓN No.: | LPE-N019-2021 |  | PLAZO DE EJECUCIÓN |  | FIRMA DEL LICITANTE
DESCRIPCIÓN: | CONSTRUIR UN NUEVO HOSPITAL GENERAL EN CIUDAD MADERO, TAMAULIPAS (TERCERA ETAPA) |  | DE LOS TRABAJOS: |  |  | ANEXO
AE15A
RAZON SOCIAL DEL LICITANTE: |  |  | FECHAS | INICIO: |  | HOJA:1
|  |  |  | TERMINO: |  | DE: 1
RESÚMEN DE CATALOGO DE CONCEPTOS
NUMERO | CAPÍTULO |  | IMPORTE
CONSTRUIR UN NUEVO HOSPITAL GENERAL EN CIUDAD MADERO, TAMAULIPAS (TERCERA ETAPA)
TOTAL DE LA PROPUESTA
IMPORTE TOTAL CON LETRA