## CATÁLOGO
GOBIERNO DEL ESTADO DE TAMAULIPAS
SECRETARÍA DE OBRAS PÚBLICAS
SUBSECRETARÍA DE PROYECTOS Y LICITACIONES
LICITACIÓN No.: LPE-N024-2021 |  |  | PLAZO DE EJECUCIÓN |  |  | FIRMA DEL LICITANTE
|  |  | DE LOS TRABAJOS: |  |  |  | ANEXO
DESCRIPCIÓN: |  | MODERNIZACIÓN DE LA CARRETERA PIEDRAS NEGRAS EN NUEVO LAREDO, TAMAULIPAS. |  |  |  |  | AE15
RAZON SOCIAL DEL LICITANTE: |  |  | FECHAS |  | INICIO: |  | HOJA:
[5 empty] | TERMINO: |  | DE:
CATALOGO DE CONCEPTOS
NUMERO | CLAVE | DESCRIPCIÓN DE CONCEPTOS DE OBRA | UNIDAD | CANTIDAD | PRECIO UNITARIO |  | IMPORTE
[5 empty] | NÚMERO | CON LETRA | PESOS
| I | MODERNIZACIÓN DE LA CARRETERA PIEDRAS NEGRAS EN NUEVO LAREDO, TAMAULIPAS.
| I-1 | CONSTRUCCIÓN DE CAMELLÓN CENTRAL.
| 111118172 | Corte de pavimento de concreto asfáltico y/o hidráulico con cortadora de disco. P,U.O.T. | m | 4620
| 111213003 | CTR CONSTRUCCION CAR CARRETERAS 1.02 Estructuras 013 Demoliciones y Desmantelamientos P.U.O.T. Designación N.CTR.CAR.1.02.013 3) De concreto asfáltico | m3 | 64.68
| 111107001 | CTR CONSTRUCCIÓN CAR. Carreteras 1.01 Terracerias .007 Excavación para Estructuras P.U.O.T. Designación (N.CTR.CAR-1.01.007 ) | m3 | 924
| 111210107 | CTR CONSTRUCCIÓN CAR. Carreteras 1.02 Estructuras .010 Guarniciones y Banquetas P.U.O.T. Designación (N.CTR.CAR-1.02.010) 67) Guarniciones de concreto premezclado f'c=150 kg/cm2, de 15x20x50 cm de forma trapezoidal curva, agregado triturado. Incluye: junta de dilatación a cada 4.50 m a base de celotex de 1/2" y una mano de asfaltex. | m | 4620
| I-2 | LIMPIEZA
| 111118513 | Limpieza, retiro de: arbustos, azolve, maleza, basura, objetos diversos arrastrados por el agua y todo el material que se acumule, carga, acarreo, descarga en el almacén de desperdicio propuesto por el licitante, y todo lo necesario para dejar el concepto totalmente terminado, P.U.O.T. | m2 | 10300
| I-3 | RELLENO
| 111109001 | CTR CONSTRUCCIÓN CAR. Carreteras 1.01 Terracerias .009 Terraplen P.U.O.T. Designación (N.CTR.CAR-1.01.009, I3,J3 ) y E.P. 1 1) Capa de terraplen compactado al noventa por ciento 90% (no incluye compactación de terreno natural ) | m3 | 11313.25
| I-4 | ARBORIZACIÓN
| 111717096 | E.P.106 SUMINISTRO Y PLANTADO DE ÁRBOLES, P.U.O.T. Sembrado de árboles Encino Siempre Verde (Quercus Virginia), de 3.00m de altura, y 3" de diámetro en su base. | pza | 53
| I-5 | BACHEO PROFUNDO
| 111721013 | CSV CONSERVACIÓN CAR CARRETERAS 2. Trabajos de Conservación Rutinaria. 2.02 Pavimentos 004 Bacheo Profundo Aislado. P.U.O.T. (Designación N.CSV.CAR. 2.02.004) y E.P.27 1) Bacheo Profundo Aislado con Base Hidráulica y Concreto Asfáltico. | m3 | 289.6
| I-6 | REVESTIMIENTO DE CANAL DE CONCRETO (1)
| 111213002 | CTR CONSTRUCCION CAR CARRETERAS 1.02 Estructuras 013 Demoliciones y Desmantelamientos P.U.O.T. Designación N.CTR.CAR.1.02.013 2) De concreto armado | m3 | 0.72
| 111107001 | CTR CONSTRUCCIÓN CAR. Carreteras 1.01 Terracerias .007 Excavación para Estructuras P.U.O.T. Designación (N.CTR.CAR-1.01.007 ) | m3 | 2
| 111119117 | Zapata corrida con sección de 0.25 x 0.40m con parrilla armada a base de 4 varilla de 1/2" y estribos de alambrón de 1/4" @ 20 cm., concreto de resistencia f´c=200 kg/cm2. Incluye: materiales, acarreos, equipo, armado de varilla, colado de concreto, equipo, herramienta y mano de obra. (P.U.O.T.) | m | 10
| 111119118 | Muro de contención con sección de 0.25m de espesor a base de concreto f'c= 200 kg/cm2, armado con varilla de 1/2" @ 20 cm. En ambos sentidos. Incluye: cimbrado, descimbrado, ganchos, traslapes, desperdicios, mano de obra, equipo, herramienta y todo lo necesario para su correcta ejecución. A cualquier altura. (P.U.O.T.) | m2 | 13.5
| 111119119 | Losa solida de 15 cm de espesor, de concreto f`c=200 kg/cm2, armada con varillas de 1/2" @ 20 cm. En ambos sentidos, Incluye: materiales, mano de obra, cimbra y descimbra, acarreo, colado, goterón, curado, desperdicios, retiro de material sobrante, herramienta y equipo necesario. (P.U.O.T.) | m2 | 25
| I-7 | REVESTIMIENTO DE CANAL DE CONCRETO (2)
| 111119118 | Muro de contención con sección de 0.25m de espesor a base de concreto f'c= 200 kg/cm2, armado con varilla de 1/2" @ 20 cm. En ambos sentidos. Incluye: cimbrado, descimbrado, ganchos, traslapes, desperdicios, mano de obra, equipo, herramienta y todo lo necesario para su correcta ejecución. A cualquier altura. (P.U.O.T.) | m2 | 5
| 111119119 | Losa solida de 15 cm de espesor, de concreto f`c=200 kg/cm2, armada con varillas de 1/2" @ 20 cm. En ambos sentidos, Incluye: materiales, mano de obra, cimbra y descimbra, acarreo, colado, goterón, curado, desperdicios, retiro de material sobrante, herramienta y equipo necesario. (P.U.O.T.) | m2 | 25
| I-8 | REVESTIMIENTO DE CANAL DE CONCRETO (3)
| 111119118 | Muro de contención con sección de 0.25m de espesor a base de concreto f'c= 200 kg/cm2, armado con varilla de 1/2" @ 20 cm. En ambos sentidos. Incluye: cimbrado, descimbrado, ganchos, traslapes, desperdicios, mano de obra, equipo, herramienta y todo lo necesario para su correcta ejecución. A cualquier altura. (P.U.O.T.) | m2 | 0.6
| 111119119 | Losa solida de 15 cm de espesor, de concreto f`c=200 kg/cm2, armada con varillas de 1/2" @ 20 cm. En ambos sentidos, Incluye: materiales, mano de obra, cimbra y descimbra, acarreo, colado, goterón, curado, desperdicios, retiro de material sobrante, herramienta y equipo necesario. (P.U.O.T.) | m2 | 1
| I-9 | REVESTIMIENTO DE CANAL DE CONCRETO (4)
| 111213002 | CTR CONSTRUCCION CAR CARRETERAS 1.02 Estructuras 013 Demoliciones y Desmantelamientos P.U.O.T. Designación N.CTR.CAR.1.02.013 2) De concreto armado | m3 | 0.36
| 111107001 | CTR CONSTRUCCIÓN CAR. Carreteras 1.01 Terracerias .007 Excavación para Estructuras P.U.O.T. Designación (N.CTR.CAR-1.01.007 ) | m3 | 0.6
| 111119117 | Zapata corrida con sección de 0.25 x 0.40m con parrilla armada a base de 4 varilla de 1/2" y estribos de alambrón de 1/4" @ 20 cm., concreto de resistencia f´c=200 kg/cm2. Incluye: materiales, acarreos, equipo, armado de varilla, colado de concreto, equipo, herramienta y mano de obra. (P.U.O.T.) | m | 3
| 111119118 | Muro de contención con sección de 0.25m de espesor a base de concreto f'c= 200 kg/cm2, armado con varilla de 1/2" @ 20 cm. En ambos sentidos. Incluye: cimbrado, descimbrado, ganchos, traslapes, desperdicios, mano de obra, equipo, herramienta y todo lo necesario para su correcta ejecución. A cualquier altura. (P.U.O.T.) | m2 | 4.8
| 111119119 | Losa solida de 15 cm de espesor, de concreto f`c=200 kg/cm2, armada con varillas de 1/2" @ 20 cm. En ambos sentidos, Incluye: materiales, mano de obra, cimbra y descimbra, acarreo, colado, goterón, curado, desperdicios, retiro de material sobrante, herramienta y equipo necesario. (P.U.O.T.) | m2 | 7.5
| I-10 | REVESTIMIENTO DE CANAL DE CONCRETO (5)
| 111213002 | CTR CONSTRUCCION CAR CARRETERAS 1.02 Estructuras 013 Demoliciones y Desmantelamientos P.U.O.T. Designación N.CTR.CAR.1.02.013 2) De concreto armado | m3 | 0.49
| 111107001 | CTR CONSTRUCCIÓN CAR. Carreteras 1.01 Terracerias .007 Excavación para Estructuras P.U.O.T. Designación (N.CTR.CAR-1.01.007 ) | m3 | 0.28
| 111119117 | Zapata corrida con sección de 0.25 x 0.40m con parrilla armada a base de 4 varilla de 1/2" y estribos de alambrón de 1/4" @ 20 cm., concreto de resistencia f´c=200 kg/cm2. Incluye: materiales, acarreos, equipo, armado de varilla, colado de concreto, equipo, herramienta y mano de obra. (P.U.O.T.) | m | 14
| 111119118 | Muro de contención con sección de 0.25m de espesor a base de concreto f'c= 200 kg/cm2, armado con varilla de 1/2" @ 20 cm. En ambos sentidos. Incluye: cimbrado, descimbrado, ganchos, traslapes, desperdicios, mano de obra, equipo, herramienta y todo lo necesario para su correcta ejecución. A cualquier altura. (P.U.O.T.) | m2 | 15.4
| 111119119 | Losa solida de 15 cm de espesor, de concreto f`c=200 kg/cm2, armada con varillas de 1/2" @ 20 cm. En ambos sentidos, Incluye: materiales, mano de obra, cimbra y descimbra, acarreo, colado, goterón, curado, desperdicios, retiro de material sobrante, herramienta y equipo necesario. (P.U.O.T.) | m2 | 28
| I-11 | REVESTIMIENTO DE CANAL DE CONCRETO (6)
| 111213002 | CTR CONSTRUCCION CAR CARRETERAS 1.02 Estructuras 013 Demoliciones y Desmantelamientos P.U.O.T. Designación N.CTR.CAR.1.02.013 2) De concreto armado | m3 | 2.16
| 111107001 | CTR CONSTRUCCIÓN CAR. Carreteras 1.01 Terracerias .007 Excavación para Estructuras P.U.O.T. Designación (N.CTR.CAR-1.01.007 ) | m3 | 0.08
| 111119117 | Zapata corrida con sección de 0.25 x 0.40m con parrilla armada a base de 4 varilla de 1/2" y estribos de alambrón de 1/4" @ 20 cm., concreto de resistencia f´c=200 kg/cm2. Incluye: materiales, acarreos, equipo, armado de varilla, colado de concreto, equipo, herramienta y mano de obra. (P.U.O.T.) | m | 4
| 111119118 | Muro de contención con sección de 0.25m de espesor a base de concreto f'c= 200 kg/cm2, armado con varilla de 1/2" @ 20 cm. En ambos sentidos. Incluye: cimbrado, descimbrado, ganchos, traslapes, desperdicios, mano de obra, equipo, herramienta y todo lo necesario para su correcta ejecución. A cualquier altura. (P.U.O.T.) | m2 | 6.4
| 111119119 | Losa solida de 15 cm de espesor, de concreto f`c=200 kg/cm2, armada con varillas de 1/2" @ 20 cm. En ambos sentidos, Incluye: materiales, mano de obra, cimbra y descimbra, acarreo, colado, goterón, curado, desperdicios, retiro de material sobrante, herramienta y equipo necesario. (P.U.O.T.) | m2 | 6
| I-12 | SEÑALAMIENTO
| I-12.1 | SEÑALIZACIÓN VERTICAL.
| 111705144 | CTR CONSTRUCCION CAR CARRETERAS 1.07 Señalamientos y Dispositivos de Seguridad 005 Señales Verticales Bajas P.U.O.T. (Designación N.CTR.CAR.1.07.005) y E.P.6. 3) Señal Vertical Baja Restrictiva SR-7 Ceda el Paso de 70x70x70cm. | pza | 2
| 111706094 | CTR CONSTRUCCION CAR CARRETERAS 11.07 Señalamientos y Dispositivos de Seguridad 006 Señales Verticales Elevadas P.U.O.T. (Designación N.CTR.CAR.1.07.006) y E.P.6. Señal Vertical Elevada Informativa de destino SID-15 Tipo Puente. Formada por 1 tableros de 152x305cm. | pza | 2
| 111705252 | CTR CONSTRUCCION CAR CARRETERAS 1.07 Señalamientos y Dispositivos de Seguridad 005 Señales Verticales Bajas P.U.O.T. (Designación N.CTR.CAR.1.07.005) y E.P.6. 3) Señal Vertical Baja Informativa de Identificación SII-14 de 30x120cm. | pza | 4
| 111705575 | CTR CONSTRUCCION CAR CARRETERAS 1.07 Señalamientos y Dispositivos de Seguridad 005 Señales Verticales Bajas P.U.O.T. (Designación N.CTR.CAR.1.07.005) y E.P.6. Señal Vertical Baja Informativa de Información General SIG - de 86x178cm. | pza | 3
| 111705044 | CTR CONSTRUCCION CAR CARRETERAS 1.07 Señalamientos y Dispositivos de Seguridad 005 Señales Verticales Bajas P.U.O.T. (Designación N.CTR.CAR.1.07.005) y E.P.6. 9) Señal Vertical Baja Preventiva SP-14 de 71x71cm. | pza | 1
| 111705051 | CTR CONSTRUCCION CAR CARRETERAS 1.07 Señalamientos y Dispositivos de Seguridad 005 Señales Verticales Bajas P.U.O.T. (Designación N.CTR.CAR.1.07.005) y E.P.6. 16) Señal Vertical Baja Preventiva SP-21 de 71x71cm. | pza | 2
| 111705067 | CTR CONSTRUCCION CAR CARRETERAS 1.07 Señalamientos y Dispositivos de Seguridad 005 Señales Verticales Bajas P.U.O.T. (Designación N.CTR.CAR.1.07.005) y E.P.6. 32) Señal Vertical Baja Preventiva SP-37 de 71x71cm. | pza | 1
| 111705493 | CTR CONSTRUCCION CAR CARRETERAS 1.07 Señalamientos y Dispositivos de Seguridad 005 Señales Verticales Bajas P.U.O.T. (Designación N.CTR.CAR.1.07.005) y E.P.6. Señal Vertical Baja Restrictiva SR-25A de 71x71cm | pza | 2
| 111705173 | CTR CONSTRUCCION CAR CARRETERAS 1.07 Señalamientos y Dispositivos de Seguridad 005 Señales Verticales Bajas P.U.O.T. (Designación N.CTR.CAR.1.07.005) y E.P.6. 6) Señal Vertical Baja Restrictiva SR-9 de 71x71cm | pza | 1
| I-12.2 | SEÑALIZACIÓN HORIZONTAL.
| 111701105 | CTR CONSTRUCCION CAR CARRETERAS 1.07 Señalamientos y Dispositivos de Seguridad 001 Marcas en el pavimento P.U.O.T. (Designación N.CTR.CAR.1.07.001), I1. M-2) Raya separadora de carriles de circulación M-2.3) Raya discontinua de 15 cm de ancho color blanco reflejante (termoplástica) y E.P. 5 | m | 2230
| 111701106 | CTR CONSTRUCCION CAR CARRETERAS 1.07 Señalamientos y Dispositivos de Seguridad 001 Marcas en el pavimento P.U.O.T. (Designación N.CTR.CAR.1.07.001), I1. M-6.4) Raya de alto de 600 mm (termoplástica) y E.P.5. | m | 27
| 111701104 | CTR CONSTRUCCION CAR CARRETERAS 1.07 Señalamientos y Dispositivos de Seguridad 001 Marcas en el pavimento P.U.O.T. (Designación N.CTR.CAR.1.07.001), I1. M-2) Raya separadora de carriles de circulación M-2.1) Raya continua sencilla de 15 cm de ancho color blanco reflejante (termoplástica) y E.P. 5 | m | 262
| 111701122 | CTR CONSTRUCCION CAR CARRETERAS 1.07 Señalamientos y Dispositivos de Seguridad 001 Marcas en el pavimento P.U.O.T. (Designación N.CTR.CAR.1.07.001), I1. M-4) Raya guía en zona de transición (termoplástica) y E.P.5. | m | 82
| 111701097 | CTR CONSTRUCCIÓN CAR CARRETERAS 1.07 Señalamientos y Dispositivos de Seguridad 001 Marcas en el pavimento P.U.O.T. (Designación N.CTR.CAR.1.07.001), I1. M-3) Raya en la orilla del arroyo vial M-3.1) Raya en la orilla derecha, continua de 15 cm de ancho color blanco reflejante (termoplástica) y E.P. 5 | m | 425
| 111701154 | CTR CONSTRUCCION CAR CARRETERAS 1.07 Señalamientos y Dispositivos de Seguridad 001 Marcas en el pavimento P.U.O.T. (Designación N.CTR.CAR.1.07.001), I1. M-3) Raya en la orilla de calzada M-3.2) Raya en la orilla derecha, discontinua de 15 cm de ancho color blanco reflejante (termoplástica) y E.P. 5 | m | 2710
| 111701098 | CTR CONSTRUCCION CAR CARRETERAS 1.07 Señalamientos y Dispositivos de Seguridad 001 Marcas en el pavimento P.U.O.T. (Designación N.CTR.CAR.1.07.001), I1. M-3) Raya en la orilla de calzada M-3.3) Raya en la orilla izquierda, continua de 15 cm de ancho color amarillo reflejante (termoplástica) y E.P. 5 | m | 5880
| 111701079 | CTR CONSTRUCCIÓN CAR CARRETERAS 1.07 Señalamientos y Dispositivos de Seguridad 001 Marcas en el pavimento P.U.O.T. (Designación N.CTR.CAR.1.07.001), I2. M-11) Rayas, símbolos y leyendas para regular el uso de carriles M-11.1) Flechas, letras y números 1) Flechas color blanco reflejante (termoplástica) y E.P. 5 | pza | 47
| 111701139 | CTR CONSTRUCCION CAR CARRETERAS 1.07 Señalamientos y Dispositivos de Seguridad 001 Marcas en el pavimento P.U.O.T. (Designación N.CTR.CAR.1.07.001), I1. M-5) Rayas para delimitar la zona neutral de las rayas canalizadoras tipo galon, de 15 cm de espesor color blanco (termoplástica) y E.P.5. | m | 295
| 111701144 | CTR CONSTRUCCION CAR CARRETERAS 1.07 Señalamientos y Dispositivos de Seguridad 001 Marcas en el pavimento P.U.O.T. (Designación N.CTR.CAR.1.07.001), I1. M-5) Rayas para delimitar la zona neutral de las rayas canalizadoras tipo galon, de 15 cm de espesor color amarillo (termoplástica) y E.P.5. | m | 110
| 111701134 | CTR CONSTRUCCION CAR CARRETERAS 1.07 Señalamientos y Dispositivos de Seguridad 001 Marcas en el pavimento P.U.O.T. Designación N.CTR.CAR.1.07.001 M-5) Rayas diagonales canalizadoras de 20cm de ancho color amarillo reflejante (termoplástca) y E.P. 5 | m2 | 63
| 111701111 | CTR CONSTRUCCION CAR CARRETERAS 1.07 Señalamientos y Dispositivos de Seguridad 001 Marcas en el pavimento P.U.O.T. Designación N.CTR.CAR.1.07.001 M-5) Rayas diagonales canalizadoras de 20cm de ancho color blanco reflejante (termoplástca) y E.P. 5 | m2 | 42
| 111704020 | CTR CONSTRUCCION CAR CARRETERAS 1.07 Señalamientos y Dispositivos de Seguridad 004 Vialetas y Botones P.U.O.T. (Designación N.CTR.CAR.1.07.004) y E.P.7 DH-1.2) Boton reflejante color amarillo una cara 10x10cm. | pza | 201
| 111704018 | CTR CONSTRUCCION CAR CARRETERAS 1.07 Señalamientos y Dispositivos de Seguridad 004 Vialetas y Botones P.U.O.T. (Designación N.CTR.CAR.1.07.004) y E.P.7 DH-1) Boton reflejante color blanco una cara 10x10cm. | pza | 426
| 111704008 | Suministro y colocación de boyas Marca SEMEX o similar en calidad, de lámina de acero cal. 10, troquelado profundo y acabadas con pintura en polvo electrostática de horno color amarillo de 20 cm. de diámetro, con 2 lados reflejantes. Incluye: clavos de 1/4" de acero de alta resistencia galvanizado de 3" de largo, según proyecto, materiales, mano de obra y herramienta para la fijación en el pavimento. (P.U.O.T.) | pza | 382
| I-13 | PAVIMENTACIÓN HIDRÁULICA
| I-13.1 | PRELIMINARES.
| 111118172 | Corte de pavimento de concreto asfáltico y/o hidráulico con cortadora de disco. P,U.O.T. | m | 120
| 111213003 | CTR CONSTRUCCION CAR CARRETERAS 1.02 Estructuras 013 Demoliciones y Desmantelamientos P.U.O.T. Designación N.CTR.CAR.1.02.013 3) De concreto asfáltico | m3 | 36
| I-13.2 | TERRACERIAS
| 111103002 | CTR CONSTRUCCIÓN CAR. Carreteras 1.01 Terracerias .003 Corte P.U.O.T. Designación (N.CTR.CAR-1.01.003) y E.P. 85 1.1) En apertura de caja cuando el material se desperdicie | m3 | 180
| 111118125 | E.P.53-C Escarificado, disgregado, acamellonado por alas de la capa existente en cortes y terraplenes , y su posterior tendido y compactación al noventa y cinco por ciento 95% y la compactación de la superficie descubierta al 90%, adicionando 2% de cal en peso. | m3 | 72
| I-13.3 | PAVIMENTOS
| 111402002 | CTR CONSTRUCCIÓN CAR. Carreteras 1.04 Pavimentos .002 Sub-bases y Bases P.U.O.T. Designación (N.CTR.CAR-1.04.002 ) y E.P. 4 2) Base Compactada al Cien por ciento 100% | m3 | 72
| 111411001 | Suministro y colocación de Polietileno Cal 600 sobre Base Compactada para recibir losa de pavimento P.U.O.T: | m2 | 360
| 111409002 | CTR CONSTRUCCIÓN CAR. Carreteras 1.04 Pavimentos .009 Carpetas de Concreto Hidráulico P.U.O.T. Designación (N.CTR.CAR-1.04.009 ) 2) Carpeta de concreto hidráulico con modulo de Ruptura MR= 45kg/cm2 | m3 | 72
| I-14 | ALUMBRADO PÚBLICO.
| I-14.1 | BANCO #1.
| I-14.1.1 | SUB-ESTACIÓN ELÉCTRICA.
| 502404725 | Suministro e instalación de transformador monofásico tipo poste de 10 KVA 13200-120/240V marca PROLEC o similar en calidad. Incluye: abrazadera universal (1), separador S1T (1), tornillo máquina de 16 x 63 mm (1), placa 1PC (4), montaje, grúa, flete, acarreo, maniobras, equipo, mano de obra especializada, herramienta y todo lo necesario para su correcta ejecución. P.U.O.T. | pza | 1
| 500100038 | EP-1-A.- DEMOLICIONES, DESMONTAJES Y DESMANTELAMIENTOS. Desmontaje y retiro de transformador existente en poste. Incluye: desconexión, maniobras, flete y acarreo al lugar indicado por la supervisión, equipo de seguridad, instalaciones específicas, herramienta, equipo, mano de obra especializada. A cualquier altura. (P.U.O.T.) | pza | 1
| I-14.1.2 | ACOMETIDA Y CONTROL.
| 501305589 | Suministro e instalación de gabinete HIMEL para intemperie de 600x400x300 mm. Incluye: accesorios de conexión y fijación, mano de obra especializada, conexión, pruebas, material misceláneo, acarreo, herramienta y equipo. | pza | 1
| 502400015 | 3.0704.13.) INSTALACIONES ELÉCTRICAS 3.0704.13.) B. REFERENCIAS 3.0704.13 F.01 l) Interruptor termomagnético. (3.0704.13 G.04). 04) Suministro e instalación de interruptor termomagnético con gabinete tipo fal 2 polos, 240v, de 15 a 50 amp marca Square-d o similar, incluye: materiales, mano de obra, conexiones, pruebas, acarreos, desperdicios, herramienta y equipo. | pza | 3
| 502400438 | Suministro e instalación de contactor magnético tipo S para alumbrado instalado en gabinete de control de 60 amperes y 3 polos, 240v, la bobina modelo 8903 SPO2V03 marca square D de igual o mejor calidad, incluye: suministro de materiales, mano de obra, equipo, herramienta, material misceláneo y todo lo necesario para su correcta ejecución. | pza | 2
| 502500789 | Suministro y colocación de base para fotocelda y fotocelda de 220 v. marca TORK. Incluye: material, mano de obra especializada, herramienta, acarreo, conexión y pruebas. | pza | 2
| 502500015 | Trámites para conseguir certificado de verificación de las instalaciones eléctricas (por una unidad de verificación) | pza | 1
| I-14.1.3 | ALUMBRADO CIRCUITO #1.
| 502501791 | Construcción de base de concreto F'C= 200 kg/cm2 de forma trapezoidal, de medidas de 60 x 60 cm a 40 x 40 cm x 120 cm de altura, armada con 4 VS no. 4 y est. no. 2 a/c 15 cm, juego de cuatro anclas de 3/4" y 91 cm de desarrollo con tuerca y rondana galvanizadas, (ver plano). Incluye: plantilla de concreto F'C=100 kg/cm2 de 5 cm de esp., suministro de materiales, mano de obra, excavación, habilitado, cimbra y descimbra, acabado común, armado, colado, vibrado, curado, relleno con material inerte de banco, compactado con pisón de mano en capas de 20 cm al 90 % proctor, acarreos, desperdicios, herramienta, equipo, limpieza y retiro de sobrantes fuera de la obra. (P.U.O.T.) | pza | 7
| 502501792 | Suministro e instalación de arbotante metálico cónico circular de 11.00 m de altura, construido a base de lámina de acero galvanizado por inmersión en caliente calibre 11, con accesorios para montar dos luminarias en la parte superior lateral del arbotante y dos brazos tipo atizador de 2.40 m x 2" de diámetro, ced. 30. Incluye: placa base de 14" x 14" x 1/2", tres conductores de cobre tipo THW/LS 75 °C calibre No. 10 AWG, para alimentación eléctrica a las luminarias desde el registro en la base del arbotante, suministro de materiales, mano de obra, limpieza del poste, plomeo, material misceláneo, maniobras, elevación, fijación, desperdicio, acarreos, herramienta y equipo. P.U.O.T. | pza | 7
| 502501793 | 3.0704.13.) INSTALACIONES ELÉCTRICAS 3.0704.13.) B. REFERENCIAS 3.0704.13.F.01. o) Unidades de alumbrado (3.0704.13.G.04) Suministro e instalación de luminaria STREET LIGHT LED de 200 watts, 120/277 volts, modelo HSLL-C200-IIM, marca SUPRA o similar en calidad, rango de frecuencia de 50-60 hz, factor de potencia: 0.99, grado de protección IP65, flujo luminoso 20,196 lúmenes, tonalidad de color: 5,000K, LED LUXEON R marca PHILIPS, driver MARCA ADVANCE, curva tipo II media. Incluye: suministro de materiales, lámpara, mano de obra especializada, conexiones, material misceláneo, acarreos, elevación, maniobras, conexiones y pruebas, desperdicios, herramienta y equipo. (P.U.O.T.) | pza | 14
| 502501782 | Excavación de zanja de 30 x 40 cm. aplicable para cualquier tipo de terreno, para el sistema de distribución de tubería eléctrica, con cinta señalizadora de advertencia a 20 cm. Incluye: relleno, compactación del terreno con material producto de la excavación, desperdicio, maniobras, acarreos, herramienta y equipo. P.U.O.T. | m | 350
| 502403093 | Suministro e instalación de poliducto reforzado naranja pared gruesa de 35 mm de diámetro. Incluye: suministro de materiales, mano de obra especializada, conexiones (monitor, contratuerca, coples, codos, etc.), desperdicio, acarreos, maniobras, herramienta y equipo. P.U.O.T. | m | 360
| 501304917 | Cable triplex de aluminio tipo DRS (2+1) 2c 2, 1n 2, xlp de 600 volts. mca. condumex o similar en calidad . Incluye: suministro e instalación, material, mano de obra especializada, acarreo, colocación, conexión, ajustes, maniobras y herramienta. a cualquier altura. P.U.O.T. | m | 190
| 502404703 | Cable triplex de aluminio tipo DRS (2+1) 2c 4, 1n 4, XLP de 600V marca condumex o similar en calidad. Incluye: suministro e instalación, material, mano de obra especializada, acarreo, colocación, conexión, ajustes, maniobras y herramienta. a cualquier altura. P.U.O.T. | m | 160
| 502402311 | Cable triplex de aluminio tipo DRS (2+1) 2c 6, 1n 6, xlp de 600 volts. mca. condumex o similar en calidad. Incluye: suministro e instalación, material, mano de obra especializada, acarreo, colocación, conexión, ajustes, maniobras y herramienta. a cualquier altura. P.U.O.T. | m | 130
| 502400440 | Suministro y colocación de conector bimetálico, incluye: material, mano de obra especializada, conexión, cinta vulcanizada y balance de carga. | pza | 22
| 502600057 | Suministro e instalación de varilla de tierra coperwell 5/8 x 10'. incluye: material, acarreo, maniobras, herramienta, mano de obra especializada, conexion y prueba. a cualquier altura. p.u.o.t. | pza | 3
| 502600056 | Conector para varilla de tierra, incluye: suministro e instalación, material, mano de obra especializada, acarreo, colocación, conexión, ajustes, maniobras y herramienta. a cualquier altura. p.u.o.t. | pza | 3
| 502404462 | Registro de fibra de vidrio prefabricado de 35 cm. de diámetro y 40 cm. de alto, anti-vandalismo. Incluye: suministro, colocación, herramienta y todo lo necesario para su correcta ejecución. P.U.O.T. | pza | 7
| 502403482 | Suministro e instalación de poliducto reforzado naranja pared gruesa de 27 mm de diámetro. Incluye: suministro de materiales, mano de obra especializada, conexiones (monitor, contratuerca, coples, codos, etc.), desperdicio, acarreos, maniobras, herramienta y equipo. P.U.O.T. | m | 21
| I-14.1.4 | ALUMBRADO CIRCUITO #2.
| 502501791 | Construcción de base de concreto F'C= 200 kg/cm2 de forma trapezoidal, de medidas de 60 x 60 cm a 40 x 40 cm x 120 cm de altura, armada con 4 VS no. 4 y est. no. 2 a/c 15 cm, juego de cuatro anclas de 3/4" y 91 cm de desarrollo con tuerca y rondana galvanizadas, (ver plano). Incluye: plantilla de concreto F'C=100 kg/cm2 de 5 cm de esp., suministro de materiales, mano de obra, excavación, habilitado, cimbra y descimbra, acabado común, armado, colado, vibrado, curado, relleno con material inerte de banco, compactado con pisón de mano en capas de 20 cm al 90 % proctor, acarreos, desperdicios, herramienta, equipo, limpieza y retiro de sobrantes fuera de la obra. (P.U.O.T.) | pza | 7
| 502501792 | Suministro e instalación de arbotante metálico cónico circular de 11.00 m de altura, construido a base de lámina de acero galvanizado por inmersión en caliente calibre 11, con accesorios para montar dos luminarias en la parte superior lateral del arbotante y dos brazos tipo atizador de 2.40 m x 2" de diámetro, ced. 30. Incluye: placa base de 14" x 14" x 1/2", tres conductores de cobre tipo THW/LS 75 °C calibre No. 10 AWG, para alimentación eléctrica a las luminarias desde el registro en la base del arbotante, suministro de materiales, mano de obra, limpieza del poste, plomeo, material misceláneo, maniobras, elevación, fijación, desperdicio, acarreos, herramienta y equipo. P.U.O.T. | pza | 7
| 502501793 | 3.0704.13.) INSTALACIONES ELÉCTRICAS 3.0704.13.) B. REFERENCIAS 3.0704.13.F.01. o) Unidades de alumbrado (3.0704.13.G.04) Suministro e instalación de luminaria STREET LIGHT LED de 200 watts, 120/277 volts, modelo HSLL-C200-IIM, marca SUPRA o similar en calidad, rango de frecuencia de 50-60 hz, factor de potencia: 0.99, grado de protección IP65, flujo luminoso 20,196 lúmenes, tonalidad de color: 5,000K, LED LUXEON R marca PHILIPS, driver MARCA ADVANCE, curva tipo II media. Incluye: suministro de materiales, lámpara, mano de obra especializada, conexiones, material misceláneo, acarreos, elevación, maniobras, conexiones y pruebas, desperdicios, herramienta y equipo. (P.U.O.T.) | pza | 14
| 502501782 | Excavación de zanja de 30 x 40 cm. aplicable para cualquier tipo de terreno, para el sistema de distribución de tubería eléctrica, con cinta señalizadora de advertencia a 20 cm. Incluye: relleno, compactación del terreno con material producto de la excavación, desperdicio, maniobras, acarreos, herramienta y equipo. P.U.O.T. | m | 340
| 502403093 | Suministro e instalación de poliducto reforzado naranja pared gruesa de 35 mm de diámetro. Incluye: suministro de materiales, mano de obra especializada, conexiones (monitor, contratuerca, coples, codos, etc.), desperdicio, acarreos, maniobras, herramienta y equipo. P.U.O.T. | m | 350
| 501304917 | Cable triplex de aluminio tipo DRS (2+1) 2c 2, 1n 2, xlp de 600 volts. mca. condumex o similar en calidad . Incluye: suministro e instalación, material, mano de obra especializada, acarreo, colocación, conexión, ajustes, maniobras y herramienta. a cualquier altura. P.U.O.T. | m | 180
| 502404703 | Cable triplex de aluminio tipo DRS (2+1) 2c 4, 1n 4, XLP de 600V marca condumex o similar en calidad. Incluye: suministro e instalación, material, mano de obra especializada, acarreo, colocación, conexión, ajustes, maniobras y herramienta. a cualquier altura. P.U.O.T. | m | 160
| 502402311 | Cable triplex de aluminio tipo DRS (2+1) 2c 6, 1n 6, xlp de 600 volts. mca. condumex o similar en calidad. Incluye: suministro e instalación, material, mano de obra especializada, acarreo, colocación, conexión, ajustes, maniobras y herramienta. a cualquier altura. P.U.O.T. | m | 130
| 502400440 | Suministro y colocación de conector bimetálico, incluye: material, mano de obra especializada, conexión, cinta vulcanizada y balance de carga. | pza | 22
| 502600057 | Suministro e instalación de varilla de tierra coperwell 5/8 x 10'. incluye: material, acarreo, maniobras, herramienta, mano de obra especializada, conexion y prueba. a cualquier altura. p.u.o.t. | pza | 3
| 502600056 | Conector para varilla de tierra, incluye: suministro e instalación, material, mano de obra especializada, acarreo, colocación, conexión, ajustes, maniobras y herramienta. a cualquier altura. p.u.o.t. | pza | 3
| 502404462 | Registro de fibra de vidrio prefabricado de 35 cm. de diámetro y 40 cm. de alto, anti-vandalismo. Incluye: suministro, colocación, herramienta y todo lo necesario para su correcta ejecución. P.U.O.T. | pza | 7
| 502403482 | Suministro e instalación de poliducto reforzado naranja pared gruesa de 27 mm de diámetro. Incluye: suministro de materiales, mano de obra especializada, conexiones (monitor, contratuerca, coples, codos, etc.), desperdicio, acarreos, maniobras, herramienta y equipo. P.U.O.T. | m | 21
| I-14.1.5 | OBRA COMPLEMENTARIA.
| 500100173 | EP-1-A.- DEMOLICIONES, DESMONTAJES Y DESMANTELAMIENTOS. Demolición de base de concreto para arbotante. Incluye: maniobras y acarreo dentro y fuera de la obra del material demolido hasta el banco de desperdicio indicado por la supervisión, limpiezas, mano de obra, herramientas y equipo en cualquier nivel. (P.U.O.T.) | pza | 14
| 500100172 | EP-1-A.- DEMOLICIONES, DESMONTAJES Y DESMANTELAMIENTOS. Desmantelamiento y retiro de arbotante existente. Incluye: acarreo de material recuperado hasta el lugar indicado por la supervisión, mano de obra, limpieza, maniobras, herramienta y equipo, en cualquier nivel. (P.U.O.T.) | pza | 12
| I-14.2 | BANCO #4.
| I-14.2.1 | SUB-ESTACIÓN ELÉCTRICA.
| 502404725 | Suministro e instalación de transformador monofásico tipo poste de 10 KVA 13200-120/240V marca PROLEC o similar en calidad. Incluye: abrazadera universal (1), separador S1T (1), tornillo máquina de 16 x 63 mm (1), placa 1PC (4), montaje, grúa, flete, acarreo, maniobras, equipo, mano de obra especializada, herramienta y todo lo necesario para su correcta ejecución. P.U.O.T. | pza | 1
| 500100038 | EP-1-A.- DEMOLICIONES, DESMONTAJES Y DESMANTELAMIENTOS. Desmontaje y retiro de transformador existente en poste. Incluye: desconexión, maniobras, flete y acarreo al lugar indicado por la supervisión, equipo de seguridad, instalaciones específicas, herramienta, equipo, mano de obra especializada. A cualquier altura. (P.U.O.T.) | pza | 1
| I-14.2.2 | ACOMETIDA Y CONTROL.
| 501305589 | Suministro e instalación de gabinete HIMEL para intemperie de 600x400x300 mm. Incluye: accesorios de conexión y fijación, mano de obra especializada, conexión, pruebas, material misceláneo, acarreo, herramienta y equipo. | pza | 1
| 502404462 | Registro de fibra de vidrio prefabricado de 35 cm. de diámetro y 40 cm. de alto, anti-vandalismo. Incluye: suministro, colocación, herramienta y todo lo necesario para su correcta ejecución. P.U.O.T. | pza | 1
| 502400015 | 3.0704.13.) INSTALACIONES ELÉCTRICAS 3.0704.13.) B. REFERENCIAS 3.0704.13 F.01 l) Interruptor termomagnético. (3.0704.13 G.04). 04) Suministro e instalación de interruptor termomagnético con gabinete tipo fal 2 polos, 240v, de 15 a 50 amp marca Square-d o similar, incluye: materiales, mano de obra, conexiones, pruebas, acarreos, desperdicios, herramienta y equipo. | pza | 3
| 502400438 | Suministro e instalación de contactor magnético tipo S para alumbrado instalado en gabinete de control de 60 amperes y 3 polos, 240v, la bobina modelo 8903 SPO2V03 marca square D de igual o mejor calidad, incluye: suministro de materiales, mano de obra, equipo, herramienta, material misceláneo y todo lo necesario para su correcta ejecución. | pza | 2
| 502500789 | Suministro y colocación de base para fotocelda y fotocelda de 220 v. marca TORK. Incluye: material, mano de obra especializada, herramienta, acarreo, conexión y pruebas. | pza | 2
| 502500015 | Trámites para conseguir certificado de verificación de las instalaciones eléctricas (por una unidad de verificación) | pza | 1
| I-14.2.3 | ALUMBRADO CIRCUITO #1.
| 502501791 | Construcción de base de concreto F'C= 200 kg/cm2 de forma trapezoidal, de medidas de 60 x 60 cm a 40 x 40 cm x 120 cm de altura, armada con 4 VS no. 4 y est. no. 2 a/c 15 cm, juego de cuatro anclas de 3/4" y 91 cm de desarrollo con tuerca y rondana galvanizadas, (ver plano). Incluye: plantilla de concreto F'C=100 kg/cm2 de 5 cm de esp., suministro de materiales, mano de obra, excavación, habilitado, cimbra y descimbra, acabado común, armado, colado, vibrado, curado, relleno con material inerte de banco, compactado con pisón de mano en capas de 20 cm al 90 % proctor, acarreos, desperdicios, herramienta, equipo, limpieza y retiro de sobrantes fuera de la obra. (P.U.O.T.) | pza | 8
| 502501792 | Suministro e instalación de arbotante metálico cónico circular de 11.00 m de altura, construido a base de lámina de acero galvanizado por inmersión en caliente calibre 11, con accesorios para montar dos luminarias en la parte superior lateral del arbotante y dos brazos tipo atizador de 2.40 m x 2" de diámetro, ced. 30. Incluye: placa base de 14" x 14" x 1/2", tres conductores de cobre tipo THW/LS 75 °C calibre No. 10 AWG, para alimentación eléctrica a las luminarias desde el registro en la base del arbotante, suministro de materiales, mano de obra, limpieza del poste, plomeo, material misceláneo, maniobras, elevación, fijación, desperdicio, acarreos, herramienta y equipo. P.U.O.T. | pza | 8
| 502501793 | 3.0704.13.) INSTALACIONES ELÉCTRICAS 3.0704.13.) B. REFERENCIAS 3.0704.13.F.01. o) Unidades de alumbrado (3.0704.13.G.04) Suministro e instalación de luminaria STREET LIGHT LED de 200 watts, 120/277 volts, modelo HSLL-C200-IIM, marca SUPRA o similar en calidad, rango de frecuencia de 50-60 hz, factor de potencia: 0.99, grado de protección IP65, flujo luminoso 20,196 lúmenes, tonalidad de color: 5,000K, LED LUXEON R marca PHILIPS, driver MARCA ADVANCE, curva tipo II media. Incluye: suministro de materiales, lámpara, mano de obra especializada, conexiones, material misceláneo, acarreos, elevación, maniobras, conexiones y pruebas, desperdicios, herramienta y equipo. (P.U.O.T.) | pza | 16
| 502501782 | Excavación de zanja de 30 x 40 cm. aplicable para cualquier tipo de terreno, para el sistema de distribución de tubería eléctrica, con cinta señalizadora de advertencia a 20 cm. Incluye: relleno, compactación del terreno con material producto de la excavación, desperdicio, maniobras, acarreos, herramienta y equipo. P.U.O.T. | m | 360
| 502403093 | Suministro e instalación de poliducto reforzado naranja pared gruesa de 35 mm de diámetro. Incluye: suministro de materiales, mano de obra especializada, conexiones (monitor, contratuerca, coples, codos, etc.), desperdicio, acarreos, maniobras, herramienta y equipo. P.U.O.T. | m | 380
| 501304917 | Cable triplex de aluminio tipo DRS (2+1) 2c 2, 1n 2, xlp de 600 volts. mca. condumex o similar en calidad . Incluye: suministro e instalación, material, mano de obra especializada, acarreo, colocación, conexión, ajustes, maniobras y herramienta. a cualquier altura. P.U.O.T. | m | 215
| 502404703 | Cable triplex de aluminio tipo DRS (2+1) 2c 4, 1n 4, XLP de 600V marca condumex o similar en calidad. Incluye: suministro e instalación, material, mano de obra especializada, acarreo, colocación, conexión, ajustes, maniobras y herramienta. a cualquier altura. P.U.O.T. | m | 160
| 502402311 | Cable triplex de aluminio tipo DRS (2+1) 2c 6, 1n 6, xlp de 600 volts. mca. condumex o similar en calidad. Incluye: suministro e instalación, material, mano de obra especializada, acarreo, colocación, conexión, ajustes, maniobras y herramienta. a cualquier altura. P.U.O.T. | m | 150
| 502400440 | Suministro y colocación de conector bimetálico, incluye: material, mano de obra especializada, conexión, cinta vulcanizada y balance de carga. | pza | 24
| 502600057 | Suministro e instalación de varilla de tierra coperwell 5/8 x 10'. incluye: material, acarreo, maniobras, herramienta, mano de obra especializada, conexion y prueba. a cualquier altura. p.u.o.t. | pza | 3
| 502600056 | Conector para varilla de tierra, incluye: suministro e instalación, material, mano de obra especializada, acarreo, colocación, conexión, ajustes, maniobras y herramienta. a cualquier altura. p.u.o.t. | pza | 3
| 502404462 | Registro de fibra de vidrio prefabricado de 35 cm. de diámetro y 40 cm. de alto, anti-vandalismo. Incluye: suministro, colocación, herramienta y todo lo necesario para su correcta ejecución. P.U.O.T. | pza | 8
| 502403482 | Suministro e instalación de poliducto reforzado naranja pared gruesa de 27 mm de diámetro. Incluye: suministro de materiales, mano de obra especializada, conexiones (monitor, contratuerca, coples, codos, etc.), desperdicio, acarreos, maniobras, herramienta y equipo. P.U.O.T. | m | 24
| I-14.2.4 | ALUMBRADO CIRCUITO #2.
| 502501791 | Construcción de base de concreto F'C= 200 kg/cm2 de forma trapezoidal, de medidas de 60 x 60 cm a 40 x 40 cm x 120 cm de altura, armada con 4 VS no. 4 y est. no. 2 a/c 15 cm, juego de cuatro anclas de 3/4" y 91 cm de desarrollo con tuerca y rondana galvanizadas, (ver plano). Incluye: plantilla de concreto F'C=100 kg/cm2 de 5 cm de esp., suministro de materiales, mano de obra, excavación, habilitado, cimbra y descimbra, acabado común, armado, colado, vibrado, curado, relleno con material inerte de banco, compactado con pisón de mano en capas de 20 cm al 90 % proctor, acarreos, desperdicios, herramienta, equipo, limpieza y retiro de sobrantes fuera de la obra. (P.U.O.T.) | pza | 8
| 502501792 | Suministro e instalación de arbotante metálico cónico circular de 11.00 m de altura, construido a base de lámina de acero galvanizado por inmersión en caliente calibre 11, con accesorios para montar dos luminarias en la parte superior lateral del arbotante y dos brazos tipo atizador de 2.40 m x 2" de diámetro, ced. 30. Incluye: placa base de 14" x 14" x 1/2", tres conductores de cobre tipo THW/LS 75 °C calibre No. 10 AWG, para alimentación eléctrica a las luminarias desde el registro en la base del arbotante, suministro de materiales, mano de obra, limpieza del poste, plomeo, material misceláneo, maniobras, elevación, fijación, desperdicio, acarreos, herramienta y equipo. P.U.O.T. | pza | 8
| 502501793 | 3.0704.13.) INSTALACIONES ELÉCTRICAS 3.0704.13.) B. REFERENCIAS 3.0704.13.F.01. o) Unidades de alumbrado (3.0704.13.G.04) Suministro e instalación de luminaria STREET LIGHT LED de 200 watts, 120/277 volts, modelo HSLL-C200-IIM, marca SUPRA o similar en calidad, rango de frecuencia de 50-60 hz, factor de potencia: 0.99, grado de protección IP65, flujo luminoso 20,196 lúmenes, tonalidad de color: 5,000K, LED LUXEON R marca PHILIPS, driver MARCA ADVANCE, curva tipo II media. Incluye: suministro de materiales, lámpara, mano de obra especializada, conexiones, material misceláneo, acarreos, elevación, maniobras, conexiones y pruebas, desperdicios, herramienta y equipo. (P.U.O.T.) | pza | 16
| 502501782 | Excavación de zanja de 30 x 40 cm. aplicable para cualquier tipo de terreno, para el sistema de distribución de tubería eléctrica, con cinta señalizadora de advertencia a 20 cm. Incluye: relleno, compactación del terreno con material producto de la excavación, desperdicio, maniobras, acarreos, herramienta y equipo. P.U.O.T. | m | 400
| 502403093 | Suministro e instalación de poliducto reforzado naranja pared gruesa de 35 mm de diámetro. Incluye: suministro de materiales, mano de obra especializada, conexiones (monitor, contratuerca, coples, codos, etc.), desperdicio, acarreos, maniobras, herramienta y equipo. P.U.O.T. | m | 420
| 501304917 | Cable triplex de aluminio tipo DRS (2+1) 2c 2, 1n 2, xlp de 600 volts. mca. condumex o similar en calidad . Incluye: suministro e instalación, material, mano de obra especializada, acarreo, colocación, conexión, ajustes, maniobras y herramienta. a cualquier altura. P.U.O.T. | m | 260
| 502404703 | Cable triplex de aluminio tipo DRS (2+1) 2c 4, 1n 4, XLP de 600V marca condumex o similar en calidad. Incluye: suministro e instalación, material, mano de obra especializada, acarreo, colocación, conexión, ajustes, maniobras y herramienta. a cualquier altura. P.U.O.T. | m | 160
| 502402311 | Cable triplex de aluminio tipo DRS (2+1) 2c 6, 1n 6, xlp de 600 volts. mca. condumex o similar en calidad. Incluye: suministro e instalación, material, mano de obra especializada, acarreo, colocación, conexión, ajustes, maniobras y herramienta. a cualquier altura. P.U.O.T. | m | 250
| 502400440 | Suministro y colocación de conector bimetálico, incluye: material, mano de obra especializada, conexión, cinta vulcanizada y balance de carga. | pza | 25
| 502600057 | Suministro e instalación de varilla de tierra coperwell 5/8 x 10'. incluye: material, acarreo, maniobras, herramienta, mano de obra especializada, conexion y prueba. a cualquier altura. p.u.o.t. | pza | 3
| 502600056 | Conector para varilla de tierra, incluye: suministro e instalación, material, mano de obra especializada, acarreo, colocación, conexión, ajustes, maniobras y herramienta. a cualquier altura. p.u.o.t. | pza | 3
| 502404462 | Registro de fibra de vidrio prefabricado de 35 cm. de diámetro y 40 cm. de alto, anti-vandalismo. Incluye: suministro, colocación, herramienta y todo lo necesario para su correcta ejecución. P.U.O.T. | pza | 6
| 502403482 | Suministro e instalación de poliducto reforzado naranja pared gruesa de 27 mm de diámetro. Incluye: suministro de materiales, mano de obra especializada, conexiones (monitor, contratuerca, coples, codos, etc.), desperdicio, acarreos, maniobras, herramienta y equipo. P.U.O.T. | m | 24
| I-14.2.5 | OBRA COMPLEMENTARIA.
| 500100173 | EP-1-A.- DEMOLICIONES, DESMONTAJES Y DESMANTELAMIENTOS. Demolición de base de concreto para arbotante. Incluye: maniobras y acarreo dentro y fuera de la obra del material demolido hasta el banco de desperdicio indicado por la supervisión, limpiezas, mano de obra, herramientas y equipo en cualquier nivel. (P.U.O.T.) | pza | 14
| 500100172 | EP-1-A.- DEMOLICIONES, DESMONTAJES Y DESMANTELAMIENTOS. Desmantelamiento y retiro de arbotante existente. Incluye: acarreo de material recuperado hasta el lugar indicado por la supervisión, mano de obra, limpieza, maniobras, herramienta y equipo, en cualquier nivel. (P.U.O.T.) | pza | 14
IMPORTE TOTAL DE LA PROPUESTA
IMPORTE TOTAL CON LETRA:

## RESUMEN
GOBIERNO DEL ESTADO DE TAMAULIPAS
SECRETARÍA DE OBRAS PÚBLICAS
SUBSECRETARÍA DE PROYECTOS Y LICITACIONES
LICITACIÓN No.: LPE-N024-2021 |  |  | PLAZO DE EJECUCIÓN |  | FIRMA DEL LICITANTE
DESCRIPCIÓN: | MODERNIZACIÓN DE LA CARRETERA PIEDRAS NEGRAS EN NUEVO LAREDO, TAMAULIPAS. |  | DE LOS TRABAJOS: |  |  | ANEXO
AE15
RAZON SOCIAL DEL LICITANTE: |  |  | FECHAS | INICIO: |  | HOJA:1
|  |  |  | TERMINO: |  | DE: 1
RESÚMEN DE CATALOGO DE CONCEPTOS
NUMERO | CAPÍTULO |  | IMPORTE
I | MODERNIZACIÓN DE LA CARRETERA PIEDRAS NEGRAS EN NUEVO LAREDO, TAMAULIPAS.
TOTAL DE LA PROPUESTA
IMPORTE TOTAL CON LETRA