## CATÁLOGO
GOBIERNO DEL ESTADO DE TAMAULIPAS
SECRETARÍA DE OBRAS PÚBLICAS
SUBSECRETARÍA DE PROYECTOS Y LICITACIONES
LICITACIÓN No.:LPE-N027-2021 |  |  | PLAZO DE EJECUCIÓN |  |  | FIRMA DEL LICITANTE
|  |  | DE LOS TRABAJOS: |  |  |  | ANEXO
DESCRIPCIÓN: |  | PROGRAMA 2021 DE REHABILITACIÓN DE PAVIMENTACIÓN, ALUMBRADO PÚBLICO, GUARNICIONES Y BANQUETAS EN DIVERSAS VIALIDADES ETAPA 2, EN EL MUNICIPIO DE XICOTÉNCATL, TAMAULIPAS. |  |  |  |  | AE15
RAZON SOCIAL DEL LICITANTE: |  |  | FECHAS |  | INICIO: |  | HOJA:
[5 empty] | TERMINO: |  | DE:
CATALOGO DE CONCEPTOS
NUMERO | CLAVE | DESCRIPCIÓN DE CONCEPTOS DE OBRA | UNIDAD | CANTIDAD | PRECIO UNITARIO |  | IMPORTE
[5 empty] | NÚMERO | CON LETRA | PESOS
| I | PROGRAMA 2021 DE REHABILITACIÓN DE PAVIMENTACIÓN, ALUMBRADO PÚBLICO, GUARNICIONES Y BANQUETAS EN DIVERSAS VIALIDADES ETAPA 2, EN EL MUNICIPIO DE XICOTÉNCATL, TAMAULIPAS.
| I-1 | PAVIMENTACIONES HIDRÁULICAS
| 111103002 | CTR CONSTRUCCIÓN CAR. Carreteras 1.01 Terracerias .003 Corte P.U.O.T. Designación (N.CTR.CAR-1.01.003) y E.P. 85 1.1) En apertura de caja cuando el material se desperdicie | m3 | 1626
| 111118002 | E.P.51 Compactación, por unidad de obra terminada; del terreno natural en el area de desplante de los terraplenes al 90% | m3 | 488
| 111109008 | CTR CONSTRUCCIÓN CAR. Carreteras 1.01 Terracerias .009 Terraplen P.U.O.T. Designación (N.CTR.CAR-1.01.009, I3, J3 ) y E.P. 3 6) Capa de Subrasante compactado al cien por ciento 100% | m3 | 651
| 111402002 | CTR CONSTRUCCIÓN CAR. Carreteras 1.04 Pavimentos .002 Sub-bases y Bases P.U.O.T. Designación (N.CTR.CAR-1.04.002 ) y E.P. 4 2) Base Compactada al Cien por ciento 100% | m3 | 488
| 111411001 | Suministro y colocación de Polietileno Cal 600 sobre Base Compactada para recibir losa de pavimento P.U.O.T: | m2 | 3254
| 111409001 | CTR CONSTRUCCIÓN CAR. Carreteras 1.04 Pavimentos .009 Carpetas de Concreto Hidráulico P.U.O.T. Designación (N.CTR.CAR-1.04.009 ) 1) Carpeta de concreto hidráulico con modulo de Ruptura MR= 42kg/cm2 | m3 | 488
| I-2 | PAVIMENTACIONES ASFÁLTICAS
| 111103002 | CTR CONSTRUCCIÓN CAR. Carreteras 1.01 Terracerias .003 Corte P.U.O.T. Designación (N.CTR.CAR-1.01.003) y E.P. 85 1.1) En apertura de caja cuando el material se desperdicie | m3 | 2034
| 111118002 | E.P.51 Compactación, por unidad de obra terminada; del terreno natural en el area de desplante de los terraplenes al 90% | m3 | 610
| 111109008 | CTR CONSTRUCCIÓN CAR. Carreteras 1.01 Terracerias .009 Terraplen P.U.O.T. Designación (N.CTR.CAR-1.01.009, I3, J3 ) y E.P. 3 6) Capa de Subrasante compactado al cien por ciento 100% | m3 | 1218
| 111402002 | CTR CONSTRUCCIÓN CAR. Carreteras 1.04 Pavimentos .002 Sub-bases y Bases P.U.O.T. Designación (N.CTR.CAR-1.04.002 ) y E.P. 4 2) Base Compactada al Cien por ciento 100% | m3 | 610
| 111404001 | CTR CONSTRUCCIÓN CAR. Carreteras 1.04 Pavimentos .004 Riego de Impregnación P.U.O.T. Designación (N.CTR.CAR-1.04.004 ) 1) Emulsión Catiónica para Impregnación 1.5lt/m2 | m2 | 4062
| 111406001 | CTR CONSTRUCCIÓN CAR. Carreteras 1.04 Pavimentos .006 Carpetas Asfálticas con Mezcla en Caliente P.U.O.T. Designación (N.CTR.CAR-1.04.006 ) 1) Compactada al noventa y cinco por ciento 95% | m3 | 202
| I-3 | SEÑALAMIENTO HORIZONTAL
| 111702005 | CTR CONSTRUCCION CAR CARRETERAS 1.07 Señalamientos y Dispositivos de Seguridad 002 Marcas en guarniciones P.U.O.T. (Designación N.CTR.CAR.1.07.002) M-12) Marcas en guarniciones M.12.2) Para delinear guarniciones color amarillo reflejante. | m | 1194
| 111702001 | CTR CONSTRUCCION CAR CARRETERAS 1.07 Señalamientos y Dispositivos de Seguridad 002 Marcas en guarniciones P.U.O.T. (Designación N.CTR.CAR.1.07.002) M-12) Marcas en guarniciones M.12.1) Para prohibición del estacionamiento color amarillo reflejante, | m | 1194
| 111701084 | CTR CONSTRUCCION CAR CARRETERAS 1.07 Señalamientos y Dispositivos de Seguridad 001 Marcas en el pavimento P.U.O.T. (Designación N.CTR.CAR.1.07.001), I1. M-7) Raya para cruce de peatones M-7.1) Raya para cruce de ciclistas en vías primarias de 40cm de ancho @ 40cm, color verde reflejante y E.P.5. | m2 | 171
| 111701157 | CTR CONSTRUCCION CAR CARRETERAS 1.07 Señalamientos y Dispositivos de Seguridad 001 Marcas en el pavimento P.U.O.T. (Designación N.CTR.CAR.1.07.001), I1. M-1) Raya separadora de sentidos de circulación M-1.2) Raya discontinua sencilla (Arroyo vial hasta 6.5m y ciclovías) de 10 cm de ancho color amarillo reflejante y E.P. 5 | m | 167
| 111701028 | CTR CONSTRUCCION CAR CARRETERAS 1.07 Señalamientos y Dispositivos de Seguridad 001 Marcas en el pavimento P.U.O.T. (Designación N.CTR.CAR.1.07.001), I1. M-1) Raya separadora de sentidos de circulación M-1.3) Raya continua doble de 10 cm de ancho color amarillo reflejante y E.P. 5 | m | 410
| 111701048 | CTR CONSTRUCCION CAR CARRETERAS 1.07 Señalamientos y Dispositivos de Seguridad 001 Marcas en el pavimento P.U.O.T. (Designación N.CTR.CAR.1.07.001), I1. M-6.2) Raya de alto de 400 mm y E.P.5. | m | 87
| 111701049 | CTR CONSTRUCCION CAR CARRETERAS 1.07 Señalamientos y Dispositivos de Seguridad 001 Marcas en el pavimento P.U.O.T. (Designación N.CTR.CAR.1.07.001), I1. M-6.1) Raya de alto de 600 mm y E.P.5. | m | 121
| 111701077 | CTR CONSTRUCCIÓN CAR CARRETERAS 1.07 Señalamientos y Dispositivos de Seguridad 001 Marcas en el pavimento P.U.O.T. (Designación N.CTR.CAR.1.07.001), I2. M-11) Rayas, símbolos y leyendas para regular el uso de carriles M-11.1) Flechas, letras y números 1) Flechas color blanco reflejante y E.P. 5 | pza | 11
| 111704020 | CTR CONSTRUCCION CAR CARRETERAS 1.07 Señalamientos y Dispositivos de Seguridad 004 Vialetas y Botones P.U.O.T. (Designación N.CTR.CAR.1.07.004) y E.P.7 DH-1.2) Boton reflejante color amarillo una cara 10x10cm. | pza | 20
| 111701038 | CTR CONSTRUCCION CAR CARRETERAS 1.07 Señalamientos y Dispositivos de Seguridad 001 Marcas en el pavimento P.U.O.T. (Designación N.CTR.CAR.1.07.001), I1. M-2) Raya separadora de carriles de circulación M-2.1) Raya continua sencilla de 10 cm de ancho color blanco reflejante (termoplástica) y E.P. 5 | m | 205
| 111701039 | CTR CONSTRUCCION CAR CARRETERAS 1.07 Señalamientos y Dispositivos de Seguridad 001 Marcas en el pavimento P.U.O.T. (Designación N.CTR.CAR.1.07.001), I1. M-2) Raya separadora de carriles de circulación M-2.3) Raya discontinua de 10 cm de ancho color blanco reflejante (termoplástica) y E.P. 5 | m | 410
| 111701040 | CTR CONSTRUCCION CAR CARRETERAS 1.07 Señalamientos y Dispositivos de Seguridad 001 Marcas en el pavimento P.U.O.T. (Designación N.CTR.CAR.1.07.001), I1. M-3) Raya en la orilla de calzada M-3.1) Raya en la orilla derecha, continua de 10 cm de ancho color blanco reflejante (termoplástica) y E.P. 5 | m | 819
| 111701042 | CTR CONSTRUCCION CAR CARRETERAS 1.07 Señalamientos y Dispositivos de Seguridad 001 Marcas en el pavimento P.U.O.T. (Designación N.CTR.CAR.1.07.001), I1. M-6) Raya de alto (termoplástica) y E.P. 5 | m | 103
| 111701136 | CTR CONSTRUCCION CAR CARRETERAS 1.07 Señalamientos y Dispositivos de Seguridad 001 Marcas en el pavimento P.U.O.T. (Designación N.CTR.CAR.1.07.001), I1. M-7) Raya para cruce de peatones M-7.1) Raya para cruce de peatones en vías rápidas, de 20cm de ancho @ 40cm, color blanco reflejante (termoplástca) y E.P.5. | m | 615
| 111701141 | CTR CONSTRUCCION CAR CARRETERAS 1.07 Señalamientos y Dispositivos de Seguridad 001 Marcas en el pavimento P.U.O.T. (Designación N.CTR.CAR.1.07.001), I2. M-11.6) Símbolos (flechas) para regular el uso de carriles color blanco reflejante (termoplástica) y E.P. 5 | pza | 4
| I-4 | GUARNICIONES Y BANQUETAS
| 111210012 | CTR CONSTRUCCIÓN CAR. Carreteras 1.02 Estructuras .010 Guarniciones y Banquetas P.U.O.T. Designación (N.CTR.CAR-1.02.010 ) 12) Guarniciones de f'c= 150kg/cm2 trapecial de15x20x40cm. (recta) | m | 1437
| 111210013 | CTR CONSTRUCCIÓN CAR. Carreteras 1.02 Estructuras .010 Guarniciones y Banquetas P.U.O.T. Designación (N.CTR.CAR-1.02.010 ) 13) Guarniciones de f'c= 150kg/cm2 trapecial de15x20x40cm. (curva) | m | 79
| 111213013 | CTR CONSTRUCCION CAR CARRETERAS 1.02 Estructuras 013 Demoliciones y Desmantelamientos P.U.O.T. Designación N.CTR.CAR.1.02.013 11) De guarnición trapezoidal de 15x20x40cm | m | 155
| 111210005 | CTR CONSTRUCCIÓN CAR. Carreteras 1.02 Estructuras .010 Guarniciones y Banquetas P.U.O.T. Designación (N.CTR.CAR-1.02.010 ) 5) Banquetas de 10cm de espesor f'c=150kg/cm2 | m2 | 905
| 111111001 | CTR CONSTRUCCION CAR CARRETERAS 1.01 Terracerías 011 Rellenos P.U.O.T. Designación N.CTR.CAR.1.01.011 1) Para recibir Banquetas Compactado al 95%, con calidad de subrasante | m3 | 137
| 111213020 | CTR CONSTRUCCION CAR CARRETERAS 1.02 Estructuras 013 Demoliciones y Desmantelamientos P.U.O.T. Designación N.CTR.CAR.1.02.013 17) De banqueta de 10cm de espesor | m2 | 171
| I-5 | BACHEOS SUPERFICIALES
| 111721005 | CSV CONSERVACIÓN CAR CARRETERAS 2. Trabajos de Conservación Rutinaria. 2.02 Pavimentos 003 Bacheo Superficial Aislado. P.U.O.T. (Designación N.CSV.CAR. 2.02.003) 1) Bacheo Superficial Aislado con Concreto Asfáltico. | m3 | 261
| 111118922 | E.P. 56-E Bacheo superficial aislado en concreto hidráulico de 20cm de espesor. | m3 | 64
| I-6 | BACHEOS PROFUNDOS
| 111721013 | CSV CONSERVACIÓN CAR CARRETERAS 2. Trabajos de Conservación Rutinaria. 2.02 Pavimentos 004 Bacheo Profundo Aislado. P.U.O.T. (Designación N.CSV.CAR. 2.02.004) y E.P.27 1) Bacheo Profundo Aislado con Base Hidráulica y Concreto Asfáltico. | m3 | 305
| 111118555 | E.P. 56-D Bacheo Profundo Aislado en Concreto Hidráulico. | m3 | 187
| I-7 | FRESADO Y REENCARPETADO ASFÁLTICO
| 111718038 | CSV CONSERVACIÓN CAR CARRETERAS 3. Trabajos de Conservación Periódica. 3.02 Pavimentos. 006 Fresado de la Superficie de Rodadura en Pavimentos Asfálticos. P.U.O.T. (Designación N.CSV.CAR. 3.02.006) 9) Fresado de 5cm de la Carpeta de Concreto Asfáltico existente. | m2 | 4338
| 111406001 | CTR CONSTRUCCIÓN CAR. Carreteras 1.04 Pavimentos .006 Carpetas Asfálticas con Mezcla en Caliente P.U.O.T. Designación (N.CTR.CAR-1.04.006 ) 1) Compactada al noventa y cinco por ciento 95% | m3 | 217
| 111702005 | CTR CONSTRUCCION CAR CARRETERAS 1.07 Señalamientos y Dispositivos de Seguridad 002 Marcas en guarniciones P.U.O.T. (Designación N.CTR.CAR.1.07.002) M-12) Marcas en guarniciones M.12.2) Para delinear guarniciones color amarillo reflejante. | m | 954
| 111701006 | CTR CONSTRUCCION CAR CARRETERAS 1.07 Señalamientos y Dispositivos de Seguridad 001 Marcas en el pavimento P.U.O.T. (Designación N.CTR.CAR.1.07.001), I1. M-2) Raya separadora de carriles de circulación M-2.1) Raya continua sencilla de 15 cm de ancho color blanco reflejante y E.P. 5 | m | 951
| I-8 | ALCANTARILLADO
| 210050001 | 1005.00) Limpieza y trazo en el área de trabajo. | m2 | 220
| 211000022 | E.P. 3A-5. Excavación en zanjas para cualquier tipo de material investigado en obra, cualquier profundidad, incluyendo acarreo del material no utilizable fuera de la obra y todo lo necesario para su ejecución. Para material tipo II. Incluye: todo lo necesario para su ejecución. (P.U.O.T.) | m3 | 397
| 211300002 | 1130.00) Plantilla apisonada al 85% proctor en zanjas y E.P. 15A 02) Con material producto de banco. | m3 | 22
| 280040158 | Suministro, Instalación y prueba de tubería de P.V.C., Serie 20 para alcantarillado de 200 mm (8") de diámetro, incluye: carga, descarga, fletes, maniobras, acarreos, equipo, herramienta y mano de obra. P.U.O.T. y E.P. 4A | m | 274
| 211300008 | 1131.00) Relleno en zanjas y E.P. 15A 06) Compactado al 90% proctor, con material producto de banco. | m3 | 110
| 230600003 | 3060.00) Pozos de visita tipo "común", hasta 03) hasta 1.50 m de profundidad. | pozo | 3
| 230600004 | 3060.00) Pozos de visita tipo "común", hasta 04) hasta 1.75 m de profundidad. | pozo | 3
| 231100001 | 3110.00) Brocales y tapas de Pozos de visita 01) de concreto, fabricación e Instalación. | pza | 3
| 210000010 | 1000.00) Ruptura y demolición 21) Trazo y corte con cortadora en pavimento hidráulico | m | 132
| 210000009 | 1000.00) Ruptura y demolición 20) Trazo y corte con cortadora de disco en pavimento asfáltico | m | 132
| 210000005 | 1000.00) Ruptura y demolición y E.P. 12A 05) Pavimento hidráulico | m3 | 3
| 210000004 | 1000.00) Ruptura y demolición y E.P. 12A 04) Pavimento asfáltico | m3 | 1
| 210010023 | E.P.57A-1 Suministro y colocación de base hidráulica, compactada al 100% de su P.V.S.M. | m3 | 3
| 210010008 | E.P.58A Suministro y colocación de carpeta de concreto hidráulico F’C= 250 kg/cm2. | m3 | 3
| 210010005 | 1001.00) Construccion de 05) Pavimento asfaltico c/carpeta de 5 cm de espesor y E.P. 15A | m2 | 1
| 230600014 | 3061.00) Incremento de Pozos de visita tipo "común", hasta 01) hasta 25 cm de profundidad. | incremento | 3
| 231300142 | Construcción de descarga domiciliaria incluye: excavacion plantilla, interconexion de yee de 8" con salida de 6" de diámetro, codo de P.V.C. de 45° x 6" de diámetro, tubo de P.V.C. serie 20 de 6" de diámetro x 6.00 m de long., relleno compactado al 85% proctor, acarreos, equipo, herramienta y mano de obra y todo lo necesario para la ejecucion del trabajo. P.U.O.T. | pza | 4
| 231300102 | Reposición de descarga domiciliaria. Incluye: desmantelamiento de las piezas dañadas, excavación plantilla, interconexión de yee de PVC de 8” x 6” de diámetro, codo de PVC de 45° x 6" de diámetro, tubo de PVC de 6" de diámetro x 3.00 m de longitud, relleno compactado al 85% proctor, acarreos, equipo, herramienta y mano de obra. P.U.O.T. | pza | 4
| 231300239 | Reposición de descarga domiciliaria. Incluye: desmantelamiento de las piezas dañadas, excavación plantilla, interconexión de yee de PVC de 12” x 6” de diámetro, codo de PVC de 45° x 6" de diámetro, tubo de PVC de 6" de diámetro x 3.00 m de longitud, relleno compactado al 85% proctor, acarreos, equipo, herramienta y mano de obra. P.U.O.T. | pza | 3
| 260050011 | 6005.00) Registro albañal c/muros de tabique 14 cm, aplanados c/mortero cemento-arena 1:3 y tapa de concreto c/marco de fierro 11) de 0.60x0.60 m y 0.60 m de profundidad. | pza | 3
| I-9 | AGUA POTABLE
| 210050001 | 1005.00) Limpieza y trazo en el área de trabajo. | m2 | 406
| 211000022 | E.P. 3A-5. Excavación en zanjas para cualquier tipo de material investigado en obra, cualquier profundidad, incluyendo acarreo del material no utilizable fuera de la obra y todo lo necesario para su ejecución. Para material tipo II. Incluye: todo lo necesario para su ejecución. (P.U.O.T.) | m3 | 374
| 211300002 | 1130.00) Plantilla apisonada al 85% proctor en zanjas y E.P. 15A 02) Con material producto de banco. | m3 | 48
| 280040153 | Suministro, instalación y prueba de tubería de P.V.C. hidráulica RD/26 de 76 mm (3") de diámetro. y E.P. 4A | m | 281
| 211300008 | 1131.00) Relleno en zanjas y E.P. 15A 06) Compactado al 90% proctor, con material producto de banco. | m3 | 169
| 222400001 | 2240.00) Cajas de operación de válvulas, medidas interiores 01) tipo I de 0.70x 0.70 m | caja | 3
| 222430001 | 2243.00) Suministro e Instalación de contramarcos 01) sencillos 0.90 con canal de 100 mm (4") | pza | 3
| 222430010 | 2244.00) Suministro e Instalación de marco con tapa de 02) Fierro Fundido de 0.50 x0.50 m Con peso de 134 kg. | pza | 3
| 290010203 | Suministro, instalación y prueba de tubería y piezas especiales comerciales y E.P. 4A extremidad campana de P.V.C. de 102 mm (4") de diámetro | pza | 4
| 280220003 | 8022.00) Válvula de compuerta vástago fijo de 125 PSI y E.P. 16A 03) de 76 mm (3") de diámetro. | pza | 3
| 290530240 | Suministro, instalación y prueba de tubería y piezas especiales comerciales y E.P. 4A tee de P.V.C. de 3" x 3" de diámetro | pza | 3
| 290010311 | Suministro, instalación y prueba de tubería y piezas especiales comerciales y E.P. 4A cople de reparación de P.V.C. de 3" de diametro | pza | 3
| 290500333 | Suministro, instalación y prueba de tubería y piezas especiales comerciales y E.P. 4A reducción campana de P.V.C. de 76 a 51 mm. (3" a 2") de diámetro | pza | 1
| 290500222 | Suministro, instalación y prueba de tubería y piezas especiales comerciales y E.P. 4A tapón campana de P.V.C. de 76 mm (3") de diámetro | pza | 3
| 280220248 | 8022.00) Válvula de compuerta vástago fijo de 125 PSI y E.P. 16A Valvula de compuerta de 75 mm (3"), roscada. | pza | 1
| 231400267 | E.P. 1A-69 Suministro, instalación y prueba de toma domiciliaria (corta 3.00 m) con tubería de polietileno de alta densidad de 1/2" de diámetro, con abrazadera para tubería de PVC de 3”, desde la inserción hasta la válvula de banqueta, incluyendo los materiales, herramienta y mano de obra especializada. (P.U.O.T.) | toma | 3
| 231400268 | E.P. 1A-70 Suministro, instalación y prueba de toma domiciliaria (larga 6.00 m) con tubería de polietileno de alta densidad de 1/2" de diámetro, con abrazadera para tubería de PVC de 3”, desde la inserción hasta la válvula de banqueta, incluyendo los materiales, herramienta y mano de obra especializada. (P.U.O.T.) | toma | 3
| 240300026 | 4030.00) Fabricación y colado de concreto vibrado y curado 12) de f'c= 100 kg/cm2. (para atraques) | m3 | 1
| 290011336 | Suministro, instalación y prueba de tubería y piezas especiales comerciales y E.P. 4A. Tubería de PVC RD-41 de 100 mm (4") de diámetro. | m | 311
| 290011492 | Suministro, instalación y prueba de tubería y piezas especiales comerciales y E.P. 4A cruz de P.V.C. de 102X102 mm (4"X4") de diámetro | pza | 3
| 280040203 | Suministro, instalación y prueba de tubería y piezas especiales comerciales y E.P. 4A.Cople de reparación de 4" de diametro con junta ANGER. | pza | 1
| 231400018 | E.P. 1A-15 suministro, Instalación y prueba de toma domiciliaria (corta 3.00 m) con tubería de POLIETILENO DE ALTA DENSIDAD de 1/2" de diámetro, desde la inserción hasta la llave de manguera, incluyendo los materiales, herramienta y mano de obra especializada. (P.U.O.T.) | toma | 1
| 231400019 | E.P. 1A-16 suministro, Instalación y prueba de toma domiciliaria (larga 9.00 m) con tubería de POLIETILENO DE ALTA DENSIDAD de 1/2" de diámetro, desde la inserción hasta la llave de banqueta, incluyendo los materiales, herramienta y mano de obra especializada. (P.U.O.T.) | toma | 1
| I-10 | ALUMBRADO PÚBLICO
| 502403985 | Suministro e instalación de acometida eléctrica en baja tensión 240/120 V, incluye: mufa, canalizaciones con tubería conduit fo. galv. Pared gruesa 35 mm ø, cable thw-ls 75°c cal. 8, cable 10 para tierra física interruptor termomagnético de 2 polos x 30 amperes con gabinete nema 3R, base socket de 5 terminales x 100 amp., varilla de tierra. Incluye: materiales, mano de obra especializada, desperdicios, conexiones, acarreos, fletes, maniobras, herramienta y equipo. (P.U.O.T.). | pza | 1
| 502501725 | Suministro e instalación de controles de encendido para el sistema de alumbrado, cada circuito comprende: la combinación de alumbrado con fotocelda, contacto magnético e interruptor termomagnetico de 2 polos modelo 5404-S, 240V, 20A, 2 polos marca TORK o similar en calidad. Incluye: gabinete metálico, cable cobre THW-LS 75°C Cal. 8, tubería conduit fogo de 35 mm de diámetro, suministro de materiales, mano de obra especializada, material misceláneo, desperdicios, maniobras, conexiones, elevación, flete, acarreos, herramienta y equipo. P.U.O.T. | pza | 1
| 502501726 | Suministro en instalación de base de concreto prefabricada de forma piramidal de medidas de 45 x 65 x 100 cm de altura, armada con 4 vs de 3/8" y est. no. 38" a/c 20 cm, y concreto de f¨c=200kg/cm2, juego de cuatro anclas de 3/4" y 70+10 cm. de desarrollo, con tuerca y rondana galvanizadas. Incluye: plantilla de concreto f'c=100 kg/cm2 de 5 cm de esp., suministro de materiales, mano de obra, excavación, habilitado, compactado con pisón de mano en capas de 20 cm. al 90 % proctor, acarreos, desperdicios, herramienta, equipo, limpieza y retiro de sobrantes fuera de la obra. (P.U.O.T.) | pza | 24
| 502501727 | Suministro e instalación de arbotante metálico cónico circular de 8 m de altura, una sola sección fabricado con acero A36 cal. 11 en acabado galvanizado, con preparación para una luminaria, con 8 tuercas, 8 arandelas planas y 8 rondanas de presión galvanizado en frio, cable de cobre suave THW 75 ° C cal N° 10 desde la base de concreto a la lámpara. Incluye: suministro de materiales, mano de obra, limpieza del poste, preparación para dos brazos tipo atizador, placa base, plomeo, material misceláneo, maniobras, elevación, fijación, desperdicio, acarreos, herramienta y equipo. P.U.O.T. | pza | 23
| 502404040 | Suministro e instalación de brazo tubular tipo atizador de 1.50mts de long. 2" de diam. ced. 30, galvanizado. Incluye: suministro de materiales, mano de obra, plomeo, material misceláneo, maniobras, elevación, fijación, desperdicio, acarreos, herramienta y equipo. P.U.O.T. | pza | 24
| 502501630 | 3.0704.13.) INSTALACIONES ELÉCTRICAS 3.0704.13.) B. REFERENCIAS. 3.0704.13.F.01. o) Unidades de alumbrado (3.0704.13.G.04) Suministro e instalación de luminaria de 100 W, Leds de 240 V, 60 HZ, modelo EG-LHD-100W 5500°K MV, marca ENERGAIN o similar en calidad. Incluye: suministro de materiales, led luxeon tx y driver marca ADVANCE de PHILLIPS o similar en calidad, mano de obra especializada, conexiones, material misceláneo, acarreos, elevación, maniobras, pruebas, desperdicios, herramienta y equipo. (P.U.O.T.). | pza | 23
| 502401394 | Suministro y colocación de tubo polietileno de alta densidad (PAD) RD-17 de 41 mm de diámetro, con encofrado en concreto f'c=100 kg/cm2. Incluye: material, accesorios, conexiones, mano de obra, herramienta, acarreo, pruebas, trazo, excavación y relleno. P.U.O.T. | m | 872
| 502500192 | Suministro y colocación de registro eléctrico prefabricado para alumbrado, de concreto polimerico de 35 cm de diámetro X 45 cm de profundidad, bajo norma C.F.E. Incluye: trazo, excavación, filtro de grava, relleno, acarreos, fletes, materiales, mano de obra, herramienta y equipo. (P.U.O.T.) | pza | 24
| 501301977 | Cable triplex de aluminio (2+1) calibre 6, XLP de 600 volts, mca. Condumex o similar en calidad. Incluye: suministro e instalación, material, mano de obra especializada, acarreo, colocación, conexión, ajustes, maniobras y herramienta. a cualquier altura. P.U.O.T. | m | 1326
| 502400707 | Construcción de murete para alojar equipo de medición, con medidas interiores de 1.20 x 0.50 x 2.40 m, de altura a base de block de concreto de 20x20x40 cm, castillos y cadenas de concreto 20x20 cm f'c=150 kg/cm2 sobre cimentación de concreto ciclópeo y losa de concreto f'c=200 kg/cm2 arm. con var. # 3 a/c 20 cm a.s., acabado aplanado fino con mortero cem-are 1:4 y pintura vinílica vinimex de comex o similar en calidad, fondo de madera, con puerta de 2 hojas. Incluye: losa de piso de concreto f'c=150 kg/cm2 arm. con malla electrosoldada 6x6/10/10, materiales, mano de obra, desperdicios, fletes, acarreos, cimbras, excavaciones, rellenos, limpieza y retiro de sobrantes fuera de la obra. (P.U.O.T.). | pza | 1
| 500100400 | EP-1-A.- DEMOLICIONES, DESMONTAJES Y DESMANTELAMIENTOS. Desmontaje y retiro de luminaria de alumbrado existente. Incluye: desconexión de energía eléctrica de la misma, grúas, elevación, acarreo del material recuperado hasta el lugar indicado por la supervisión, mano de obra, limpieza, maniobras, herramienta y equipo, a cualquier altura. P.U.O.T. | pza | 8
| 502403968 | Trámites ante la C.F.E. para factibilidad de servicio. Incluye: elaboración de solicitud de factibilidad, planos de proyecto, trámite para obtención de oficio resolutivo y formalización convenios, elaboración de expedientes para entrega de obra de acuerdo al PROTER y todo lo necesario para este trámite. | pza | 1
| 502500015 | Trámites para conseguir certificado de verificación de las instalaciones eléctricas (por una unidad de verificación) | pza | 1
| 501302864 | Pago de depósito de garantía por contratación del servicio de energía eléctrica en media tensión. | kw | 3
| 501308277 | 3.0704.13.) INSTALACIONES ELÉCTRICAS 3.0704.13.) B. REFERENCIAS 3.0704.13.F.01. o) UNIDADES DE ALUMBRADO (3.0704.13.G.04) Suministro e instalación de luminaria para alumbrado público de 70 watts, 9100lm, LED configuración para entrada lateral punta de poste modelo EG-LD70LMA, marca ENERGAIN. Incluye: mano de obra especializada, conexiones, material misceláneo, acarreos, elevación, maniobras, pruebas, desperdicios, herramienta y equipo. P.U.O.T. | pza | 15
| 502501719 | Suministro e instalación de poste metálico galvanizado cónico circular de 12.00 m de altura, con una percha para luminarias, construido a base de lámina calibre 11 pintado en color blanco, para montaje recto de una luminaria. Incluye: placa base de 14" x 14" x 1/2" para su fijación, cable de cobre tipo THW/LS 75 ° C calibre No. 10 AWG, para alimentación eléctrica a las luminarias desde el registro en la base del arbotante, suministro de materiales, mano de obra, limpieza del poste, plomeo, material misceláneo, maniobras, elevación, fijación, desperdicio, acarreos, herramienta y equipo. P.U.O.T. | pza | 15
| 502501720 | Suministro e instalación de poste metálico galvanizado cónico circular de 12.00 m de altura, con dos perchas para luminaria, construido a base de lámina calibre 11 pintado en color blanco, para montaje recto de dos luminarias. Incluye: placa base de 14" x 14" x 1/2" para su fijación, cable de cobre tipo THW/LS 75 ° C calibre No. 10 AWG, para alimentación eléctrica a las luminarias desde el registro en la base del arbotante, suministro de materiales, mano de obra, limpieza del poste, plomeo, material misceláneo, maniobras, elevación, fijación, desperdicio, acarreos, herramienta y equipo. P.U.O.T. | pza | 15
| 502501721 | Suministro e instalación de brazo recto metálico extra galvanizado de 2" diam, ced 30 y de 2.00 mts de longitud, para montaje de una luminaria. Incluye: suministro de materiales, mano de obra, limpieza del tubo, plomeo, material misceláneo, maniobras, elevación, fijación, desperdicio, acarreos, herramienta y equipo. P.U.O.T. | pza | 15
| 502404017 | Suministro y colocación de Base rectangular para poste metálico, medidas de 40 x 40 x 120 cm, con concreto de f´c=200 kg/cm2, marca CENMEX o similar en calidad, 4 anclas conformada por varilla de rosca corrida de 3/4" y estribos de alambrón de 1/4" @ 15 cm, colocados solo en la varilla roscada de 3/4", terminado pulido aparente, incluye: fletes, acarreos, grúas, materiales, mano de obra, excavación, relleno con material inerte de banco, compactado con pisón de mano en capas de 20 cm. al 90 % proctor, acarreos, desperdicios, herramienta, equipo, limpieza y retiro de sobrantes fuera de la obra. (P.U.O.T.) | pza | 11
| 502400545 | Suministro e instalación de registro eléctrico para alumbrado de PVC de 37 cm de diámetro x 40 cm de altura, marca Centrifugados Mexicanos. Incluye: trazo, excavación, filtro de arena y/o grava, relleno, acarreos, flete, materiales, mano de obra, herramienta y equipo. (P.U.O.T.) | pza | 11
| 502500296 | Cable triplex de aluminio (2+1) 2C 1/0, 1N 2, XLP de 600 volts, mca. CONDUMEX o similar en calidad. Incluye: suministro e instalación, material, mano de obra especializada, acarreo, colocación, conexión, ajustes, maniobras y herramienta. A cualquier altura. P.U.O.T. | m | 698
| 502400044 | 3.0704.13) INSTALACIONES ELECTRICAS 3.0704.13) B. REFERENCIAS 3.0704.13 F.01 e) Conductores de cobre tipo TW, con forro; incluye empalmes.. (3.0704.13 G.02) 05) Cable de cobre tipo THW-LS 75 °C calibre AWG # 10, marca CONDUMEX o similar en calidad. Incluye: suministro, mano de obra especializada, conexión y prueba. | m | 698
| 502501415 | Rehabilitación de poste de alumbrado existente. Incluye: lijado, aplicación de primario anticorrosivo y acabado en pintura esmalte COMEX o similar en calidad y precio a dos manos, mano de obra, herramienta y equipo, a cualquier altura. P.U.O.T. | pza | 5
| 500103408 | Corte, demolición y reposición de concreto consiste en: trazo y corte con cortadora de disco ambos lados de zanja, demolición de banqueta de 5 cm, excavación de zanja de 30 cm de ancho por 30 cm de profundidad, retiro de material de escombro fuera de la obra al banco de desperdicio indicado por la supervisión reposición de banqueta con concreto f'c=150 kg/m2, Incluye: cinta de señalización de advertencia, materiales, mano de obra, flete, acarreos, maniobras, herramienta y equipo. P.U.O.T. | m | 18
| 502404411 | Suministro e instalación de poliducto de alta densidad PAD RD-17 para uso pesado de 53mm de diámetro. Incluye: materiales, mano de obra especializada, conexiones, desperdicios, acarreos, maniobras, herramienta y equipo, de acuerdo a normatividad CFE. | m | 346
| 502404403 | Suministro e instalación de conector bimetálico tipo grapa para cable calibre 1/0. Incluye: material, mano de obra, maniobras y herramienta. (P.U.O.T). | pza | 5
| 500100401 | EP-1-A.- DEMOLICIONES, DESMONTAJES Y DESMANTELAMIENTOS. Desmontaje y retiro de poste de alumbrado existente. Incluye: acarreo de material recuperado hasta el lugar indicado por la supervisión, mano de obra, limpieza, maniobras, herramienta y equipo, en cualquier nivel. | pza | 5
| 502501774 | Suministro e instalación de arbotante metálico cónico circular de 9 m de altura, una sola sección fabricado con acero A36 cal. 11 en acabado galvanizado, con preparación para una luminaria, con 8 tuercas, 8 arandelas planas y 8 rondanas de presión galvanizado en frio, cable de cobre suave THW 75 ° C cal N° 10 desde la base de concreto a la lámpara. Incluye: suministro de materiales, mano de obra, limpieza del poste, preparación para dos brazos tipo atizador, placa base, plomeo, material misceláneo, maniobras, elevación, fijación, desperdicio, acarreos, herramienta y equipo. P.U.O.T. | pza | 5
| 502501775 | Suministro e instalación de arbotante metálico cónico circular de 10 m de altura, una sola sección fabricado con acero A36 cal. 11 en acabado galvanizado, con preparación para una luminaria, con 8 tuercas, 8 arandelas planas y 8 rondanas de presión galvanizado en frio, cable de cobre suave THW 75 ° C cal N° 10 desde la base de concreto a la lámpara. Incluye: suministro de materiales, mano de obra, limpieza del poste, preparación para dos brazos tipo atizador, placa base, plomeo, material misceláneo, maniobras, elevación, fijación, desperdicio, acarreos, herramienta y equipo. P.U.O.T. | pza | 5
| 502501776 | Suministro e instalación de arbotante metálico cónico circular de 11 m de altura, una sola sección fabricado con acero A36 cal. 11 en acabado galvanizado, con preparación para una luminaria, con 8 tuercas, 8 arandelas planas y 8 rondanas de presión galvanizado en frio, cable de cobre suave THW 75 ° C cal N° 10 desde la base de concreto a la lámpara. Incluye: suministro de materiales, mano de obra, limpieza del poste, preparación para dos brazos tipo atizador, placa base, plomeo, material misceláneo, maniobras, elevación, fijación, desperdicio, acarreos, herramienta y equipo. P.U.O.T. | pza | 5
| 502501777 | Suministro e instalación de brazo tubular tipo atizador de 1.00mts de long. 2" de diam. ced. 30, galvanizado. Incluye: suministro de materiales, mano de obra, plomeo, material misceláneo, maniobras, elevación, fijación, desperdicio, acarreos, herramienta y equipo. P.U.O.T. | pza | 5
| 502501779 | Suministro e instalación de brazo tubular tipo atizador de 2.00mts de long. 2" de diam. ced. 30, galvanizado. Incluye: suministro de materiales, mano de obra, plomeo, material misceláneo, maniobras, elevación, fijación, desperdicio, acarreos, herramienta y equipo. P.U.O.T. | pza | 5
| 502501778 | 3.0704.13.) INSTALACIONES ELÉCTRICAS 3.0704.13.) B. REFERENCIAS. 3.0704.13.F.01. o) Unidades de alumbrado (3.0704.13.G.04) Suministro e instalación de luminaria de 150 W, Leds de 240 V, 60 HZ, modelo EG-LHD-100W 5500°K MV, marca ENERGAIN o similar en calidad. Incluye: suministro de materiales, led luxeon tx y driver marca ADVANCE de PHILLIPS o similar en calidad, mano de obra especializada, conexiones, material misceláneo, acarreos, elevación, maniobras, pruebas, desperdicios, herramienta y equipo. (P.U.O.T.). | pza | 16
IMPORTE TOTAL DE LA PROPUESTA
IMPORTE TOTAL CON LETRA:

## RESUMEN
GOBIERNO DEL ESTADO DE TAMAULIPAS
SECRETARÍA DE OBRAS PÚBLICAS
SUBSECRETARÍA DE PROYECTOS Y LICITACIONES
LICITACIÓN No.: | LPE-N027-2021 |  | PLAZO DE EJECUCIÓN |  | FIRMA DEL LICITANTE
DESCRIPCIÓN: | PROGRAMA 2021 DE REHABILITACIÓN DE PAVIMENTACIÓN, ALUMBRADO PÚBLICO, GUARNICIONES Y BANQUETAS EN DIVERSAS VIALIDADES ETAPA 2, EN EL MUNICIPIO DE XICOTÉNCATL, TAMAULIPAS. |  | DE LOS TRABAJOS: |  |  | ANEXO
AE15A
RAZON SOCIAL DEL LICITANTE: |  |  | FECHAS | INICIO: |  | HOJA:1
|  |  |  | TERMINO: |  | DE: 1
RESÚMEN DE CATALOGO DE CONCEPTOS
NUMERO | CAPÍTULO |  | IMPORTE
I | PROGRAMA 2021 DE REHABILITACIÓN DE PAVIMENTACIÓN, ALUMBRADO PÚBLICO, GUARNICIONES Y BANQUETAS EN DIVERSAS VIALIDADES ETAPA 2, EN EL MUNICIPIO DE XICOTÉNCATL, TAMAULIPAS.
TOTAL DE LA PROPUESTA
IMPORTE TOTAL CON LETRA