## CATÁLOGO
LICITACIÓN No.: LPE-N036-2021 |  |  | PLAZO DE EJECUCIÓN DE LOS TRABAJOS: |  |  | FIRMA DEL LICITANTE | ANEXO
DESCRIPCIÓN: |  | REHABILITACIÓN DE LAS ESCOTADURAS EN EL BARROTE DEL ESTERO EL CAMALOTE, PRIMERA ETAPA, EN LA ZONA SUR DEL ESTADO DE TAMAULIPAS. |  |  |  |  | AE15
RAZON SOCIAL DEL LICITANTE: |  |  | FECHAS |  | INICIO: |  | HOJA:
[5 empty] | TERMINO: |  | DE:
CATALOGO DE CONCEPTOS
NUMERO | CLAVE | DESCRIPCIÓN DE CONCEPTOS DE OBRA | UNIDAD | CANTIDAD | PRECIO UNITARIO |  | IMPORTE
[5 empty] | NÚMERO | CON LETRA | PESOS
I | I | REHABILITACIÓN DE LAS ESCOTADURAS EN EL BARROTE DEL ESTERO EL CAMALOTE, PRIMERA ETAPA, EN LA ZONA SUR DEL ESTADO DE TAMAULIPAS.
I-1 | I-1 | CAMINO DE ACCESO A LA OBRA INCLUYE APROCHE DE PUENTES
| 210010023 | E.P.57A-1 Suministro y colocación de base hidráulica, compactada al 100% de su P.V.S.M. | m3 | 300.91
| 211300017 | Relleno en zanjas Compactado al 95% de su PVMS, con material producto de banco (escoria) y E.P. 15A | m3 | 180
| I-2 | PATIO DE DESCARGA PRIMARIO DE MATERIALES
| 111102003 | CTR CONSTRUCCIÓN CAR. Carreteras 1.01 Terracerias .002 Despalme P.U.O.T. Designación (N.CTR.CAR-1.01.002) c) en corte o terraplen cuando el material se desperdicie. | m3 | 60
| I-3 | CAMINO DE ACCESO A PATIO DE MANIOBRAS
| 111102003 | CTR CONSTRUCCIÓN CAR. Carreteras 1.01 Terracerias .002 Despalme P.U.O.T. Designación (N.CTR.CAR-1.01.002) c) en corte o terraplen cuando el material se desperdicie. | m3 | 180
| I-4 | PATIO DE MANIOBRAS
| 111102003 | CTR CONSTRUCCIÓN CAR. Carreteras 1.01 Terracerias .002 Despalme P.U.O.T. Designación (N.CTR.CAR-1.01.002) c) en corte o terraplen cuando el material se desperdicie. | m3 | 220
| I-5 | SUMINISTRO E INSTALACION DE TABLESTACADO
| 270200228 | Suministro de tablaestaca de hojas de acero al carbón, rolada en caliente, perfil AZ 19-700 sección de 1.40 m de ancho y 0.42 m de peralte y 9.5 mm de espesor. Incluye: suministro, fletes, acarreos terrestres hasta el patio de maniobras y acarreos acuaticos hasta escotadura con equipo adecuado para carga y traslado de material para contruccion y todo lo necesario para su correcta ejecución. P.U.O.T. | m2 | 2385.91
| 270200229 | Hincado de tablaestaca de hojas de acero rolada en caliente al carbón, perfil AZ-700 sección de 1.40m de ancho y 0.42 m de peralte y 9.5 mm de espesor a 6.10 m de profundidad, según detalles de proyecto, hincado con vibrohincador, incluye: materiales, maniobras , acarreos terrestres y acuaticos, acomodo, nivelado, fijación, ajustes, desperdicios, retiro de sobrantes fuera de obra, limpieza, mano de obra especializada, herramienta, equipo, desazolve de frente a bordo, en cualquier nivel, y todo lo necesario para su correcta ejecución, según proyecto. P.U.O.T. | m | 357
| 270200230 | Hincado de tablaestaca de hojas de acero rolada en caliente al carbón, perfil AZ-700 sección de 1.40m de ancho y 0.42 m de peralte y 9.5 mm de espesor a 3.05 m de profundidad, según detalles de proyecto, hincado con vibrohincador, incluye: materiales, maniobras, acarreos terrestres y acuaticos, acomodo, nivelado, fijación, ajustes, desperdicios, retiro de sobrantes fuera de obra, limpieza, mano de obra especializada, herramienta, equipo, desazolve de frente a bordo, en cualquier nivel, y todo lo necesario para su correcta ejecución, según proyecto. P.U.O.T. | m | 170.8
| 270200231 | 7020.00) Suministro y colocación de ACERO estructural y E.P. 10A-2. Suministro, habilitado y montaje de estructura de acero soldada (perfil IPR galvanizado en caliente de 8”x4”, 22.30 kg/m), según detalles de proyecto. Incluye: materiales, mano de obra especializada, soldadura, fletes y acarreos terrestres hasta el patio de maniobras y acarreos acuaticos hasta escotadura con equipo adecuado para carga y traslado de material para contruccion; herramienta, andamios, equipo y todas las pruebas de calidad requeridas como soldadores, pruebas de ultrasonido y radiográfica, partículas magnéticas y liquido penetrante. A cualquier altura. | kg | 3612.6
| 270200232 | 7020.00) Suministro y colocación de ACERO estructural y E.P. 10A-2. Suministro, habilitado y montaje de estructura de acero soldada (perfil IPR galvanizado en caliente de 6”x4”, 17.90 kg/m), según detalles de proyecto. Incluye: materiales, mano de obra especializada, soldadura, fletes y acarreos terrestres hasta el patio de maniobras y acarreos acuaticos hasta escotadura con equipo adecuado para carga y traslado de material para contruccion; herramienta, andamios, equipo y todas las pruebas de calidad requeridas como soldadores, pruebas de ultrasonido y radiográfica, partículas magnéticas y liquido penetrante. A cualquier altura. | kg | 6793
| 270200233 | 7020.00) Suministro y colocación de ACERO estructural y E.P. 10A-2. Suministro, habilitado y montaje de estructura de acero soldada (perfil IPR galvanizado en caliente de 12”x6-1/2”, 52.10 kg/m), según detalles de proyecto. Incluye: materiales, mano de obra especializada, soldadura, fletes y acarreos terrestres hasta el patio de maniobras y acarreos acuaticos hasta escotadura con equipo adecuado para carga y traslado de material para contruccion; herramienta, andamios, equipo y todas las pruebas de calidad requeridas como soldadores, pruebas de ultrasonido y radiográfica, partículas magnéticas y liquido penetrante. A cualquier altura. P.U.O.T. | kg | 16843.93
| 270200234 | Hincado de perfil IPR galvanizado en caliente de 12”x6-1/2”, 52.10 kg/m, a 3.05 m de profundidad, según detalles de proyecto, hincado con vibrohincador, incluye: materiales, maniobras, acarreos terrestres y acuaticos, acomodo, nivelado, fijación, ajustes, desperdicios, retiro de sobrantes fuera de obra, limpieza, mano de obra especializada, herramienta, equipo, desazolve de frente a bordo, en cualquier nivel, y todo lo necesario para su correcta ejecución, según proyecto. P.U.O.T. | m | 323.3
| 270200235 | 7020.00) Suministro y colocación de ACERO estructural y E.P. 10A-2. Suministro, habilitado y montaje de estructura de acero soldada A-36 (perfil PTR galvanizado en caliente de 4”x4”, 18.16 kg/m), según detalles de proyecto. Incluye: materiales, mano de obra especializada, soldadura, fletes y acarreos terrestres hasta el patio de maniobras y acarreos acuaticos hasta escotadura con equipo adecuado para carga y traslado de material para contruccion; herramienta, andamios, equipo y todas las pruebas de calidad requeridas como soldadores, pruebas de ultrasonido y radiográfica, partículas magnéticas y liquido penetrante. A cualquier altura. P.U.O.T. | kg | 3920.46
| 270200236 | 7020.00) Suministro y colocación de ACERO estructural y E.P. 10A-2. Suministro, habilitado y montaje de estructura de acero soldada A-36 (perfil PTR galvanizado en caliente de 6”x4”, 23.20 kg/m), según detalles de proyecto. Incluye: materiales, mano de obra especializada, soldadura, fletes y acarreos terrestres hasta el patio de maniobras y acarreos acuaticos hasta escotadura con equipo adecuado para carga y traslado de material para contruccion; herramienta, andamios, equipo y todas las pruebas de calidad requeridas como soldadores, pruebas de ultrasonido y radiográfica, partículas magnéticas y liquido penetrante. A cualquier altura. P.U.O.T. | kg | 2193.33
| 270250997 | Suministro de tubería de acero al carbón galvanizado en caliente cédula STD (66.50 kg/m) de 10” de diámetro Incluye: materiales, mano de obra especializada, soldadura, fletes y acarreos terrestres hasta el patio de maniobras y acarreos acuaticos hasta escotadura con equipo adecuado para carga y traslado de material para contruccion y E.P. 10A-3. | m | 30.48
| 270200237 | Hincado de tubería de acero al carbón galvanizado en caliente cédula STD (66.50 kg/m) de 10” de diámetro, según detalles de proyecto, hincado con vibrohincador, incluye: materiales, maniobras, acarreos terrestres y acuaticos, acomodo, nivelado, fijación, ajustes, desperdicios, retiro de sobrantes fuera de obra, limpieza, mano de obra especializada, herramienta, equipo, desazolve de frente a bordo, en cualquier nivel, y todo lo necesario para su correcta ejecución, según proyecto. P.U.O.T. | m | 30.48
| 270200238 | 7020.00) Suministro y colocación de ACERO estructural y E.P. 10A-2. Suministro, habilitado y montaje de estructura de acero (conectores C-9 y C-14 de acero al carbón), según detalles de proyecto. Incluye: materiales, mano de obra especializada, soldadura, fletes y acarreos terrestres hasta el patio de maniobras y acarreos acuaticos hasta escotadura con equipo adecuado para carga y traslado de material para contruccion; herramienta, andamios, equipo y todas las pruebas de calidad requeridas como soldadores, pruebas de ultrasonido y radiográfica, partículas magnéticas y liquido penetrante. A cualquier altura. P.U.O.T. | kg | 873.79
| 211000022 | E.P. 3A-5. Excavación en zanjas para cualquier tipo de material investigado en obra, cualquier profundidad, incluyendo acarreo del material no utilizable fuera de la obra y todo lo necesario para su ejecución. Para material tipo II. Incluye: todo lo necesario para su ejecución. (P.U.O.T.) | m3 | 93.04
| 211300149 | Relleno con material producto de banco compactado al 95% de su PVMS en capas estabilizadas con cal al 2%, con espesores no mayores de 20 cm, incluye: suministro, acarreo y selección del material de relleno, agua necesaria, equipo, herramienta y mano de obra y E.P. 15A. | m3 | 93.04
| 290480351 | Ruptura, corte, demolición y reposición de concreto hidráulico por medios manuales en elementos de concreto reforzado, para anclaje de acero de refuerzo, consistente en: trazo y corte con cortadora de disco, demolición y retiro de material de escombro fuera de la obra, suministro y colocación de concreto hidráulico f´c=250 kg/cm2, según detalles de proyecto. Incluye: material, mano de obra, flete, acarreos, maniobras, limpieza, corte de varillas, herramienta y equipo, en cualquier nivel. P.U.O.T. | m3 | 4.57
| 240800008 | 4080.00) Cimbra de madera acabados no aparentes en y E.P. 121A 08) cimbra en estructuras. | m2 | 324.17
| 240900001 | 4090.00) Suministro y colocación de ACERO de refuerzo 01) f'y=4200 kg/cm2 | kg | 2020.52
| 240910001 | 4091.00) Suministro y colocación de malla electrosoldada 01) E66.10.10 | m2 | 389
| 240300005 | 4030.00) Fabricación y colado de concreto vibrado y curado 05)de f'c= 250 kg/cm2. | m3 | 100.39
| 220640037 | Aplicación de primario con inorgánico de zinc RP-4 y pintura acabado final en estructura metálica, según detalles de proyecto. Incluye: suministro de materiales, mano de obra especializada, limpieza, fletes, acarreos, herramienta, equipo, a cualquier nivel y todo lo necesario para su correcta ejecución. P.U.O.T. | m2 | 68.94
| 210050090 | Desazolve de canal de navegación para libre transporte de chalanes, por medios mecánicos. Incluye:, carga, descarga, fletes, acarreos, equipo, maniobras, herramienta, mano de obra especializada, retiro del material al lugar indicado por la supervisión, limpiezas y todo lo necesario para su correcta ejecución. P.U.O.T | m3 | 1139.85
| 290480352 | E.P. 123A Demoliciones, desmontajes y desmantelamientos. Desmantelamiento y retiro de costalera existente en frentes de escotaduras. Incluye: acarreo del material recuperado hasta el lugar indicado por la supervisión, mano de obra, limpieza, maniobras, herramienta, equipo y todo lo necesario para su correcta ejecución, en cualquier nivel. (P.U.O.T.) | m3 | 234.72
| 500100693 | Poda de árboles con diferentes alturas. Incluye: maniobras y acarreo fuera de la obra, mano de obra, herramienta y equipo. P.U.O.T. | pza | 24
| 210050091 | Desrame de árboles por medios manuales o mecánicos a una altura de hasta 2.50 m, en ambos lados del camino. Incluye: carga y retiro de material producto del desrame fuera de la obra, fletes, acarreos, mano de obra, herramienta y equipo. P.U.O.T. | m | 20000
| I-6 | GUARDA-GANADO
| 111107001 | CTR CONSTRUCCIÓN CAR. Carreteras 1.01 Terracerias .007 Excavación para Estructuras P.U.O.T. Designación (N.CTR.CAR-1.01.007 ) | m3 | 9.42
| 500201003 | Construcción de base de concreto simple f´c=150 kg/cm2 de 40x70 cm de sección y 6.00 m de longitud, según diseño en plano. Incluye: materiales, mano de obra, cimbra, herramienta y equipo. Incluye: materiales, mano de obra, herramienta, equipo, cimbra, acarreos, limpiezas, retiro de sobrantes fuera de la obra y todo lo necesario para su correcta ejecución. (P.U.O.T.) | pza | 2
| 111401003 | CTR CONSTRUCCIÓN CAR. CARRETERAS 1.04 Pavimentos .001 Revestimientos Estabilizados y no Estabilizados P.U.O.T. designación (N.CTR.CAR-1.04.001 ) y E.P. 56 2.1) Capa de revestimiento no estabilizado utilizando material con calidad mínima de subyacente compactado al 95% | m3 | 1.36
| 500302883 | 3.0704.06.) ESTRUCTURAS 3.0704.06.) B. REFERENCIAS 3.0704.06.F.01.e) Estructura de acero. (3.0704.06.G.09) Suministro, habilitado y montaje de estructura de acero soldada a base de tubo OC Ced. 80 de acero al carbón soldada con costura. Incluye: primario anticorrosivo y pintura esmalte OSEL ORO o similar en calidad a dos manos; fletes, material, mano de obra, acarreos; herramienta, andamios, equipo y todas las pruebas de calidad requeridas. A cualquier altura. | kg | 3094.39
| 500302884 | 3.0704.06.) ESTRUCTURAS 3.0704.06.) B. REFERENCIAS 3.0704.06.F.01.e) Estructura de acero. (3.0704.06.G.09) Suministro, habilitado y montaje de estructura de acero soldada a base de placa de acero al carbón de 1/4” (0.635 cm) de espesor. Incluye: primario anticorrosivo y pintura esmalte OSEL ORO o similar en calidad a dos manos; fletes, material, mano de obra, acarreos; herramienta, andamios, equipo y todas las pruebas de calidad requeridas. A cualquier altura. | kg | 5
IMPORTE TOTAL DE LA PROPUESTA
IMPORTE TOTAL CON LETRA:

## RESUMEN
LICITACIÓN No.: LPE-N036-2021 |  | PLAZO DE EJECUCIÓN |  | FIRMA DEL LICITANTE
DESCRIPCIÓN: | REHABILITACIÓN DE LAS ESCOTADURAS EN EL BARROTE DEL ESTERO EL CAMALOTE, PRIMERA ETAPA, EN LA ZONA SUR DEL ESTADO DE TAMAULIPAS. | DE LOS TRABAJOS: |  |  | ANEXO
AE15
RAZON SOCIAL DEL LICITANTE: |  | FECHAS | INICIO: |  | HOJA:
|  |  | TERMINO: |  | DE:
RESÚMEN DE CATALOGO DE CONCEPTOS
NUMERO | CAPÍTULO | IMPORTE
I | REHABILITACIÓN DE LAS ESCOTADURAS EN EL BARROTE DEL ESTERO EL CAMALOTE, PRIMERA ETAPA, EN LA ZONA SUR DEL ESTADO DE TAMAULIPAS.
TOTAL DE LA PROPUESTA
IMPORTE TOTAL CON LETRA