## CATÁLOGO
LICITACIÓN No.: LPE-N040-2021 |  |  | PLAZO DE EJECUCIÓN DE LOS TRABAJOS: |  |  | FIRMA DEL LICITANTE | ANEXO
DESCRIPCIÓN: |  | CONSTRUCCIÓN DE CUARTOS HABITACIONALES EN DIFERENTES MUNICIPIOS DEL ESTADO DE TAMAULIPAS 2021. |  |  |  |  | AE15
RAZON SOCIAL DEL LICITANTE: |  |  | FECHAS |  | INICIO: |  | HOJA:
[5 empty] | TERMINO: |  | DE:
CATALOGO DE CONCEPTOS
NUMERO | CLAVE | DESCRIPCIÓN DE CONCEPTOS DE OBRA | UNIDAD | CANTIDAD | PRECIO UNITARIO |  | IMPORTE
[5 empty] | NÚMERO | CON LETRA | PESOS
I | I | CONSTRUCCIÓN DE CUARTOS HABITACIONALES EN DIFERENTES MUNICIPIOS DEL ESTADO DE TAMAULIPAS 2021
I-1 | I-1 | 45 CUARTOS DORMITORIOS MUNICIPIO DE ABASOLO
I-1 | I-1 | CUARTOS HABITACIONALES, VIGUETA Y BOVEDILLA (SOP)
I-1.1 | I-1.1 | PRELIMINARES
| 500100048 | 3.0704.01 - OBRAS PRELIMINARES 3.0704.01 - B REFERENCIAS 3.0704.01 - F.01 a) Limpieza del terreno (fracción 3.704.01 G.01 Y G.14). 02) Limpia, trazo y nivelación del terreno en área edificable. Inc. deshierbe y retiro de maleza, equipo topográfico, bancos de nivel, mojoneras, materiales, desperdicios, limpieza y retiro de sobrantes fuera de obra, fletes, equipo, herramienta y mano de obra. | m2 | 911.25
| 500100047 | 3.0704.01) OBRAS PRELIMINARES 3.0704.01) B. REFERENCIAS 3.0704.01 - F.01 a) Limpieza del terreno (Fracción 3.0704.01 G.01 Y G.14). 01) Despalme: Remoción de la capa superficial de tierra vegetal del terreno natural, en un espesor de 20 a 30 cm. Incluyendo el desenraice, carga y acarreo del material no utilizable fuera de la obra. | m2 | 911.25
| 500200039 | 3.0704.01) OBRAS PRELIMINARES 3.0704.01) B. REFERENCIAS 3.0704.01.F.01.b) Formación de terrazas y/o plataformas (3.0704.01.G.02 Y G.14) 02.a) Relleno para la formación de plazas cívicas, canchas deportivas y alcanzar niveles de piso terminado, con material producto de banco, compactado al 90 % proctor. Incluye: material, maniobras, acarreos, mano de obra, prueba de lab. de suelos, herramientas, maquinaria y equipo. (P.U.O.T.) | m3 | 73.8
| I-1.2 | CIMENTACION
| 500200001 | 3.0704.01) OBRAS PRELIMINARES 3.0704.01) B. REFERENCIAS 3.0704.01.F.01 c) Excavación en zanjas para cualquier tipo de terreno investigado en obra, para cimentaciones a cualquier profundidad, incluyendo carga y acarreo dentro y fuera de la obra del material no utilizable. (3.0704.01.G.03 Y G.14) 05) Por unidad de obra terminada, cualquiera que sea su clasificación y profundidad, incluyendo afine de taludes y fondos, acarreos y bombeo. | m3 | 249.3
| 500200003 | 3.0704.01 - OBRAS PRELIMINARES 3.0704.01 - B REFERENCIAS 3.0704.01 F.01 f) Plantilla para desplante de 5 cm. de espesor (3.0704.01 G.08 Y G.14). 01.a) de concreto hidráulico f'c =100 kg/cm2. | m2 | 415.8
| 500200012 | 3.0704.03) CONCRETO HIDRÁULICO 3.0704.03) B. REFERENCIAS 3.0704.03 F.01. a) Concreto hidráulico en cimentación, sin incluir moldes y obra falsa. (3.0704.03 G.07). 02) Resistencia f'c =200 kg/cm2. | m3 | 62.55
| 500200020 | 3.0704.04) ACERO PARA CONCRETO 3.0704.04) B. REFERENCIAS 3.0704.04. F.01. a) Acero de refuerzo en cimentación (3.0704.04.G.03 Y G.01) 02) Limite elástico f'y=4200 kg/cm2. (Corrugada # 3) | kg | 3065.4
| 500200027 | 3.0704.02) MAMPOSTERIAS 3.0704.02) B. REFERENCIAS 3.0704.02 F.01 f) Mampostería de bloques de cemento, rellenos con concreto f'c=100 kg/cm2 (3.0704.02.G.02); Referencia (3.0704.07.G.01) 01) Muro de enrase en cimentación de block hueco de concreto de 15x20x40 cm de 15 cm de espesor, relleno con concreto f'c=100 kg/cm2, asentado con mortero cem.-arena 1:5. Incluye: materiales, mano de obra, acarreos, desperdicios, herramienta, limpiezas y retiro de sobrantes fuera de la obra. A cualquier altura. | m2 | 266.4
| 500401231 | 3.0704.03) CONCRETO HIDRÁULICO 3.0704.03) B. REFERENCIAS 3.0704.03.F.01.c) Concreto hidráulico en cadenas, castillos y dalas de repartición. Incl. Concreto (3.0704.03.G.07), cimbra no aparente (3.0704.03.G.08) y acero de refuerzo (3.0704.04.g.03 y g.01). 01) Cadena de desplante y/o remate de concreto F'c=150 Kg/cm2 DE 15 X 20 CM reforzada con armex 15-20-4. Incluye: suministro de materiales, mano de obra, anclajes necesarios, cimbra común y descimbra. A cualquier altura. | m | 720
| 500200037 | 3.0704.01 - OBRAS PRELIMINARES 3.0704.01 - B REFERENCIAS 3.0704.01 F.01 e) Relleno de zanjas para cimentaciones, incluyendo acarreos dentro y fuera de la obra (3.0704.01 G.07 Y G.14). 04) Relleno y compactación con material de banco (inerte) compactado al 90% proctor en capas no mayores de 20 cm. Incluye: material, maniobras, acarreos, mano de obra, herramienta y equipo. | m3 | 126.45
| I-1.3 | ALBAÑILERIA
| 500400007 | 3.0704.09. PISOS Y PAVIMENTOS 3.0704.09.) B. REFERENCIAS 3.0704.09.F.01 a)Firmes de concreto hidráulico sobre terreno natural o relleno compactado (3.0704.09 G.01). 02) Piso de concreto F´C= 150 KG/CM2. 10 CM. de espesor, acabado pulido, juntas frías, acabado con volteador. Incluye: cimbra, acarreos, nivelación, materiales y mano de obra. | m2 | 616.05
| 500400031 | 3.0704.04.) ACEROS PARA CONCRETO 3.0704.04.) B. REFERENCIAS 3.0704.04.F.01.a) Acero de refuerzo (3.0704.04.G.03 y G.01). 03) Malla electrosoldada 6X6-6/6 en firmes. Incluye suministro y colocación. | m2 | 616.05
| 500400329 | 3.0704.03) CONCRETO HIDRÁULICO 3.0704.03) B. REFERENCIAS 3.0704.03.F.01.c) Concreto hidráulico en cadenas, castillos y dalas de repartición. Incl. Concreto (3.0704.03.G.07), cimbra aparente (3.0704.03.G.08) y acero de refuerzo (3.0704.04.G.03 y G.01). 01) Castillo y/o cadena de concreto de F´C=150 KG/CM2. Sección de 15 X 15 CM armado (a) con Armex 15-15-4 T.M.A. 19 MM, acabado aparente. Incluye: suministro de materiales, mano de obra, anclajes necesarios, cimbra aparente y descimbra. A cualquier altura. | m | 774
| 500401876 | 3.0704.03.) CONCRETO HIDRÁULICO 3.0704.03.) B. REFERENCIAS 3.0704.03.F.01.c) Concreto hidráulico en cadenas, castillos y dalas de repartición. incl. concreto (3.0704.03.G.07), cimbra no aparente (3.0704.03.G.08) y acero de refuerzo (3.0704.04.G.03 y G.01). Cadena de cerramiento de concreto F'c=150 kg/cm2 de 15 x 20 cm, armada con armex 15x20-4. Incluye: suministro de materiales, mano de obra, anclajes necesarios, cimbra comun y descimbra. a cualquier altura. | m | 1440
| 500400065 | 3.0704.07.) MUROS 3.0704.07.) B. REFERENCIAS 3.0704.07.F.01.e) Muros de bloques huecos de concreto (3.0704.07 G.01) 01) Muro de block hueco de concreto, 15x20x40 CM asentado con mortero cemento arena prop. 1:4. de 15 CM de espesor acabado común, a plomo. Incluye: materiales, mano de obra, acarreos, desperdicios, herramienta, limpiezas y retiro de sobrantes fuera de la obra. a cualquier altura. | m2 | 1431
| 502800083 | Construcción de banqueta de concreto f´c=150 kg/cm2, de 10 cm de espesor, acabado rayado, juntas frías, acabado con volteador. Incluye: trazo, excavación, nivelación, relleno compactado, malla electrosoldada 6-6/10-10, cimbra limite, materiales, mano de obra, herramienta, acarreo, nivelación, limpiezas y retiro de sobrantes fuera de la obra. P.U.O.T. | m2 | 180
| 500405207 | Elaboración de goterón integrado a cimbra de 1" x 1" perimetral. Incluye: materiales, mano de obra, herramienta, equipo, acarreos, nivelación, limpiezas y retiro de sobrantes fuera de la obra. (P.U.O.T.). | m | 810
| 500400086 | 3.0704.18.) IMPERMEABILIZACIONES 3.0704.18.) B. REFERENCIAS 3.0704.18.F.01.c) Impermeabilización de techos (3.0704.18.G.01.b). 05) Impermeabilizacion de losa de azotea con impermeabilizante acrilico y aislante termico tipo THERMOTEK doble accion o similar en calidad y duracion, de aplicacion en frio con malla plástica reforzada (membrana refuerzo doble). 5 años de garantia; incluye: preparacion de la superficie, sellado de grietas y puntos criticos con cemento plastico y aplicacion de sellador, 2 manos de impermeabilizante, colocacion de la malla de refuerzo, herramienta y mano de obra. P.U.O.T. | m2 | 911.25
| I-1.4 | ACABADOS
| 500501995 | Aplanado en muros y plafones con crestuco, acabado fino, incluye: suministro de materiales, mano de obra, andamios, perfilado de aristas, plomeo, fletes, acarreos, herramienta, remates, emboquillado, limpiezas y retiro de sobrantes fuera de la obra. (P.U.O.T.) | m2 | 4555.8
| 500500003 | 3.0704.08.) RECUBRIMIENTOS 3.0704.08.) B. REFERENCIAS 3.0704.08. F.01.a) Aplanado de mortero de cemento-arena en proporción 1:4 (3.0704.08 G.01) 02) Acabado rustico en plafones. 2 cm de espesor. Incluye zarpeo con mortero cemento-arena proporción 1:4, materiales, mano de obra, remates, emboquillados y perfilado de aristas, a plomo y regla, a cualquier altura. | m2 | 911.25
| I-1.5 | ESTRUCTURA
| 500405728 | Construcción de losa a base del sistema de vigueta y bovedilla, de 17 cm de peralte, a base de vigueta pretensada de 12 cm de alto y 12 cm de patín, de concreto f´c= 350 kg/cm2 y bovedilla de poliestireno de 12 cm de espesor de 59 x 120 cm, con capa de compresión de 5 cm de espesor de concreto f'c= 200 kg/cm2 y malla electrosoldada 6-6/10-10. Incluye: materiales, elevaciones, desperdicios, equipo, herramienta, mano de obra, colado, vibrado y todo lo necesario para su correcta ejecución. A cualquier altura. P.U.O.T. | m2 | 911.25
| 500403210 | Suministro y colocación de malla galvanizada (pollera) de 1". Incluye: mano de obra, herramienta, equipo, material, fletes, acarreos y todo lo necesario para su correcta ejecución. P.U.O.T. | m2 | 911.25
| I-1.6 | CANCELERIA
| 500604632 | 3.0704.11.) VENTANERÍA, CANCELERÍA Y PUERTAS DE COMUNICACIÓN. 3.0704.11.) B REFERENCIAS 3.0704.11 F.01 l) Fabricación y colocación de ventanas con perfiles de aluminio anodizado (3.0704.11 G.04) Suministro y colocación de Ventana de aluminio CUPRUM ALUMI PRO o simlar en calidad, tipo corrediza, con dimensiones de 1.00 x 1.00 m., fabricada a base de mangueteria de aluminio anodizado natural con perfil de 1 1/2", con cristal claro de 5 mm. Incluye: mosquitero, broche de seguridad y gancho central perfil esbelto, materiales, mano de obra, vinil, tornillería, sellado perimetral con silicón, felpas, equipo, herramienta, herrajes y elementos necesarios. | pza | 90
| 500606098 | Suministro y colocación de tela mosquitera en puerta con dimensiones de 0.90 x 2.10 m, con marco de aluminio en color natural. Incluye: suministro, colocación, materiales, mano de obra, cortes, desperdicios y materiales de fijación. P.U.O.T. | pza | 45
| I-1.7 | CARPINTERIA
| 500902423 | 3.0704.11) VENTANERIA, CANCELERIA Y PUERTAS DE COMUNICACION. 3.0704.11) B. REFERENCIAS 3.0704.11.F.01.i) Fabricación y colocación de puertas con perfiles tubulares de lámina de fierro (3.0704.11.G.04) Suministro y colocación de puerta tipo multipanel lisa/estampada (tableros) para exteriores, de 0.90 x 2.10 m, fabricada con lámina cal. 28 en el lado liso y lámina cal. 26 en el lado estampado, prepintada con primer blanco y relleno de poliuretano. Incluye: marco de perfil tubular prolamsa cal. 20, chapa con cerradura Phillips, 3 bisagras latonadas, primario anticorrosivo, pintura esmalte a 2 manos, materiales y mano de obra. | pza | 45
| I-1.8 | HERRERIA
| 500902424 | Fabricación y colocación de protección metálica (reja) para ventana de 1.00 x 1.00 m, fabricada a base de perfiles cuadrados sólidos de 1/2", con elementos horizontales superior e inferior y elementos colocados a cada 15cm en sentido vertical. Incluye: suministro de materiales, mano de obra, soldadura, protección con anticorrosivo y acabado con esmalte a dos manos, desperdicios, cortes, acarreos, anclajes, resanes, herramienta y equipo. (P.U.O.T.) | pza | 90
| I-1.9 | INSTALACION ELECTRICA
| 501305757 | 3.0704.13.) INSTALACIONES ELÉCTRICAS 3.0704.13.) B. REFERENCIAS. 3.0704.13.F.01 a) Salida de centro, contacto monofásico, trifásico y arbotante con tubería CONDUIT. Incluye cajas de registro, conexión, conductores TW y apagadores. (3.0704.13.G.01) Salida para alumbrado, con tubería de poliducto reforzado naranja, caja o chalupa galvanizada, cable THW-LS 75°C CONDUMEX o similar en calidad, con diámetros y calibres especificados en proyecto, soportería y accesorios, apagador doble y tapa tipo QUINZIÑO. a cualquier altura. Incluye: materiales, mano de obra especializada, pruebas, materiales misceláneos, acarreos, fletes, desperdicios, herramienta y equipo. | sal | 90
| 501305758 | 3.0704.13.) INSTALACIONES ELÉCTRICAS 3.0704.13.) B. REFERENCIAS. 3.0704.13.F.01 a) Salida de centro, contacto monofásico, trifásico y arbotante con tubería CONDUIT. Incluye cajas de registro, conexión, conductores TW y apagadores. (3.0704.13.G.01) 01) Salida para contacto doble polarizado, con tubería de poliducto reforzado naranja y caja galvanizada, tierra física 127 V, 15 A, contactos DUPLEX marca BTICINO o similar de 15 A, tapa y marco, cable THW CONDUMEX o similar en calidad, tapas tipo QUINZIÑO, con diámetros y calibres especificados en proyecto a cualquier altura, ranurado. Incluye: materiales, mano de obra especializada, pruebas, materiales misceláneos, acarreos, fletes, desperdicios, herramienta y equipo. | sal | 90
| 501300556 | Suministro y colocación de centro de carga de 2 polos tipo QO2, 1 fase 3 hilos zapatas principales, marca Square-D o similar en calidad. Incluye suministro de materiales, mano de obra especializada, conexiones, pruebas, material misceláneo, desperdicio, acarreos, maniobras, herramienta y equipo. | pza | 45
| 501300064 | 3.0704.13.) INSTALACIONES ELÉCTRICAS 3.0704.13.) B. REFERENCIAS. 3.0704.13 F.01 l) Interruptor termomagnético (3.0704.13 G.04). 01) DE 1 POLO, 120 V.C.A., 15 A 50 AMPS, TIPO Q0, MCA. SQUARE- D o similar en calidad. Incluye: suministro, colocación, pruebas, herramienta y equipo. | pza | 45
| 501304130 | 3.0704.13.) INSTALACIONES ELÉCTRICAS 3.0704.13.) B. REFERENCIAS. 3.0704.13.F.01. o) Unidades de alumbrado (3.0704.13.G.04) Suministro, colocación de block SOCKET de porcelana (rosetón), con foco ahorrador de 13 watts tipo arbotante o sobreponer. Incluye: materiales, mano de obra especializada, material misceláneo, conexiones, pruebas, acarreos, fletes, desperdicios, herramienta y equipo. | pza | 90
| 502402493 | Suministro e instalación de cable neutranel AAC-AAC para distribución aérea 75°C, 600V, conductor de aluminio y aislamiento de polietileno de alta densidad (PEAD), conductor mensajero aluminio desnudo (1+1) cal. 8 mca. CONDUMEX o similar en calidad. Incluye: herramienta, mano de obra especializada, flete, acarreo y maniobras. P.U.O.T. | m | 675
| 502402494 | Suministro e instalación de acometida eléctrica en baja tensión, consistente en: tubería conduit de fierro galvanizado pared gruesa con conexiones de 21mm de diámetro (1.60 ml), mufa seca de 19mm de diámetro, codo de fo. go. 90°de 21 mm ahogado en muro. Incluye: suministro de materiales, mano de obra especializada, material misceláneo, desperdicios, maniobras, elevación, conexiones, pruebas, ranurado y resanes en muro, acarreos, herramienta y equipo. P.U.O.T. | pza | 45
| 501307933 | 3.0704.13.) INSTALACIONES ELÉCTRICAS 3.0704.13.) B. REFERENCIAS. 3.0704.13.F.01. o) Unidades de alumbrado (3.0704.13.G.04) Suministro, colocación y conexión de luminaria solar tipo LED para exteriores, marca ENERGAIN o similar en calidad, modelo EG-MARTE de 200 lumens, equivalente a 3 watts, resistente al agua, inalámbrica, no requiere pilas, cubre 45 grados de iluminación, sensor de movimiento. Incluye: materiales, mano de obra especializada, material misceláneo, conexiones, pruebas, acarreos, fletes, desperdicios, herramienta y equipo. | pza | 45
| I-1.10 | SEÑALIZACION
| 502000768 | Suministro y colocación de señalamiento de identidad elaborado a base de placa metálica plana de lámina cal. 22, color plata, con medidas de 29 cm de largo x 10.15 cm de alto, con fotograbado en tinta negra. Inc. acarreo de los materiales hasta el lugar de la ejecución, materiales, mano de obra, herramienta, elementos de fijación, limpieza del área de trabajo y todo lo necesario para su correcta ejecución. P.U.O.T. | pza | 45
| I-1.11 | TRAMITES
| 503000432 | Recopilación de trámites administrativos a solicitud de la institución correspondiente, tales como acta de inicio, acta de entrega, identificación oficial del Instituto Nacional Electoral (INE), entrega de georeferenciación y testimonio en papel y digital de la vivienda, además de una muestra de 5% de testimonios en videos editados. | pza | 45
| II-1 | 50 CUARTOS DORMITORIOS MUNICIPIO DE ALDAMA
| II-1 | CUARTOS HABITACIONALES, VIGUETA Y BOVEDILLA (SOP)
| II-1.1 | PRELIMINARES
| 500100048 | 3.0704.01 - OBRAS PRELIMINARES 3.0704.01 - B REFERENCIAS 3.0704.01 - F.01 a) Limpieza del terreno (fracción 3.704.01 G.01 Y G.14). 02) Limpia, trazo y nivelación del terreno en área edificable. Inc. deshierbe y retiro de maleza, equipo topográfico, bancos de nivel, mojoneras, materiales, desperdicios, limpieza y retiro de sobrantes fuera de obra, fletes, equipo, herramienta y mano de obra. | m2 | 1012.5
| 500100047 | 3.0704.01) OBRAS PRELIMINARES 3.0704.01) B. REFERENCIAS 3.0704.01 - F.01 a) Limpieza del terreno (Fracción 3.0704.01 G.01 Y G.14). 01) Despalme: Remoción de la capa superficial de tierra vegetal del terreno natural, en un espesor de 20 a 30 cm. Incluyendo el desenraice, carga y acarreo del material no utilizable fuera de la obra. | m2 | 1012.5
| 500200039 | 3.0704.01) OBRAS PRELIMINARES 3.0704.01) B. REFERENCIAS 3.0704.01.F.01.b) Formación de terrazas y/o plataformas (3.0704.01.G.02 Y G.14) 02.a) Relleno para la formación de plazas cívicas, canchas deportivas y alcanzar niveles de piso terminado, con material producto de banco, compactado al 90 % proctor. Incluye: material, maniobras, acarreos, mano de obra, prueba de lab. de suelos, herramientas, maquinaria y equipo. (P.U.O.T.) | m3 | 82
| II-1.2 | CIMENTACION
| 500200001 | 3.0704.01) OBRAS PRELIMINARES 3.0704.01) B. REFERENCIAS 3.0704.01.F.01 c) Excavación en zanjas para cualquier tipo de terreno investigado en obra, para cimentaciones a cualquier profundidad, incluyendo carga y acarreo dentro y fuera de la obra del material no utilizable. (3.0704.01.G.03 Y G.14) 05) Por unidad de obra terminada, cualquiera que sea su clasificación y profundidad, incluyendo afine de taludes y fondos, acarreos y bombeo. | m3 | 277
| 500200003 | 3.0704.01 - OBRAS PRELIMINARES 3.0704.01 - B REFERENCIAS 3.0704.01 F.01 f) Plantilla para desplante de 5 cm. de espesor (3.0704.01 G.08 Y G.14). 01.a) de concreto hidráulico f'c =100 kg/cm2. | m2 | 462
| 500200012 | 3.0704.03) CONCRETO HIDRÁULICO 3.0704.03) B. REFERENCIAS 3.0704.03 F.01. a) Concreto hidráulico en cimentación, sin incluir moldes y obra falsa. (3.0704.03 G.07). 02) Resistencia f'c =200 kg/cm2. | m3 | 69.5
| 500200020 | 3.0704.04) ACERO PARA CONCRETO 3.0704.04) B. REFERENCIAS 3.0704.04. F.01. a) Acero de refuerzo en cimentación (3.0704.04.G.03 Y G.01) 02) Limite elástico f'y=4200 kg/cm2. (Corrugada # 3) | kg | 3406
| 500200027 | 3.0704.02) MAMPOSTERIAS 3.0704.02) B. REFERENCIAS 3.0704.02 F.01 f) Mampostería de bloques de cemento, rellenos con concreto f'c=100 kg/cm2 (3.0704.02.G.02); Referencia (3.0704.07.G.01) 01) Muro de enrase en cimentación de block hueco de concreto de 15x20x40 cm de 15 cm de espesor, relleno con concreto f'c=100 kg/cm2, asentado con mortero cem.-arena 1:5. Incluye: materiales, mano de obra, acarreos, desperdicios, herramienta, limpiezas y retiro de sobrantes fuera de la obra. A cualquier altura. | m2 | 296
| 500401231 | 3.0704.03) CONCRETO HIDRÁULICO 3.0704.03) B. REFERENCIAS 3.0704.03.F.01.c) Concreto hidráulico en cadenas, castillos y dalas de repartición. Incl. Concreto (3.0704.03.G.07), cimbra no aparente (3.0704.03.G.08) y acero de refuerzo (3.0704.04.g.03 y g.01). 01) Cadena de desplante y/o remate de concreto F'c=150 Kg/cm2 DE 15 X 20 CM reforzada con armex 15-20-4. Incluye: suministro de materiales, mano de obra, anclajes necesarios, cimbra común y descimbra. A cualquier altura. | m | 800
| 500200037 | 3.0704.01 - OBRAS PRELIMINARES 3.0704.01 - B REFERENCIAS 3.0704.01 F.01 e) Relleno de zanjas para cimentaciones, incluyendo acarreos dentro y fuera de la obra (3.0704.01 G.07 Y G.14). 04) Relleno y compactación con material de banco (inerte) compactado al 90% proctor en capas no mayores de 20 cm. Incluye: material, maniobras, acarreos, mano de obra, herramienta y equipo. | m3 | 140.5
| II-1.3 | ALBAÑILERIA
| 500400007 | 3.0704.09. PISOS Y PAVIMENTOS 3.0704.09.) B. REFERENCIAS 3.0704.09.F.01 a)Firmes de concreto hidráulico sobre terreno natural o relleno compactado (3.0704.09 G.01). 02) Piso de concreto F´C= 150 KG/CM2. 10 CM. de espesor, acabado pulido, juntas frías, acabado con volteador. Incluye: cimbra, acarreos, nivelación, materiales y mano de obra. | m2 | 684.5
| 500400031 | 3.0704.04.) ACEROS PARA CONCRETO 3.0704.04.) B. REFERENCIAS 3.0704.04.F.01.a) Acero de refuerzo (3.0704.04.G.03 y G.01). 03) Malla electrosoldada 6X6-6/6 en firmes. Incluye suministro y colocación. | m2 | 684.5
| 500400329 | 3.0704.03) CONCRETO HIDRÁULICO 3.0704.03) B. REFERENCIAS 3.0704.03.F.01.c) Concreto hidráulico en cadenas, castillos y dalas de repartición. Incl. Concreto (3.0704.03.G.07), cimbra aparente (3.0704.03.G.08) y acero de refuerzo (3.0704.04.G.03 y G.01). 01) Castillo y/o cadena de concreto de F´C=150 KG/CM2. Sección de 15 X 15 CM armado (a) con Armex 15-15-4 T.M.A. 19 MM, acabado aparente. Incluye: suministro de materiales, mano de obra, anclajes necesarios, cimbra aparente y descimbra. A cualquier altura. | m | 860
| 500401876 | 3.0704.03.) CONCRETO HIDRÁULICO 3.0704.03.) B. REFERENCIAS 3.0704.03.F.01.c) Concreto hidráulico en cadenas, castillos y dalas de repartición. incl. concreto (3.0704.03.G.07), cimbra no aparente (3.0704.03.G.08) y acero de refuerzo (3.0704.04.G.03 y G.01). Cadena de cerramiento de concreto F'c=150 kg/cm2 de 15 x 20 cm, armada con armex 15x20-4. Incluye: suministro de materiales, mano de obra, anclajes necesarios, cimbra comun y descimbra. a cualquier altura. | m | 1600
| 500400065 | 3.0704.07.) MUROS 3.0704.07.) B. REFERENCIAS 3.0704.07.F.01.e) Muros de bloques huecos de concreto (3.0704.07 G.01) 01) Muro de block hueco de concreto, 15x20x40 CM asentado con mortero cemento arena prop. 1:4. de 15 CM de espesor acabado común, a plomo. Incluye: materiales, mano de obra, acarreos, desperdicios, herramienta, limpiezas y retiro de sobrantes fuera de la obra. a cualquier altura. | m2 | 1590
| 502800083 | Construcción de banqueta de concreto f´c=150 kg/cm2, de 10 cm de espesor, acabado rayado, juntas frías, acabado con volteador. Incluye: trazo, excavación, nivelación, relleno compactado, malla electrosoldada 6-6/10-10, cimbra limite, materiales, mano de obra, herramienta, acarreo, nivelación, limpiezas y retiro de sobrantes fuera de la obra. P.U.O.T. | m2 | 200
| 500405207 | Elaboración de goterón integrado a cimbra de 1" x 1" perimetral. Incluye: materiales, mano de obra, herramienta, equipo, acarreos, nivelación, limpiezas y retiro de sobrantes fuera de la obra. (P.U.O.T.). | m | 900
| 500400086 | 3.0704.18.) IMPERMEABILIZACIONES 3.0704.18.) B. REFERENCIAS 3.0704.18.F.01.c) Impermeabilización de techos (3.0704.18.G.01.b). 05) Impermeabilizacion de losa de azotea con impermeabilizante acrilico y aislante termico tipo THERMOTEK doble accion o similar en calidad y duracion, de aplicacion en frio con malla plástica reforzada (membrana refuerzo doble). 5 años de garantia; incluye: preparacion de la superficie, sellado de grietas y puntos criticos con cemento plastico y aplicacion de sellador, 2 manos de impermeabilizante, colocacion de la malla de refuerzo, herramienta y mano de obra. P.U.O.T. | m2 | 1012.5
| II-1.4 | ACABADOS
| 500501995 | Aplanado en muros y plafones con crestuco, acabado fino, incluye: suministro de materiales, mano de obra, andamios, perfilado de aristas, plomeo, fletes, acarreos, herramienta, remates, emboquillado, limpiezas y retiro de sobrantes fuera de la obra. (P.U.O.T.) | m2 | 5062
| 500500003 | 3.0704.08.) RECUBRIMIENTOS 3.0704.08.) B. REFERENCIAS 3.0704.08. F.01.a) Aplanado de mortero de cemento-arena en proporción 1:4 (3.0704.08 G.01) 02) Acabado rustico en plafones. 2 cm de espesor. Incluye zarpeo con mortero cemento-arena proporción 1:4, materiales, mano de obra, remates, emboquillados y perfilado de aristas, a plomo y regla, a cualquier altura. | m2 | 1012.5
| II-1.5 | ESTRUCTURA
| 500405728 | Construcción de losa a base del sistema de vigueta y bovedilla, de 17 cm de peralte, a base de vigueta pretensada de 12 cm de alto y 12 cm de patín, de concreto f´c= 350 kg/cm2 y bovedilla de poliestireno de 12 cm de espesor de 59 x 120 cm, con capa de compresión de 5 cm de espesor de concreto f'c= 200 kg/cm2 y malla electrosoldada 6-6/10-10. Incluye: materiales, elevaciones, desperdicios, equipo, herramienta, mano de obra, colado, vibrado y todo lo necesario para su correcta ejecución. A cualquier altura. P.U.O.T. | m2 | 1012.5
| 500403210 | Suministro y colocación de malla galvanizada (pollera) de 1". Incluye: mano de obra, herramienta, equipo, material, fletes, acarreos y todo lo necesario para su correcta ejecución. P.U.O.T. | m2 | 1012.5
| II-1.6 | CANCELERIA
| 500604632 | 3.0704.11.) VENTANERÍA, CANCELERÍA Y PUERTAS DE COMUNICACIÓN. 3.0704.11.) B REFERENCIAS 3.0704.11 F.01 l) Fabricación y colocación de ventanas con perfiles de aluminio anodizado (3.0704.11 G.04) Suministro y colocación de Ventana de aluminio CUPRUM ALUMI PRO o simlar en calidad, tipo corrediza, con dimensiones de 1.00 x 1.00 m., fabricada a base de mangueteria de aluminio anodizado natural con perfil de 1 1/2", con cristal claro de 5 mm. Incluye: mosquitero, broche de seguridad y gancho central perfil esbelto, materiales, mano de obra, vinil, tornillería, sellado perimetral con silicón, felpas, equipo, herramienta, herrajes y elementos necesarios. | pza | 100
| 500606098 | Suministro y colocación de tela mosquitera en puerta con dimensiones de 0.90 x 2.10 m, con marco de aluminio en color natural. Incluye: suministro, colocación, materiales, mano de obra, cortes, desperdicios y materiales de fijación. P.U.O.T. | pza | 50
| II-1.7 | CARPINTERIA
| 500902423 | 3.0704.11) VENTANERIA, CANCELERIA Y PUERTAS DE COMUNICACION. 3.0704.11) B. REFERENCIAS 3.0704.11.F.01.i) Fabricación y colocación de puertas con perfiles tubulares de lámina de fierro (3.0704.11.G.04) Suministro y colocación de puerta tipo multipanel lisa/estampada (tableros) para exteriores, de 0.90 x 2.10 m, fabricada con lámina cal. 28 en el lado liso y lámina cal. 26 en el lado estampado, prepintada con primer blanco y relleno de poliuretano. Incluye: marco de perfil tubular prolamsa cal. 20, chapa con cerradura Phillips, 3 bisagras latonadas, primario anticorrosivo, pintura esmalte a 2 manos, materiales y mano de obra. | pza | 50
| II-1.8 | HERRERIA
| 500902424 | Fabricación y colocación de protección metálica (reja) para ventana de 1.00 x 1.00 m, fabricada a base de perfiles cuadrados sólidos de 1/2", con elementos horizontales superior e inferior y elementos colocados a cada 15cm en sentido vertical. Incluye: suministro de materiales, mano de obra, soldadura, protección con anticorrosivo y acabado con esmalte a dos manos, desperdicios, cortes, acarreos, anclajes, resanes, herramienta y equipo. (P.U.O.T.) | pza | 100
| II-1.9 | INSTALACION ELECTRICA
| 501305757 | 3.0704.13.) INSTALACIONES ELÉCTRICAS 3.0704.13.) B. REFERENCIAS. 3.0704.13.F.01 a) Salida de centro, contacto monofásico, trifásico y arbotante con tubería CONDUIT. Incluye cajas de registro, conexión, conductores TW y apagadores. (3.0704.13.G.01) Salida para alumbrado, con tubería de poliducto reforzado naranja, caja o chalupa galvanizada, cable THW-LS 75°C CONDUMEX o similar en calidad, con diámetros y calibres especificados en proyecto, soportería y accesorios, apagador doble y tapa tipo QUINZIÑO. a cualquier altura. Incluye: materiales, mano de obra especializada, pruebas, materiales misceláneos, acarreos, fletes, desperdicios, herramienta y equipo. | sal | 100
| 501305758 | 3.0704.13.) INSTALACIONES ELÉCTRICAS 3.0704.13.) B. REFERENCIAS. 3.0704.13.F.01 a) Salida de centro, contacto monofásico, trifásico y arbotante con tubería CONDUIT. Incluye cajas de registro, conexión, conductores TW y apagadores. (3.0704.13.G.01) 01) Salida para contacto doble polarizado, con tubería de poliducto reforzado naranja y caja galvanizada, tierra física 127 V, 15 A, contactos DUPLEX marca BTICINO o similar de 15 A, tapa y marco, cable THW CONDUMEX o similar en calidad, tapas tipo QUINZIÑO, con diámetros y calibres especificados en proyecto a cualquier altura, ranurado. Incluye: materiales, mano de obra especializada, pruebas, materiales misceláneos, acarreos, fletes, desperdicios, herramienta y equipo. | sal | 100
| 501300556 | Suministro y colocación de centro de carga de 2 polos tipo QO2, 1 fase 3 hilos zapatas principales, marca Square-D o similar en calidad. Incluye suministro de materiales, mano de obra especializada, conexiones, pruebas, material misceláneo, desperdicio, acarreos, maniobras, herramienta y equipo. | pza | 50
| 501300064 | 3.0704.13.) INSTALACIONES ELÉCTRICAS 3.0704.13.) B. REFERENCIAS. 3.0704.13 F.01 l) Interruptor termomagnético (3.0704.13 G.04). 01) DE 1 POLO, 120 V.C.A., 15 A 50 AMPS, TIPO Q0, MCA. SQUARE- D o similar en calidad. Incluye: suministro, colocación, pruebas, herramienta y equipo. | pza | 50
| 501304130 | 3.0704.13.) INSTALACIONES ELÉCTRICAS 3.0704.13.) B. REFERENCIAS. 3.0704.13.F.01. o) Unidades de alumbrado (3.0704.13.G.04) Suministro, colocación de block SOCKET de porcelana (rosetón), con foco ahorrador de 13 watts tipo arbotante o sobreponer. Incluye: materiales, mano de obra especializada, material misceláneo, conexiones, pruebas, acarreos, fletes, desperdicios, herramienta y equipo. | pza | 100
| 502402493 | Suministro e instalación de cable neutranel AAC-AAC para distribución aérea 75°C, 600V, conductor de aluminio y aislamiento de polietileno de alta densidad (PEAD), conductor mensajero aluminio desnudo (1+1) cal. 8 mca. CONDUMEX o similar en calidad. Incluye: herramienta, mano de obra especializada, flete, acarreo y maniobras. P.U.O.T. | m | 750
| 502402494 | Suministro e instalación de acometida eléctrica en baja tensión, consistente en: tubería conduit de fierro galvanizado pared gruesa con conexiones de 21mm de diámetro (1.60 ml), mufa seca de 19mm de diámetro, codo de fo. go. 90°de 21 mm ahogado en muro. Incluye: suministro de materiales, mano de obra especializada, material misceláneo, desperdicios, maniobras, elevación, conexiones, pruebas, ranurado y resanes en muro, acarreos, herramienta y equipo. P.U.O.T. | pza | 50
| 501307933 | 3.0704.13.) INSTALACIONES ELÉCTRICAS 3.0704.13.) B. REFERENCIAS. 3.0704.13.F.01. o) Unidades de alumbrado (3.0704.13.G.04) Suministro, colocación y conexión de luminaria solar tipo LED para exteriores, marca ENERGAIN o similar en calidad, modelo EG-MARTE de 200 lumens, equivalente a 3 watts, resistente al agua, inalámbrica, no requiere pilas, cubre 45 grados de iluminación, sensor de movimiento. Incluye: materiales, mano de obra especializada, material misceláneo, conexiones, pruebas, acarreos, fletes, desperdicios, herramienta y equipo. | pza | 50
| II-1.10 | SEÑALIZACION
| 502000768 | Suministro y colocación de señalamiento de identidad elaborado a base de placa metálica plana de lámina cal. 22, color plata, con medidas de 29 cm de largo x 10.15 cm de alto, con fotograbado en tinta negra. Inc. acarreo de los materiales hasta el lugar de la ejecución, materiales, mano de obra, herramienta, elementos de fijación, limpieza del área de trabajo y todo lo necesario para su correcta ejecución. P.U.O.T. | pza | 50
| II-1.11 | TRAMITES
| 503000432 | Recopilación de trámites administrativos a solicitud de la institución correspondiente, tales como acta de inicio, acta de entrega, identificación oficial del Instituto Nacional Electoral (INE), entrega de georeferenciación y testimonio en papel y digital de la vivienda, además de una muestra de 5% de testimonios en videos editados. | pza | 50
| III-1 | 40 CUARTOS DORMITORIOS MUNICIPIO DE ANIGUO MORELOS
| III-1 | CUARTOS HABITACIONALES, VIGUETA Y BOVEDILLA (SOP)
| III-1.1 | PRELIMINARES
| 500100048 | 3.0704.01 - OBRAS PRELIMINARES 3.0704.01 - B REFERENCIAS 3.0704.01 - F.01 a) Limpieza del terreno (fracción 3.704.01 G.01 Y G.14). 02) Limpia, trazo y nivelación del terreno en área edificable. Inc. deshierbe y retiro de maleza, equipo topográfico, bancos de nivel, mojoneras, materiales, desperdicios, limpieza y retiro de sobrantes fuera de obra, fletes, equipo, herramienta y mano de obra. | m2 | 810
| 500100047 | 3.0704.01) OBRAS PRELIMINARES 3.0704.01) B. REFERENCIAS 3.0704.01 - F.01 a) Limpieza del terreno (Fracción 3.0704.01 G.01 Y G.14). 01) Despalme: Remoción de la capa superficial de tierra vegetal del terreno natural, en un espesor de 20 a 30 cm. Incluyendo el desenraice, carga y acarreo del material no utilizable fuera de la obra. | m2 | 810
| 500200039 | 3.0704.01) OBRAS PRELIMINARES 3.0704.01) B. REFERENCIAS 3.0704.01.F.01.b) Formación de terrazas y/o plataformas (3.0704.01.G.02 Y G.14) 02.a) Relleno para la formación de plazas cívicas, canchas deportivas y alcanzar niveles de piso terminado, con material producto de banco, compactado al 90 % proctor. Incluye: material, maniobras, acarreos, mano de obra, prueba de lab. de suelos, herramientas, maquinaria y equipo. (P.U.O.T.) | m3 | 65.6
| III-1.2 | CIMENTACION
| 500200001 | 3.0704.01) OBRAS PRELIMINARES 3.0704.01) B. REFERENCIAS 3.0704.01.F.01 c) Excavación en zanjas para cualquier tipo de terreno investigado en obra, para cimentaciones a cualquier profundidad, incluyendo carga y acarreo dentro y fuera de la obra del material no utilizable. (3.0704.01.G.03 Y G.14) 05) Por unidad de obra terminada, cualquiera que sea su clasificación y profundidad, incluyendo afine de taludes y fondos, acarreos y bombeo. | m3 | 221.6
| 500200003 | 3.0704.01 - OBRAS PRELIMINARES 3.0704.01 - B REFERENCIAS 3.0704.01 F.01 f) Plantilla para desplante de 5 cm. de espesor (3.0704.01 G.08 Y G.14). 01.a) de concreto hidráulico f'c =100 kg/cm2. | m2 | 369.6
| 500200012 | 3.0704.03) CONCRETO HIDRÁULICO 3.0704.03) B. REFERENCIAS 3.0704.03 F.01. a) Concreto hidráulico en cimentación, sin incluir moldes y obra falsa. (3.0704.03 G.07). 02) Resistencia f'c =200 kg/cm2. | m3 | 55.6
| 500200020 | 3.0704.04) ACERO PARA CONCRETO 3.0704.04) B. REFERENCIAS 3.0704.04. F.01. a) Acero de refuerzo en cimentación (3.0704.04.G.03 Y G.01) 02) Limite elástico f'y=4200 kg/cm2. (Corrugada # 3) | kg | 2724.8
| 500200027 | 3.0704.02) MAMPOSTERIAS 3.0704.02) B. REFERENCIAS 3.0704.02 F.01 f) Mampostería de bloques de cemento, rellenos con concreto f'c=100 kg/cm2 (3.0704.02.G.02); Referencia (3.0704.07.G.01) 01) Muro de enrase en cimentación de block hueco de concreto de 15x20x40 cm de 15 cm de espesor, relleno con concreto f'c=100 kg/cm2, asentado con mortero cem.-arena 1:5. Incluye: materiales, mano de obra, acarreos, desperdicios, herramienta, limpiezas y retiro de sobrantes fuera de la obra. A cualquier altura. | m2 | 236.8
| 500401231 | 3.0704.03) CONCRETO HIDRÁULICO 3.0704.03) B. REFERENCIAS 3.0704.03.F.01.c) Concreto hidráulico en cadenas, castillos y dalas de repartición. Incl. Concreto (3.0704.03.G.07), cimbra no aparente (3.0704.03.G.08) y acero de refuerzo (3.0704.04.g.03 y g.01). 01) Cadena de desplante y/o remate de concreto F'c=150 Kg/cm2 DE 15 X 20 CM reforzada con armex 15-20-4. Incluye: suministro de materiales, mano de obra, anclajes necesarios, cimbra común y descimbra. A cualquier altura. | m | 640
| 500200037 | 3.0704.01 - OBRAS PRELIMINARES 3.0704.01 - B REFERENCIAS 3.0704.01 F.01 e) Relleno de zanjas para cimentaciones, incluyendo acarreos dentro y fuera de la obra (3.0704.01 G.07 Y G.14). 04) Relleno y compactación con material de banco (inerte) compactado al 90% proctor en capas no mayores de 20 cm. Incluye: material, maniobras, acarreos, mano de obra, herramienta y equipo. | m3 | 112.4
| III-1.3 | ALBAÑILERIA
| 500400007 | 3.0704.09. PISOS Y PAVIMENTOS 3.0704.09.) B. REFERENCIAS 3.0704.09.F.01 a)Firmes de concreto hidráulico sobre terreno natural o relleno compactado (3.0704.09 G.01). 02) Piso de concreto F´C= 150 KG/CM2. 10 CM. de espesor, acabado pulido, juntas frías, acabado con volteador. Incluye: cimbra, acarreos, nivelación, materiales y mano de obra. | m2 | 547.6
| 500400031 | 3.0704.04.) ACEROS PARA CONCRETO 3.0704.04.) B. REFERENCIAS 3.0704.04.F.01.a) Acero de refuerzo (3.0704.04.G.03 y G.01). 03) Malla electrosoldada 6X6-6/6 en firmes. Incluye suministro y colocación. | m2 | 547.6
| 500400329 | 3.0704.03) CONCRETO HIDRÁULICO 3.0704.03) B. REFERENCIAS 3.0704.03.F.01.c) Concreto hidráulico en cadenas, castillos y dalas de repartición. Incl. Concreto (3.0704.03.G.07), cimbra aparente (3.0704.03.G.08) y acero de refuerzo (3.0704.04.G.03 y G.01). 01) Castillo y/o cadena de concreto de F´C=150 KG/CM2. Sección de 15 X 15 CM armado (a) con Armex 15-15-4 T.M.A. 19 MM, acabado aparente. Incluye: suministro de materiales, mano de obra, anclajes necesarios, cimbra aparente y descimbra. A cualquier altura. | m | 688
| 500401876 | 3.0704.03.) CONCRETO HIDRÁULICO 3.0704.03.) B. REFERENCIAS 3.0704.03.F.01.c) Concreto hidráulico en cadenas, castillos y dalas de repartición. incl. concreto (3.0704.03.G.07), cimbra no aparente (3.0704.03.G.08) y acero de refuerzo (3.0704.04.G.03 y G.01). Cadena de cerramiento de concreto F'c=150 kg/cm2 de 15 x 20 cm, armada con armex 15x20-4. Incluye: suministro de materiales, mano de obra, anclajes necesarios, cimbra comun y descimbra. a cualquier altura. | m | 1280
| 500400065 | 3.0704.07.) MUROS 3.0704.07.) B. REFERENCIAS 3.0704.07.F.01.e) Muros de bloques huecos de concreto (3.0704.07 G.01) 01) Muro de block hueco de concreto, 15x20x40 CM asentado con mortero cemento arena prop. 1:4. de 15 CM de espesor acabado común, a plomo. Incluye: materiales, mano de obra, acarreos, desperdicios, herramienta, limpiezas y retiro de sobrantes fuera de la obra. a cualquier altura. | m2 | 1272
| 502800083 | Construcción de banqueta de concreto f´c=150 kg/cm2, de 10 cm de espesor, acabado rayado, juntas frías, acabado con volteador. Incluye: trazo, excavación, nivelación, relleno compactado, malla electrosoldada 6-6/10-10, cimbra limite, materiales, mano de obra, herramienta, acarreo, nivelación, limpiezas y retiro de sobrantes fuera de la obra. P.U.O.T. | m2 | 160
| 500405207 | Elaboración de goterón integrado a cimbra de 1" x 1" perimetral. Incluye: materiales, mano de obra, herramienta, equipo, acarreos, nivelación, limpiezas y retiro de sobrantes fuera de la obra. (P.U.O.T.). | m | 720
| 500400086 | 3.0704.18.) IMPERMEABILIZACIONES 3.0704.18.) B. REFERENCIAS 3.0704.18.F.01.c) Impermeabilización de techos (3.0704.18.G.01.b). 05) Impermeabilizacion de losa de azotea con impermeabilizante acrilico y aislante termico tipo THERMOTEK doble accion o similar en calidad y duracion, de aplicacion en frio con malla plástica reforzada (membrana refuerzo doble). 5 años de garantia; incluye: preparacion de la superficie, sellado de grietas y puntos criticos con cemento plastico y aplicacion de sellador, 2 manos de impermeabilizante, colocacion de la malla de refuerzo, herramienta y mano de obra. P.U.O.T. | m2 | 810
| III-1.4 | ACABADOS
| 500501995 | Aplanado en muros y plafones con crestuco, acabado fino, incluye: suministro de materiales, mano de obra, andamios, perfilado de aristas, plomeo, fletes, acarreos, herramienta, remates, emboquillado, limpiezas y retiro de sobrantes fuera de la obra. (P.U.O.T.) | m2 | 4049.6
| 500500003 | 3.0704.08.) RECUBRIMIENTOS 3.0704.08.) B. REFERENCIAS 3.0704.08. F.01.a) Aplanado de mortero de cemento-arena en proporción 1:4 (3.0704.08 G.01) 02) Acabado rustico en plafones. 2 cm de espesor. Incluye zarpeo con mortero cemento-arena proporción 1:4, materiales, mano de obra, remates, emboquillados y perfilado de aristas, a plomo y regla, a cualquier altura. | m2 | 810
| III-1.5 | ESTRUCTURA
| 500405728 | Construcción de losa a base del sistema de vigueta y bovedilla, de 17 cm de peralte, a base de vigueta pretensada de 12 cm de alto y 12 cm de patín, de concreto f´c= 350 kg/cm2 y bovedilla de poliestireno de 12 cm de espesor de 59 x 120 cm, con capa de compresión de 5 cm de espesor de concreto f'c= 200 kg/cm2 y malla electrosoldada 6-6/10-10. Incluye: materiales, elevaciones, desperdicios, equipo, herramienta, mano de obra, colado, vibrado y todo lo necesario para su correcta ejecución. A cualquier altura. P.U.O.T. | m2 | 810
| 500403210 | Suministro y colocación de malla galvanizada (pollera) de 1". Incluye: mano de obra, herramienta, equipo, material, fletes, acarreos y todo lo necesario para su correcta ejecución. P.U.O.T. | m2 | 810
| III-1.6 | CANCELERIA
| 500604632 | 3.0704.11.) VENTANERÍA, CANCELERÍA Y PUERTAS DE COMUNICACIÓN. 3.0704.11.) B REFERENCIAS 3.0704.11 F.01 l) Fabricación y colocación de ventanas con perfiles de aluminio anodizado (3.0704.11 G.04) Suministro y colocación de Ventana de aluminio CUPRUM ALUMI PRO o simlar en calidad, tipo corrediza, con dimensiones de 1.00 x 1.00 m., fabricada a base de mangueteria de aluminio anodizado natural con perfil de 1 1/2", con cristal claro de 5 mm. Incluye: mosquitero, broche de seguridad y gancho central perfil esbelto, materiales, mano de obra, vinil, tornillería, sellado perimetral con silicón, felpas, equipo, herramienta, herrajes y elementos necesarios. | pza | 80
| 500606098 | Suministro y colocación de tela mosquitera en puerta con dimensiones de 0.90 x 2.10 m, con marco de aluminio en color natural. Incluye: suministro, colocación, materiales, mano de obra, cortes, desperdicios y materiales de fijación. P.U.O.T. | pza | 40
| III-1.7 | CARPINTERIA
| 500902423 | 3.0704.11) VENTANERIA, CANCELERIA Y PUERTAS DE COMUNICACION. 3.0704.11) B. REFERENCIAS 3.0704.11.F.01.i) Fabricación y colocación de puertas con perfiles tubulares de lámina de fierro (3.0704.11.G.04) Suministro y colocación de puerta tipo multipanel lisa/estampada (tableros) para exteriores, de 0.90 x 2.10 m, fabricada con lámina cal. 28 en el lado liso y lámina cal. 26 en el lado estampado, prepintada con primer blanco y relleno de poliuretano. Incluye: marco de perfil tubular prolamsa cal. 20, chapa con cerradura Phillips, 3 bisagras latonadas, primario anticorrosivo, pintura esmalte a 2 manos, materiales y mano de obra. | pza | 40
| III-1.8 | HERRERIA
| 500902424 | Fabricación y colocación de protección metálica (reja) para ventana de 1.00 x 1.00 m, fabricada a base de perfiles cuadrados sólidos de 1/2", con elementos horizontales superior e inferior y elementos colocados a cada 15cm en sentido vertical. Incluye: suministro de materiales, mano de obra, soldadura, protección con anticorrosivo y acabado con esmalte a dos manos, desperdicios, cortes, acarreos, anclajes, resanes, herramienta y equipo. (P.U.O.T.) | pza | 80
| III-1.9 | INSTALACION ELECTRICA
| 501305757 | 3.0704.13.) INSTALACIONES ELÉCTRICAS 3.0704.13.) B. REFERENCIAS. 3.0704.13.F.01 a) Salida de centro, contacto monofásico, trifásico y arbotante con tubería CONDUIT. Incluye cajas de registro, conexión, conductores TW y apagadores. (3.0704.13.G.01) Salida para alumbrado, con tubería de poliducto reforzado naranja, caja o chalupa galvanizada, cable THW-LS 75°C CONDUMEX o similar en calidad, con diámetros y calibres especificados en proyecto, soportería y accesorios, apagador doble y tapa tipo QUINZIÑO. a cualquier altura. Incluye: materiales, mano de obra especializada, pruebas, materiales misceláneos, acarreos, fletes, desperdicios, herramienta y equipo. | sal | 80
| 501305758 | 3.0704.13.) INSTALACIONES ELÉCTRICAS 3.0704.13.) B. REFERENCIAS. 3.0704.13.F.01 a) Salida de centro, contacto monofásico, trifásico y arbotante con tubería CONDUIT. Incluye cajas de registro, conexión, conductores TW y apagadores. (3.0704.13.G.01) 01) Salida para contacto doble polarizado, con tubería de poliducto reforzado naranja y caja galvanizada, tierra física 127 V, 15 A, contactos DUPLEX marca BTICINO o similar de 15 A, tapa y marco, cable THW CONDUMEX o similar en calidad, tapas tipo QUINZIÑO, con diámetros y calibres especificados en proyecto a cualquier altura, ranurado. Incluye: materiales, mano de obra especializada, pruebas, materiales misceláneos, acarreos, fletes, desperdicios, herramienta y equipo. | sal | 80
| 501300556 | Suministro y colocación de centro de carga de 2 polos tipo QO2, 1 fase 3 hilos zapatas principales, marca Square-D o similar en calidad. Incluye suministro de materiales, mano de obra especializada, conexiones, pruebas, material misceláneo, desperdicio, acarreos, maniobras, herramienta y equipo. | pza | 40
| 501300064 | 3.0704.13.) INSTALACIONES ELÉCTRICAS 3.0704.13.) B. REFERENCIAS. 3.0704.13 F.01 l) Interruptor termomagnético (3.0704.13 G.04). 01) DE 1 POLO, 120 V.C.A., 15 A 50 AMPS, TIPO Q0, MCA. SQUARE- D o similar en calidad. Incluye: suministro, colocación, pruebas, herramienta y equipo. | pza | 40
| 501304130 | 3.0704.13.) INSTALACIONES ELÉCTRICAS 3.0704.13.) B. REFERENCIAS. 3.0704.13.F.01. o) Unidades de alumbrado (3.0704.13.G.04) Suministro, colocación de block SOCKET de porcelana (rosetón), con foco ahorrador de 13 watts tipo arbotante o sobreponer. Incluye: materiales, mano de obra especializada, material misceláneo, conexiones, pruebas, acarreos, fletes, desperdicios, herramienta y equipo. | pza | 80
| 502402493 | Suministro e instalación de cable neutranel AAC-AAC para distribución aérea 75°C, 600V, conductor de aluminio y aislamiento de polietileno de alta densidad (PEAD), conductor mensajero aluminio desnudo (1+1) cal. 8 mca. CONDUMEX o similar en calidad. Incluye: herramienta, mano de obra especializada, flete, acarreo y maniobras. P.U.O.T. | m | 600
| 502402494 | Suministro e instalación de acometida eléctrica en baja tensión, consistente en: tubería conduit de fierro galvanizado pared gruesa con conexiones de 21mm de diámetro (1.60 ml), mufa seca de 19mm de diámetro, codo de fo. go. 90°de 21 mm ahogado en muro. Incluye: suministro de materiales, mano de obra especializada, material misceláneo, desperdicios, maniobras, elevación, conexiones, pruebas, ranurado y resanes en muro, acarreos, herramienta y equipo. P.U.O.T. | pza | 40
| 501307933 | 3.0704.13.) INSTALACIONES ELÉCTRICAS 3.0704.13.) B. REFERENCIAS. 3.0704.13.F.01. o) Unidades de alumbrado (3.0704.13.G.04) Suministro, colocación y conexión de luminaria solar tipo LED para exteriores, marca ENERGAIN o similar en calidad, modelo EG-MARTE de 200 lumens, equivalente a 3 watts, resistente al agua, inalámbrica, no requiere pilas, cubre 45 grados de iluminación, sensor de movimiento. Incluye: materiales, mano de obra especializada, material misceláneo, conexiones, pruebas, acarreos, fletes, desperdicios, herramienta y equipo. | pza | 40
| III-1.10 | SEÑALIZACION
| 502000768 | Suministro y colocación de señalamiento de identidad elaborado a base de placa metálica plana de lámina cal. 22, color plata, con medidas de 29 cm de largo x 10.15 cm de alto, con fotograbado en tinta negra. Inc. acarreo de los materiales hasta el lugar de la ejecución, materiales, mano de obra, herramienta, elementos de fijación, limpieza del área de trabajo y todo lo necesario para su correcta ejecución. P.U.O.T. | pza | 40
| III-1.11 | TRAMITES
| 503000432 | Recopilación de trámites administrativos a solicitud de la institución correspondiente, tales como acta de inicio, acta de entrega, identificación oficial del Instituto Nacional Electoral (INE), entrega de georeferenciación y testimonio en papel y digital de la vivienda, además de una muestra de 5% de testimonios en videos editados. | pza | 40
| IV-1 | 20 CUARTOS DORMITORIOS MUNICIPIO DE BURGOS
| IV-1 | CUARTOS HABITACIONALES, VIGUETA Y BOVEDILLA (SOP)
| IV-1.1 | PRELIMINARES
| 500100048 | 3.0704.01 - OBRAS PRELIMINARES 3.0704.01 - B REFERENCIAS 3.0704.01 - F.01 a) Limpieza del terreno (fracción 3.704.01 G.01 Y G.14). 02) Limpia, trazo y nivelación del terreno en área edificable. Inc. deshierbe y retiro de maleza, equipo topográfico, bancos de nivel, mojoneras, materiales, desperdicios, limpieza y retiro de sobrantes fuera de obra, fletes, equipo, herramienta y mano de obra. | m2 | 405
| 500100047 | 3.0704.01) OBRAS PRELIMINARES 3.0704.01) B. REFERENCIAS 3.0704.01 - F.01 a) Limpieza del terreno (Fracción 3.0704.01 G.01 Y G.14). 01) Despalme: Remoción de la capa superficial de tierra vegetal del terreno natural, en un espesor de 20 a 30 cm. Incluyendo el desenraice, carga y acarreo del material no utilizable fuera de la obra. | m2 | 405
| 500200039 | 3.0704.01) OBRAS PRELIMINARES 3.0704.01) B. REFERENCIAS 3.0704.01.F.01.b) Formación de terrazas y/o plataformas (3.0704.01.G.02 Y G.14) 02.a) Relleno para la formación de plazas cívicas, canchas deportivas y alcanzar niveles de piso terminado, con material producto de banco, compactado al 90 % proctor. Incluye: material, maniobras, acarreos, mano de obra, prueba de lab. de suelos, herramientas, maquinaria y equipo. (P.U.O.T.) | m3 | 32.8
| IV-1.2 | CIMENTACION
| 500200001 | 3.0704.01) OBRAS PRELIMINARES 3.0704.01) B. REFERENCIAS 3.0704.01.F.01 c) Excavación en zanjas para cualquier tipo de terreno investigado en obra, para cimentaciones a cualquier profundidad, incluyendo carga y acarreo dentro y fuera de la obra del material no utilizable. (3.0704.01.G.03 Y G.14) 05) Por unidad de obra terminada, cualquiera que sea su clasificación y profundidad, incluyendo afine de taludes y fondos, acarreos y bombeo. | m3 | 110.8
| 500200003 | 3.0704.01 - OBRAS PRELIMINARES 3.0704.01 - B REFERENCIAS 3.0704.01 F.01 f) Plantilla para desplante de 5 cm. de espesor (3.0704.01 G.08 Y G.14). 01.a) de concreto hidráulico f'c =100 kg/cm2. | m2 | 184.8
| 500200012 | 3.0704.03) CONCRETO HIDRÁULICO 3.0704.03) B. REFERENCIAS 3.0704.03 F.01. a) Concreto hidráulico en cimentación, sin incluir moldes y obra falsa. (3.0704.03 G.07). 02) Resistencia f'c =200 kg/cm2. | m3 | 27.8
| 500200020 | 3.0704.04) ACERO PARA CONCRETO 3.0704.04) B. REFERENCIAS 3.0704.04. F.01. a) Acero de refuerzo en cimentación (3.0704.04.G.03 Y G.01) 02) Limite elástico f'y=4200 kg/cm2. (Corrugada # 3) | kg | 1362.4
| 500200027 | 3.0704.02) MAMPOSTERIAS 3.0704.02) B. REFERENCIAS 3.0704.02 F.01 f) Mampostería de bloques de cemento, rellenos con concreto f'c=100 kg/cm2 (3.0704.02.G.02); Referencia (3.0704.07.G.01) 01) Muro de enrase en cimentación de block hueco de concreto de 15x20x40 cm de 15 cm de espesor, relleno con concreto f'c=100 kg/cm2, asentado con mortero cem.-arena 1:5. Incluye: materiales, mano de obra, acarreos, desperdicios, herramienta, limpiezas y retiro de sobrantes fuera de la obra. A cualquier altura. | m2 | 118.4
| 500401231 | 3.0704.03) CONCRETO HIDRÁULICO 3.0704.03) B. REFERENCIAS 3.0704.03.F.01.c) Concreto hidráulico en cadenas, castillos y dalas de repartición. Incl. Concreto (3.0704.03.G.07), cimbra no aparente (3.0704.03.G.08) y acero de refuerzo (3.0704.04.g.03 y g.01). 01) Cadena de desplante y/o remate de concreto F'c=150 Kg/cm2 DE 15 X 20 CM reforzada con armex 15-20-4. Incluye: suministro de materiales, mano de obra, anclajes necesarios, cimbra común y descimbra. A cualquier altura. | m | 320
| 500200037 | 3.0704.01 - OBRAS PRELIMINARES 3.0704.01 - B REFERENCIAS 3.0704.01 F.01 e) Relleno de zanjas para cimentaciones, incluyendo acarreos dentro y fuera de la obra (3.0704.01 G.07 Y G.14). 04) Relleno y compactación con material de banco (inerte) compactado al 90% proctor en capas no mayores de 20 cm. Incluye: material, maniobras, acarreos, mano de obra, herramienta y equipo. | m3 | 56.2
| IV-1.3 | ALBAÑILERIA
| 500400007 | 3.0704.09. PISOS Y PAVIMENTOS 3.0704.09.) B. REFERENCIAS 3.0704.09.F.01 a)Firmes de concreto hidráulico sobre terreno natural o relleno compactado (3.0704.09 G.01). 02) Piso de concreto F´C= 150 KG/CM2. 10 CM. de espesor, acabado pulido, juntas frías, acabado con volteador. Incluye: cimbra, acarreos, nivelación, materiales y mano de obra. | m2 | 273.8
| 500400031 | 3.0704.04.) ACEROS PARA CONCRETO 3.0704.04.) B. REFERENCIAS 3.0704.04.F.01.a) Acero de refuerzo (3.0704.04.G.03 y G.01). 03) Malla electrosoldada 6X6-6/6 en firmes. Incluye suministro y colocación. | m2 | 273.8
| 500400329 | 3.0704.03) CONCRETO HIDRÁULICO 3.0704.03) B. REFERENCIAS 3.0704.03.F.01.c) Concreto hidráulico en cadenas, castillos y dalas de repartición. Incl. Concreto (3.0704.03.G.07), cimbra aparente (3.0704.03.G.08) y acero de refuerzo (3.0704.04.G.03 y G.01). 01) Castillo y/o cadena de concreto de F´C=150 KG/CM2. Sección de 15 X 15 CM armado (a) con Armex 15-15-4 T.M.A. 19 MM, acabado aparente. Incluye: suministro de materiales, mano de obra, anclajes necesarios, cimbra aparente y descimbra. A cualquier altura. | m | 344
| 500401876 | 3.0704.03.) CONCRETO HIDRÁULICO 3.0704.03.) B. REFERENCIAS 3.0704.03.F.01.c) Concreto hidráulico en cadenas, castillos y dalas de repartición. incl. concreto (3.0704.03.G.07), cimbra no aparente (3.0704.03.G.08) y acero de refuerzo (3.0704.04.G.03 y G.01). Cadena de cerramiento de concreto F'c=150 kg/cm2 de 15 x 20 cm, armada con armex 15x20-4. Incluye: suministro de materiales, mano de obra, anclajes necesarios, cimbra comun y descimbra. a cualquier altura. | m | 640
| 500400065 | 3.0704.07.) MUROS 3.0704.07.) B. REFERENCIAS 3.0704.07.F.01.e) Muros de bloques huecos de concreto (3.0704.07 G.01) 01) Muro de block hueco de concreto, 15x20x40 CM asentado con mortero cemento arena prop. 1:4. de 15 CM de espesor acabado común, a plomo. Incluye: materiales, mano de obra, acarreos, desperdicios, herramienta, limpiezas y retiro de sobrantes fuera de la obra. a cualquier altura. | m2 | 636
| 502800083 | Construcción de banqueta de concreto f´c=150 kg/cm2, de 10 cm de espesor, acabado rayado, juntas frías, acabado con volteador. Incluye: trazo, excavación, nivelación, relleno compactado, malla electrosoldada 6-6/10-10, cimbra limite, materiales, mano de obra, herramienta, acarreo, nivelación, limpiezas y retiro de sobrantes fuera de la obra. P.U.O.T. | m2 | 80
| 500405207 | Elaboración de goterón integrado a cimbra de 1" x 1" perimetral. Incluye: materiales, mano de obra, herramienta, equipo, acarreos, nivelación, limpiezas y retiro de sobrantes fuera de la obra. (P.U.O.T.). | m | 360
| 500400086 | 3.0704.18.) IMPERMEABILIZACIONES 3.0704.18.) B. REFERENCIAS 3.0704.18.F.01.c) Impermeabilización de techos (3.0704.18.G.01.b). 05) Impermeabilizacion de losa de azotea con impermeabilizante acrilico y aislante termico tipo THERMOTEK doble accion o similar en calidad y duracion, de aplicacion en frio con malla plástica reforzada (membrana refuerzo doble). 5 años de garantia; incluye: preparacion de la superficie, sellado de grietas y puntos criticos con cemento plastico y aplicacion de sellador, 2 manos de impermeabilizante, colocacion de la malla de refuerzo, herramienta y mano de obra. P.U.O.T. | m2 | 405
| IV-1.4 | ACABADOS
| 500501995 | Aplanado en muros y plafones con crestuco, acabado fino, incluye: suministro de materiales, mano de obra, andamios, perfilado de aristas, plomeo, fletes, acarreos, herramienta, remates, emboquillado, limpiezas y retiro de sobrantes fuera de la obra. (P.U.O.T.) | m2 | 2024.8
| 500500003 | 3.0704.08.) RECUBRIMIENTOS 3.0704.08.) B. REFERENCIAS 3.0704.08. F.01.a) Aplanado de mortero de cemento-arena en proporción 1:4 (3.0704.08 G.01) 02) Acabado rustico en plafones. 2 cm de espesor. Incluye zarpeo con mortero cemento-arena proporción 1:4, materiales, mano de obra, remates, emboquillados y perfilado de aristas, a plomo y regla, a cualquier altura. | m2 | 405
| IV-1.5 | ESTRUCTURA
| 500405728 | Construcción de losa a base del sistema de vigueta y bovedilla, de 17 cm de peralte, a base de vigueta pretensada de 12 cm de alto y 12 cm de patín, de concreto f´c= 350 kg/cm2 y bovedilla de poliestireno de 12 cm de espesor de 59 x 120 cm, con capa de compresión de 5 cm de espesor de concreto f'c= 200 kg/cm2 y malla electrosoldada 6-6/10-10. Incluye: materiales, elevaciones, desperdicios, equipo, herramienta, mano de obra, colado, vibrado y todo lo necesario para su correcta ejecución. A cualquier altura. P.U.O.T. | m2 | 405
| 500403210 | Suministro y colocación de malla galvanizada (pollera) de 1". Incluye: mano de obra, herramienta, equipo, material, fletes, acarreos y todo lo necesario para su correcta ejecución. P.U.O.T. | m2 | 405
| IV-1.6 | CANCELERIA
| 500604632 | 3.0704.11.) VENTANERÍA, CANCELERÍA Y PUERTAS DE COMUNICACIÓN. 3.0704.11.) B REFERENCIAS 3.0704.11 F.01 l) Fabricación y colocación de ventanas con perfiles de aluminio anodizado (3.0704.11 G.04) Suministro y colocación de Ventana de aluminio CUPRUM ALUMI PRO o simlar en calidad, tipo corrediza, con dimensiones de 1.00 x 1.00 m., fabricada a base de mangueteria de aluminio anodizado natural con perfil de 1 1/2", con cristal claro de 5 mm. Incluye: mosquitero, broche de seguridad y gancho central perfil esbelto, materiales, mano de obra, vinil, tornillería, sellado perimetral con silicón, felpas, equipo, herramienta, herrajes y elementos necesarios. | pza | 40
| 500606098 | Suministro y colocación de tela mosquitera en puerta con dimensiones de 0.90 x 2.10 m, con marco de aluminio en color natural. Incluye: suministro, colocación, materiales, mano de obra, cortes, desperdicios y materiales de fijación. P.U.O.T. | pza | 20
| IV-1.7 | CARPINTERIA
| 500902423 | 3.0704.11) VENTANERIA, CANCELERIA Y PUERTAS DE COMUNICACION. 3.0704.11) B. REFERENCIAS 3.0704.11.F.01.i) Fabricación y colocación de puertas con perfiles tubulares de lámina de fierro (3.0704.11.G.04) Suministro y colocación de puerta tipo multipanel lisa/estampada (tableros) para exteriores, de 0.90 x 2.10 m, fabricada con lámina cal. 28 en el lado liso y lámina cal. 26 en el lado estampado, prepintada con primer blanco y relleno de poliuretano. Incluye: marco de perfil tubular prolamsa cal. 20, chapa con cerradura Phillips, 3 bisagras latonadas, primario anticorrosivo, pintura esmalte a 2 manos, materiales y mano de obra. | pza | 20
| IV-1.8 | HERRERIA
| 500902424 | Fabricación y colocación de protección metálica (reja) para ventana de 1.00 x 1.00 m, fabricada a base de perfiles cuadrados sólidos de 1/2", con elementos horizontales superior e inferior y elementos colocados a cada 15cm en sentido vertical. Incluye: suministro de materiales, mano de obra, soldadura, protección con anticorrosivo y acabado con esmalte a dos manos, desperdicios, cortes, acarreos, anclajes, resanes, herramienta y equipo. (P.U.O.T.) | pza | 40
| IV-1.9 | INSTALACION ELECTRICA
| 501305757 | 3.0704.13.) INSTALACIONES ELÉCTRICAS 3.0704.13.) B. REFERENCIAS. 3.0704.13.F.01 a) Salida de centro, contacto monofásico, trifásico y arbotante con tubería CONDUIT. Incluye cajas de registro, conexión, conductores TW y apagadores. (3.0704.13.G.01) Salida para alumbrado, con tubería de poliducto reforzado naranja, caja o chalupa galvanizada, cable THW-LS 75°C CONDUMEX o similar en calidad, con diámetros y calibres especificados en proyecto, soportería y accesorios, apagador doble y tapa tipo QUINZIÑO. a cualquier altura. Incluye: materiales, mano de obra especializada, pruebas, materiales misceláneos, acarreos, fletes, desperdicios, herramienta y equipo. | sal | 40
| 501305758 | 3.0704.13.) INSTALACIONES ELÉCTRICAS 3.0704.13.) B. REFERENCIAS. 3.0704.13.F.01 a) Salida de centro, contacto monofásico, trifásico y arbotante con tubería CONDUIT. Incluye cajas de registro, conexión, conductores TW y apagadores. (3.0704.13.G.01) 01) Salida para contacto doble polarizado, con tubería de poliducto reforzado naranja y caja galvanizada, tierra física 127 V, 15 A, contactos DUPLEX marca BTICINO o similar de 15 A, tapa y marco, cable THW CONDUMEX o similar en calidad, tapas tipo QUINZIÑO, con diámetros y calibres especificados en proyecto a cualquier altura, ranurado. Incluye: materiales, mano de obra especializada, pruebas, materiales misceláneos, acarreos, fletes, desperdicios, herramienta y equipo. | sal | 40
| 501300556 | Suministro y colocación de centro de carga de 2 polos tipo QO2, 1 fase 3 hilos zapatas principales, marca Square-D o similar en calidad. Incluye suministro de materiales, mano de obra especializada, conexiones, pruebas, material misceláneo, desperdicio, acarreos, maniobras, herramienta y equipo. | pza | 20
| 501300064 | 3.0704.13.) INSTALACIONES ELÉCTRICAS 3.0704.13.) B. REFERENCIAS. 3.0704.13 F.01 l) Interruptor termomagnético (3.0704.13 G.04). 01) DE 1 POLO, 120 V.C.A., 15 A 50 AMPS, TIPO Q0, MCA. SQUARE- D o similar en calidad. Incluye: suministro, colocación, pruebas, herramienta y equipo. | pza | 20
| 501304130 | 3.0704.13.) INSTALACIONES ELÉCTRICAS 3.0704.13.) B. REFERENCIAS. 3.0704.13.F.01. o) Unidades de alumbrado (3.0704.13.G.04) Suministro, colocación de block SOCKET de porcelana (rosetón), con foco ahorrador de 13 watts tipo arbotante o sobreponer. Incluye: materiales, mano de obra especializada, material misceláneo, conexiones, pruebas, acarreos, fletes, desperdicios, herramienta y equipo. | pza | 40
| 502402493 | Suministro e instalación de cable neutranel AAC-AAC para distribución aérea 75°C, 600V, conductor de aluminio y aislamiento de polietileno de alta densidad (PEAD), conductor mensajero aluminio desnudo (1+1) cal. 8 mca. CONDUMEX o similar en calidad. Incluye: herramienta, mano de obra especializada, flete, acarreo y maniobras. P.U.O.T. | m | 300
| 502402494 | Suministro e instalación de acometida eléctrica en baja tensión, consistente en: tubería conduit de fierro galvanizado pared gruesa con conexiones de 21mm de diámetro (1.60 ml), mufa seca de 19mm de diámetro, codo de fo. go. 90°de 21 mm ahogado en muro. Incluye: suministro de materiales, mano de obra especializada, material misceláneo, desperdicios, maniobras, elevación, conexiones, pruebas, ranurado y resanes en muro, acarreos, herramienta y equipo. P.U.O.T. | pza | 20
| 501307933 | 3.0704.13.) INSTALACIONES ELÉCTRICAS 3.0704.13.) B. REFERENCIAS. 3.0704.13.F.01. o) Unidades de alumbrado (3.0704.13.G.04) Suministro, colocación y conexión de luminaria solar tipo LED para exteriores, marca ENERGAIN o similar en calidad, modelo EG-MARTE de 200 lumens, equivalente a 3 watts, resistente al agua, inalámbrica, no requiere pilas, cubre 45 grados de iluminación, sensor de movimiento. Incluye: materiales, mano de obra especializada, material misceláneo, conexiones, pruebas, acarreos, fletes, desperdicios, herramienta y equipo. | pza | 20
| IV-1.10 | SEÑALIZACION
| 502000768 | Suministro y colocación de señalamiento de identidad elaborado a base de placa metálica plana de lámina cal. 22, color plata, con medidas de 29 cm de largo x 10.15 cm de alto, con fotograbado en tinta negra. Inc. acarreo de los materiales hasta el lugar de la ejecución, materiales, mano de obra, herramienta, elementos de fijación, limpieza del área de trabajo y todo lo necesario para su correcta ejecución. P.U.O.T. | pza | 20
| IV-1.11 | TRAMITES
| 503000432 | Recopilación de trámites administrativos a solicitud de la institución correspondiente, tales como acta de inicio, acta de entrega, identificación oficial del Instituto Nacional Electoral (INE), entrega de georeferenciación y testimonio en papel y digital de la vivienda, además de una muestra de 5% de testimonios en videos editados. | pza | 20
| V-1 | 20 CUARTOS DORMITORIOS MUNICIPIO DE BUSTAMANTE
| V-1 | CUARTOS HABITACIONALES, VIGUETA Y BOVEDILLA (SOP)
| V-1.1 | PRELIMINARES
| 500100048 | 3.0704.01 - OBRAS PRELIMINARES 3.0704.01 - B REFERENCIAS 3.0704.01 - F.01 a) Limpieza del terreno (fracción 3.704.01 G.01 Y G.14). 02) Limpia, trazo y nivelación del terreno en área edificable. Inc. deshierbe y retiro de maleza, equipo topográfico, bancos de nivel, mojoneras, materiales, desperdicios, limpieza y retiro de sobrantes fuera de obra, fletes, equipo, herramienta y mano de obra. | m2 | 405
| 500100047 | 3.0704.01) OBRAS PRELIMINARES 3.0704.01) B. REFERENCIAS 3.0704.01 - F.01 a) Limpieza del terreno (Fracción 3.0704.01 G.01 Y G.14). 01) Despalme: Remoción de la capa superficial de tierra vegetal del terreno natural, en un espesor de 20 a 30 cm. Incluyendo el desenraice, carga y acarreo del material no utilizable fuera de la obra. | m2 | 405
| 500200039 | 3.0704.01) OBRAS PRELIMINARES 3.0704.01) B. REFERENCIAS 3.0704.01.F.01.b) Formación de terrazas y/o plataformas (3.0704.01.G.02 Y G.14) 02.a) Relleno para la formación de plazas cívicas, canchas deportivas y alcanzar niveles de piso terminado, con material producto de banco, compactado al 90 % proctor. Incluye: material, maniobras, acarreos, mano de obra, prueba de lab. de suelos, herramientas, maquinaria y equipo. (P.U.O.T.) | m3 | 32.8
| V-1.2 | CIMENTACION
| 500200001 | 3.0704.01) OBRAS PRELIMINARES 3.0704.01) B. REFERENCIAS 3.0704.01.F.01 c) Excavación en zanjas para cualquier tipo de terreno investigado en obra, para cimentaciones a cualquier profundidad, incluyendo carga y acarreo dentro y fuera de la obra del material no utilizable. (3.0704.01.G.03 Y G.14) 05) Por unidad de obra terminada, cualquiera que sea su clasificación y profundidad, incluyendo afine de taludes y fondos, acarreos y bombeo. | m3 | 110.8
| 500200003 | 3.0704.01 - OBRAS PRELIMINARES 3.0704.01 - B REFERENCIAS 3.0704.01 F.01 f) Plantilla para desplante de 5 cm. de espesor (3.0704.01 G.08 Y G.14). 01.a) de concreto hidráulico f'c =100 kg/cm2. | m2 | 184.8
| 500200012 | 3.0704.03) CONCRETO HIDRÁULICO 3.0704.03) B. REFERENCIAS 3.0704.03 F.01. a) Concreto hidráulico en cimentación, sin incluir moldes y obra falsa. (3.0704.03 G.07). 02) Resistencia f'c =200 kg/cm2. | m3 | 27.8
| 500200020 | 3.0704.04) ACERO PARA CONCRETO 3.0704.04) B. REFERENCIAS 3.0704.04. F.01. a) Acero de refuerzo en cimentación (3.0704.04.G.03 Y G.01) 02) Limite elástico f'y=4200 kg/cm2. (Corrugada # 3) | kg | 1362.4
| 500200027 | 3.0704.02) MAMPOSTERIAS 3.0704.02) B. REFERENCIAS 3.0704.02 F.01 f) Mampostería de bloques de cemento, rellenos con concreto f'c=100 kg/cm2 (3.0704.02.G.02); Referencia (3.0704.07.G.01) 01) Muro de enrase en cimentación de block hueco de concreto de 15x20x40 cm de 15 cm de espesor, relleno con concreto f'c=100 kg/cm2, asentado con mortero cem.-arena 1:5. Incluye: materiales, mano de obra, acarreos, desperdicios, herramienta, limpiezas y retiro de sobrantes fuera de la obra. A cualquier altura. | m2 | 118.4
| 500401231 | 3.0704.03) CONCRETO HIDRÁULICO 3.0704.03) B. REFERENCIAS 3.0704.03.F.01.c) Concreto hidráulico en cadenas, castillos y dalas de repartición. Incl. Concreto (3.0704.03.G.07), cimbra no aparente (3.0704.03.G.08) y acero de refuerzo (3.0704.04.g.03 y g.01). 01) Cadena de desplante y/o remate de concreto F'c=150 Kg/cm2 DE 15 X 20 CM reforzada con armex 15-20-4. Incluye: suministro de materiales, mano de obra, anclajes necesarios, cimbra común y descimbra. A cualquier altura. | m | 320
| 500200037 | 3.0704.01 - OBRAS PRELIMINARES 3.0704.01 - B REFERENCIAS 3.0704.01 F.01 e) Relleno de zanjas para cimentaciones, incluyendo acarreos dentro y fuera de la obra (3.0704.01 G.07 Y G.14). 04) Relleno y compactación con material de banco (inerte) compactado al 90% proctor en capas no mayores de 20 cm. Incluye: material, maniobras, acarreos, mano de obra, herramienta y equipo. | m3 | 56.2
| V-1.3 | ALBAÑILERIA
| 500400007 | 3.0704.09. PISOS Y PAVIMENTOS 3.0704.09.) B. REFERENCIAS 3.0704.09.F.01 a)Firmes de concreto hidráulico sobre terreno natural o relleno compactado (3.0704.09 G.01). 02) Piso de concreto F´C= 150 KG/CM2. 10 CM. de espesor, acabado pulido, juntas frías, acabado con volteador. Incluye: cimbra, acarreos, nivelación, materiales y mano de obra. | m2 | 273.8
| 500400031 | 3.0704.04.) ACEROS PARA CONCRETO 3.0704.04.) B. REFERENCIAS 3.0704.04.F.01.a) Acero de refuerzo (3.0704.04.G.03 y G.01). 03) Malla electrosoldada 6X6-6/6 en firmes. Incluye suministro y colocación. | m2 | 273.8
| 500400329 | 3.0704.03) CONCRETO HIDRÁULICO 3.0704.03) B. REFERENCIAS 3.0704.03.F.01.c) Concreto hidráulico en cadenas, castillos y dalas de repartición. Incl. Concreto (3.0704.03.G.07), cimbra aparente (3.0704.03.G.08) y acero de refuerzo (3.0704.04.G.03 y G.01). 01) Castillo y/o cadena de concreto de F´C=150 KG/CM2. Sección de 15 X 15 CM armado (a) con Armex 15-15-4 T.M.A. 19 MM, acabado aparente. Incluye: suministro de materiales, mano de obra, anclajes necesarios, cimbra aparente y descimbra. A cualquier altura. | m | 344
| 500401876 | 3.0704.03.) CONCRETO HIDRÁULICO 3.0704.03.) B. REFERENCIAS 3.0704.03.F.01.c) Concreto hidráulico en cadenas, castillos y dalas de repartición. incl. concreto (3.0704.03.G.07), cimbra no aparente (3.0704.03.G.08) y acero de refuerzo (3.0704.04.G.03 y G.01). Cadena de cerramiento de concreto F'c=150 kg/cm2 de 15 x 20 cm, armada con armex 15x20-4. Incluye: suministro de materiales, mano de obra, anclajes necesarios, cimbra comun y descimbra. a cualquier altura. | m | 640
| 500400065 | 3.0704.07.) MUROS 3.0704.07.) B. REFERENCIAS 3.0704.07.F.01.e) Muros de bloques huecos de concreto (3.0704.07 G.01) 01) Muro de block hueco de concreto, 15x20x40 CM asentado con mortero cemento arena prop. 1:4. de 15 CM de espesor acabado común, a plomo. Incluye: materiales, mano de obra, acarreos, desperdicios, herramienta, limpiezas y retiro de sobrantes fuera de la obra. a cualquier altura. | m2 | 636
| 502800083 | Construcción de banqueta de concreto f´c=150 kg/cm2, de 10 cm de espesor, acabado rayado, juntas frías, acabado con volteador. Incluye: trazo, excavación, nivelación, relleno compactado, malla electrosoldada 6-6/10-10, cimbra limite, materiales, mano de obra, herramienta, acarreo, nivelación, limpiezas y retiro de sobrantes fuera de la obra. P.U.O.T. | m2 | 80
| 500405207 | Elaboración de goterón integrado a cimbra de 1" x 1" perimetral. Incluye: materiales, mano de obra, herramienta, equipo, acarreos, nivelación, limpiezas y retiro de sobrantes fuera de la obra. (P.U.O.T.). | m | 360
| 500400086 | 3.0704.18.) IMPERMEABILIZACIONES 3.0704.18.) B. REFERENCIAS 3.0704.18.F.01.c) Impermeabilización de techos (3.0704.18.G.01.b). 05) Impermeabilizacion de losa de azotea con impermeabilizante acrilico y aislante termico tipo THERMOTEK doble accion o similar en calidad y duracion, de aplicacion en frio con malla plástica reforzada (membrana refuerzo doble). 5 años de garantia; incluye: preparacion de la superficie, sellado de grietas y puntos criticos con cemento plastico y aplicacion de sellador, 2 manos de impermeabilizante, colocacion de la malla de refuerzo, herramienta y mano de obra. P.U.O.T. | m2 | 405
| V-1.4 | ACABADOS
| 500501995 | Aplanado en muros y plafones con crestuco, acabado fino, incluye: suministro de materiales, mano de obra, andamios, perfilado de aristas, plomeo, fletes, acarreos, herramienta, remates, emboquillado, limpiezas y retiro de sobrantes fuera de la obra. (P.U.O.T.) | m2 | 2024.8
| 500500003 | 3.0704.08.) RECUBRIMIENTOS 3.0704.08.) B. REFERENCIAS 3.0704.08. F.01.a) Aplanado de mortero de cemento-arena en proporción 1:4 (3.0704.08 G.01) 02) Acabado rustico en plafones. 2 cm de espesor. Incluye zarpeo con mortero cemento-arena proporción 1:4, materiales, mano de obra, remates, emboquillados y perfilado de aristas, a plomo y regla, a cualquier altura. | m2 | 405
| V-1.5 | ESTRUCTURA
| 500405728 | Construcción de losa a base del sistema de vigueta y bovedilla, de 17 cm de peralte, a base de vigueta pretensada de 12 cm de alto y 12 cm de patín, de concreto f´c= 350 kg/cm2 y bovedilla de poliestireno de 12 cm de espesor de 59 x 120 cm, con capa de compresión de 5 cm de espesor de concreto f'c= 200 kg/cm2 y malla electrosoldada 6-6/10-10. Incluye: materiales, elevaciones, desperdicios, equipo, herramienta, mano de obra, colado, vibrado y todo lo necesario para su correcta ejecución. A cualquier altura. P.U.O.T. | m2 | 405
| 500403210 | Suministro y colocación de malla galvanizada (pollera) de 1". Incluye: mano de obra, herramienta, equipo, material, fletes, acarreos y todo lo necesario para su correcta ejecución. P.U.O.T. | m2 | 405
| V-1.6 | CANCELERIA
| 500604632 | 3.0704.11.) VENTANERÍA, CANCELERÍA Y PUERTAS DE COMUNICACIÓN. 3.0704.11.) B REFERENCIAS 3.0704.11 F.01 l) Fabricación y colocación de ventanas con perfiles de aluminio anodizado (3.0704.11 G.04) Suministro y colocación de Ventana de aluminio CUPRUM ALUMI PRO o simlar en calidad, tipo corrediza, con dimensiones de 1.00 x 1.00 m., fabricada a base de mangueteria de aluminio anodizado natural con perfil de 1 1/2", con cristal claro de 5 mm. Incluye: mosquitero, broche de seguridad y gancho central perfil esbelto, materiales, mano de obra, vinil, tornillería, sellado perimetral con silicón, felpas, equipo, herramienta, herrajes y elementos necesarios. | pza | 40
| 500606098 | Suministro y colocación de tela mosquitera en puerta con dimensiones de 0.90 x 2.10 m, con marco de aluminio en color natural. Incluye: suministro, colocación, materiales, mano de obra, cortes, desperdicios y materiales de fijación. P.U.O.T. | pza | 20
| V-1.7 | CARPINTERIA
| 500902423 | 3.0704.11) VENTANERIA, CANCELERIA Y PUERTAS DE COMUNICACION. 3.0704.11) B. REFERENCIAS 3.0704.11.F.01.i) Fabricación y colocación de puertas con perfiles tubulares de lámina de fierro (3.0704.11.G.04) Suministro y colocación de puerta tipo multipanel lisa/estampada (tableros) para exteriores, de 0.90 x 2.10 m, fabricada con lámina cal. 28 en el lado liso y lámina cal. 26 en el lado estampado, prepintada con primer blanco y relleno de poliuretano. Incluye: marco de perfil tubular prolamsa cal. 20, chapa con cerradura Phillips, 3 bisagras latonadas, primario anticorrosivo, pintura esmalte a 2 manos, materiales y mano de obra. | pza | 20
| V-1.8 | HERRERIA
| 500902424 | Fabricación y colocación de protección metálica (reja) para ventana de 1.00 x 1.00 m, fabricada a base de perfiles cuadrados sólidos de 1/2", con elementos horizontales superior e inferior y elementos colocados a cada 15cm en sentido vertical. Incluye: suministro de materiales, mano de obra, soldadura, protección con anticorrosivo y acabado con esmalte a dos manos, desperdicios, cortes, acarreos, anclajes, resanes, herramienta y equipo. (P.U.O.T.) | pza | 40
| V-1.9 | INSTALACION ELECTRICA
| 501305757 | 3.0704.13.) INSTALACIONES ELÉCTRICAS 3.0704.13.) B. REFERENCIAS. 3.0704.13.F.01 a) Salida de centro, contacto monofásico, trifásico y arbotante con tubería CONDUIT. Incluye cajas de registro, conexión, conductores TW y apagadores. (3.0704.13.G.01) Salida para alumbrado, con tubería de poliducto reforzado naranja, caja o chalupa galvanizada, cable THW-LS 75°C CONDUMEX o similar en calidad, con diámetros y calibres especificados en proyecto, soportería y accesorios, apagador doble y tapa tipo QUINZIÑO. a cualquier altura. Incluye: materiales, mano de obra especializada, pruebas, materiales misceláneos, acarreos, fletes, desperdicios, herramienta y equipo. | sal | 40
| 501305758 | 3.0704.13.) INSTALACIONES ELÉCTRICAS 3.0704.13.) B. REFERENCIAS. 3.0704.13.F.01 a) Salida de centro, contacto monofásico, trifásico y arbotante con tubería CONDUIT. Incluye cajas de registro, conexión, conductores TW y apagadores. (3.0704.13.G.01) 01) Salida para contacto doble polarizado, con tubería de poliducto reforzado naranja y caja galvanizada, tierra física 127 V, 15 A, contactos DUPLEX marca BTICINO o similar de 15 A, tapa y marco, cable THW CONDUMEX o similar en calidad, tapas tipo QUINZIÑO, con diámetros y calibres especificados en proyecto a cualquier altura, ranurado. Incluye: materiales, mano de obra especializada, pruebas, materiales misceláneos, acarreos, fletes, desperdicios, herramienta y equipo. | sal | 40
| 501300556 | Suministro y colocación de centro de carga de 2 polos tipo QO2, 1 fase 3 hilos zapatas principales, marca Square-D o similar en calidad. Incluye suministro de materiales, mano de obra especializada, conexiones, pruebas, material misceláneo, desperdicio, acarreos, maniobras, herramienta y equipo. | pza | 20
| 501300064 | 3.0704.13.) INSTALACIONES ELÉCTRICAS 3.0704.13.) B. REFERENCIAS. 3.0704.13 F.01 l) Interruptor termomagnético (3.0704.13 G.04). 01) DE 1 POLO, 120 V.C.A., 15 A 50 AMPS, TIPO Q0, MCA. SQUARE- D o similar en calidad. Incluye: suministro, colocación, pruebas, herramienta y equipo. | pza | 20
| 501304130 | 3.0704.13.) INSTALACIONES ELÉCTRICAS 3.0704.13.) B. REFERENCIAS. 3.0704.13.F.01. o) Unidades de alumbrado (3.0704.13.G.04) Suministro, colocación de block SOCKET de porcelana (rosetón), con foco ahorrador de 13 watts tipo arbotante o sobreponer. Incluye: materiales, mano de obra especializada, material misceláneo, conexiones, pruebas, acarreos, fletes, desperdicios, herramienta y equipo. | pza | 40
| 502402493 | Suministro e instalación de cable neutranel AAC-AAC para distribución aérea 75°C, 600V, conductor de aluminio y aislamiento de polietileno de alta densidad (PEAD), conductor mensajero aluminio desnudo (1+1) cal. 8 mca. CONDUMEX o similar en calidad. Incluye: herramienta, mano de obra especializada, flete, acarreo y maniobras. P.U.O.T. | m | 300
| 502402494 | Suministro e instalación de acometida eléctrica en baja tensión, consistente en: tubería conduit de fierro galvanizado pared gruesa con conexiones de 21mm de diámetro (1.60 ml), mufa seca de 19mm de diámetro, codo de fo. go. 90°de 21 mm ahogado en muro. Incluye: suministro de materiales, mano de obra especializada, material misceláneo, desperdicios, maniobras, elevación, conexiones, pruebas, ranurado y resanes en muro, acarreos, herramienta y equipo. P.U.O.T. | pza | 20
| 501307933 | 3.0704.13.) INSTALACIONES ELÉCTRICAS 3.0704.13.) B. REFERENCIAS. 3.0704.13.F.01. o) Unidades de alumbrado (3.0704.13.G.04) Suministro, colocación y conexión de luminaria solar tipo LED para exteriores, marca ENERGAIN o similar en calidad, modelo EG-MARTE de 200 lumens, equivalente a 3 watts, resistente al agua, inalámbrica, no requiere pilas, cubre 45 grados de iluminación, sensor de movimiento. Incluye: materiales, mano de obra especializada, material misceláneo, conexiones, pruebas, acarreos, fletes, desperdicios, herramienta y equipo. | pza | 20
| V-1.10 | SEÑALIZACION
| 502000768 | Suministro y colocación de señalamiento de identidad elaborado a base de placa metálica plana de lámina cal. 22, color plata, con medidas de 29 cm de largo x 10.15 cm de alto, con fotograbado en tinta negra. Inc. acarreo de los materiales hasta el lugar de la ejecución, materiales, mano de obra, herramienta, elementos de fijación, limpieza del área de trabajo y todo lo necesario para su correcta ejecución. P.U.O.T. | pza | 20
| V-1.11 | TRAMITES
| 503000432 | Recopilación de trámites administrativos a solicitud de la institución correspondiente, tales como acta de inicio, acta de entrega, identificación oficial del Instituto Nacional Electoral (INE), entrega de georeferenciación y testimonio en papel y digital de la vivienda, además de una muestra de 5% de testimonios en videos editados. | pza | 20
| VI-1 | 20 CUARTOS DORMITORIOS MUNICIPIO DE CASAS
| VI-1 | CUARTOS HABITACIONALES, VIGUETA Y BOVEDILLA (SOP)
| VI-1.1 | PRELIMINARES
| 500100048 | 3.0704.01 - OBRAS PRELIMINARES 3.0704.01 - B REFERENCIAS 3.0704.01 - F.01 a) Limpieza del terreno (fracción 3.704.01 G.01 Y G.14). 02) Limpia, trazo y nivelación del terreno en área edificable. Inc. deshierbe y retiro de maleza, equipo topográfico, bancos de nivel, mojoneras, materiales, desperdicios, limpieza y retiro de sobrantes fuera de obra, fletes, equipo, herramienta y mano de obra. | m2 | 405
| 500100047 | 3.0704.01) OBRAS PRELIMINARES 3.0704.01) B. REFERENCIAS 3.0704.01 - F.01 a) Limpieza del terreno (Fracción 3.0704.01 G.01 Y G.14). 01) Despalme: Remoción de la capa superficial de tierra vegetal del terreno natural, en un espesor de 20 a 30 cm. Incluyendo el desenraice, carga y acarreo del material no utilizable fuera de la obra. | m2 | 405
| 500200039 | 3.0704.01) OBRAS PRELIMINARES 3.0704.01) B. REFERENCIAS 3.0704.01.F.01.b) Formación de terrazas y/o plataformas (3.0704.01.G.02 Y G.14) 02.a) Relleno para la formación de plazas cívicas, canchas deportivas y alcanzar niveles de piso terminado, con material producto de banco, compactado al 90 % proctor. Incluye: material, maniobras, acarreos, mano de obra, prueba de lab. de suelos, herramientas, maquinaria y equipo. (P.U.O.T.) | m3 | 32.8
| VI-1.2 | CIMENTACION
| 500200001 | 3.0704.01) OBRAS PRELIMINARES 3.0704.01) B. REFERENCIAS 3.0704.01.F.01 c) Excavación en zanjas para cualquier tipo de terreno investigado en obra, para cimentaciones a cualquier profundidad, incluyendo carga y acarreo dentro y fuera de la obra del material no utilizable. (3.0704.01.G.03 Y G.14) 05) Por unidad de obra terminada, cualquiera que sea su clasificación y profundidad, incluyendo afine de taludes y fondos, acarreos y bombeo. | m3 | 110.8
| 500200003 | 3.0704.01 - OBRAS PRELIMINARES 3.0704.01 - B REFERENCIAS 3.0704.01 F.01 f) Plantilla para desplante de 5 cm. de espesor (3.0704.01 G.08 Y G.14). 01.a) de concreto hidráulico f'c =100 kg/cm2. | m2 | 184.8
| 500200012 | 3.0704.03) CONCRETO HIDRÁULICO 3.0704.03) B. REFERENCIAS 3.0704.03 F.01. a) Concreto hidráulico en cimentación, sin incluir moldes y obra falsa. (3.0704.03 G.07). 02) Resistencia f'c =200 kg/cm2. | m3 | 27.8
| 500200020 | 3.0704.04) ACERO PARA CONCRETO 3.0704.04) B. REFERENCIAS 3.0704.04. F.01. a) Acero de refuerzo en cimentación (3.0704.04.G.03 Y G.01) 02) Limite elástico f'y=4200 kg/cm2. (Corrugada # 3) | kg | 1362.4
| 500200027 | 3.0704.02) MAMPOSTERIAS 3.0704.02) B. REFERENCIAS 3.0704.02 F.01 f) Mampostería de bloques de cemento, rellenos con concreto f'c=100 kg/cm2 (3.0704.02.G.02); Referencia (3.0704.07.G.01) 01) Muro de enrase en cimentación de block hueco de concreto de 15x20x40 cm de 15 cm de espesor, relleno con concreto f'c=100 kg/cm2, asentado con mortero cem.-arena 1:5. Incluye: materiales, mano de obra, acarreos, desperdicios, herramienta, limpiezas y retiro de sobrantes fuera de la obra. A cualquier altura. | m2 | 118.4
| 500401231 | 3.0704.03) CONCRETO HIDRÁULICO 3.0704.03) B. REFERENCIAS 3.0704.03.F.01.c) Concreto hidráulico en cadenas, castillos y dalas de repartición. Incl. Concreto (3.0704.03.G.07), cimbra no aparente (3.0704.03.G.08) y acero de refuerzo (3.0704.04.g.03 y g.01). 01) Cadena de desplante y/o remate de concreto F'c=150 Kg/cm2 DE 15 X 20 CM reforzada con armex 15-20-4. Incluye: suministro de materiales, mano de obra, anclajes necesarios, cimbra común y descimbra. A cualquier altura. | m | 320
| 500200037 | 3.0704.01 - OBRAS PRELIMINARES 3.0704.01 - B REFERENCIAS 3.0704.01 F.01 e) Relleno de zanjas para cimentaciones, incluyendo acarreos dentro y fuera de la obra (3.0704.01 G.07 Y G.14). 04) Relleno y compactación con material de banco (inerte) compactado al 90% proctor en capas no mayores de 20 cm. Incluye: material, maniobras, acarreos, mano de obra, herramienta y equipo. | m3 | 56.2
| VI-1.3 | ALBAÑILERIA
| 500400007 | 3.0704.09. PISOS Y PAVIMENTOS 3.0704.09.) B. REFERENCIAS 3.0704.09.F.01 a)Firmes de concreto hidráulico sobre terreno natural o relleno compactado (3.0704.09 G.01). 02) Piso de concreto F´C= 150 KG/CM2. 10 CM. de espesor, acabado pulido, juntas frías, acabado con volteador. Incluye: cimbra, acarreos, nivelación, materiales y mano de obra. | m2 | 273.8
| 500400031 | 3.0704.04.) ACEROS PARA CONCRETO 3.0704.04.) B. REFERENCIAS 3.0704.04.F.01.a) Acero de refuerzo (3.0704.04.G.03 y G.01). 03) Malla electrosoldada 6X6-6/6 en firmes. Incluye suministro y colocación. | m2 | 273.8
| 500400329 | 3.0704.03) CONCRETO HIDRÁULICO 3.0704.03) B. REFERENCIAS 3.0704.03.F.01.c) Concreto hidráulico en cadenas, castillos y dalas de repartición. Incl. Concreto (3.0704.03.G.07), cimbra aparente (3.0704.03.G.08) y acero de refuerzo (3.0704.04.G.03 y G.01). 01) Castillo y/o cadena de concreto de F´C=150 KG/CM2. Sección de 15 X 15 CM armado (a) con Armex 15-15-4 T.M.A. 19 MM, acabado aparente. Incluye: suministro de materiales, mano de obra, anclajes necesarios, cimbra aparente y descimbra. A cualquier altura. | m | 344
| 500401876 | 3.0704.03.) CONCRETO HIDRÁULICO 3.0704.03.) B. REFERENCIAS 3.0704.03.F.01.c) Concreto hidráulico en cadenas, castillos y dalas de repartición. incl. concreto (3.0704.03.G.07), cimbra no aparente (3.0704.03.G.08) y acero de refuerzo (3.0704.04.G.03 y G.01). Cadena de cerramiento de concreto F'c=150 kg/cm2 de 15 x 20 cm, armada con armex 15x20-4. Incluye: suministro de materiales, mano de obra, anclajes necesarios, cimbra comun y descimbra. a cualquier altura. | m | 640
| 500400065 | 3.0704.07.) MUROS 3.0704.07.) B. REFERENCIAS 3.0704.07.F.01.e) Muros de bloques huecos de concreto (3.0704.07 G.01) 01) Muro de block hueco de concreto, 15x20x40 CM asentado con mortero cemento arena prop. 1:4. de 15 CM de espesor acabado común, a plomo. Incluye: materiales, mano de obra, acarreos, desperdicios, herramienta, limpiezas y retiro de sobrantes fuera de la obra. a cualquier altura. | m2 | 636
| 502800083 | Construcción de banqueta de concreto f´c=150 kg/cm2, de 10 cm de espesor, acabado rayado, juntas frías, acabado con volteador. Incluye: trazo, excavación, nivelación, relleno compactado, malla electrosoldada 6-6/10-10, cimbra limite, materiales, mano de obra, herramienta, acarreo, nivelación, limpiezas y retiro de sobrantes fuera de la obra. P.U.O.T. | m2 | 80
| 500405207 | Elaboración de goterón integrado a cimbra de 1" x 1" perimetral. Incluye: materiales, mano de obra, herramienta, equipo, acarreos, nivelación, limpiezas y retiro de sobrantes fuera de la obra. (P.U.O.T.). | m | 360
| 500400086 | 3.0704.18.) IMPERMEABILIZACIONES 3.0704.18.) B. REFERENCIAS 3.0704.18.F.01.c) Impermeabilización de techos (3.0704.18.G.01.b). 05) Impermeabilizacion de losa de azotea con impermeabilizante acrilico y aislante termico tipo THERMOTEK doble accion o similar en calidad y duracion, de aplicacion en frio con malla plástica reforzada (membrana refuerzo doble). 5 años de garantia; incluye: preparacion de la superficie, sellado de grietas y puntos criticos con cemento plastico y aplicacion de sellador, 2 manos de impermeabilizante, colocacion de la malla de refuerzo, herramienta y mano de obra. P.U.O.T. | m2 | 405
| VI-1.4 | ACABADOS
| 500501995 | Aplanado en muros y plafones con crestuco, acabado fino, incluye: suministro de materiales, mano de obra, andamios, perfilado de aristas, plomeo, fletes, acarreos, herramienta, remates, emboquillado, limpiezas y retiro de sobrantes fuera de la obra. (P.U.O.T.) | m2 | 2024.8
| 500500003 | 3.0704.08.) RECUBRIMIENTOS 3.0704.08.) B. REFERENCIAS 3.0704.08. F.01.a) Aplanado de mortero de cemento-arena en proporción 1:4 (3.0704.08 G.01) 02) Acabado rustico en plafones. 2 cm de espesor. Incluye zarpeo con mortero cemento-arena proporción 1:4, materiales, mano de obra, remates, emboquillados y perfilado de aristas, a plomo y regla, a cualquier altura. | m2 | 405
| VI-1.5 | ESTRUCTURA
| 500405728 | Construcción de losa a base del sistema de vigueta y bovedilla, de 17 cm de peralte, a base de vigueta pretensada de 12 cm de alto y 12 cm de patín, de concreto f´c= 350 kg/cm2 y bovedilla de poliestireno de 12 cm de espesor de 59 x 120 cm, con capa de compresión de 5 cm de espesor de concreto f'c= 200 kg/cm2 y malla electrosoldada 6-6/10-10. Incluye: materiales, elevaciones, desperdicios, equipo, herramienta, mano de obra, colado, vibrado y todo lo necesario para su correcta ejecución. A cualquier altura. P.U.O.T. | m2 | 405
| 500403210 | Suministro y colocación de malla galvanizada (pollera) de 1". Incluye: mano de obra, herramienta, equipo, material, fletes, acarreos y todo lo necesario para su correcta ejecución. P.U.O.T. | m2 | 405
| VI-1.6 | CANCELERIA
| 500604632 | 3.0704.11.) VENTANERÍA, CANCELERÍA Y PUERTAS DE COMUNICACIÓN. 3.0704.11.) B REFERENCIAS 3.0704.11 F.01 l) Fabricación y colocación de ventanas con perfiles de aluminio anodizado (3.0704.11 G.04) Suministro y colocación de Ventana de aluminio CUPRUM ALUMI PRO o simlar en calidad, tipo corrediza, con dimensiones de 1.00 x 1.00 m., fabricada a base de mangueteria de aluminio anodizado natural con perfil de 1 1/2", con cristal claro de 5 mm. Incluye: mosquitero, broche de seguridad y gancho central perfil esbelto, materiales, mano de obra, vinil, tornillería, sellado perimetral con silicón, felpas, equipo, herramienta, herrajes y elementos necesarios. | pza | 40
| 500606098 | Suministro y colocación de tela mosquitera en puerta con dimensiones de 0.90 x 2.10 m, con marco de aluminio en color natural. Incluye: suministro, colocación, materiales, mano de obra, cortes, desperdicios y materiales de fijación. P.U.O.T. | pza | 20
| VI-1.7 | CARPINTERIA
| 500902423 | 3.0704.11) VENTANERIA, CANCELERIA Y PUERTAS DE COMUNICACION. 3.0704.11) B. REFERENCIAS 3.0704.11.F.01.i) Fabricación y colocación de puertas con perfiles tubulares de lámina de fierro (3.0704.11.G.04) Suministro y colocación de puerta tipo multipanel lisa/estampada (tableros) para exteriores, de 0.90 x 2.10 m, fabricada con lámina cal. 28 en el lado liso y lámina cal. 26 en el lado estampado, prepintada con primer blanco y relleno de poliuretano. Incluye: marco de perfil tubular prolamsa cal. 20, chapa con cerradura Phillips, 3 bisagras latonadas, primario anticorrosivo, pintura esmalte a 2 manos, materiales y mano de obra. | pza | 20
| VI-1.8 | HERRERIA
| 500902424 | Fabricación y colocación de protección metálica (reja) para ventana de 1.00 x 1.00 m, fabricada a base de perfiles cuadrados sólidos de 1/2", con elementos horizontales superior e inferior y elementos colocados a cada 15cm en sentido vertical. Incluye: suministro de materiales, mano de obra, soldadura, protección con anticorrosivo y acabado con esmalte a dos manos, desperdicios, cortes, acarreos, anclajes, resanes, herramienta y equipo. (P.U.O.T.) | pza | 40
| VI-1.9 | INSTALACION ELECTRICA
| 501305757 | 3.0704.13.) INSTALACIONES ELÉCTRICAS 3.0704.13.) B. REFERENCIAS. 3.0704.13.F.01 a) Salida de centro, contacto monofásico, trifásico y arbotante con tubería CONDUIT. Incluye cajas de registro, conexión, conductores TW y apagadores. (3.0704.13.G.01) Salida para alumbrado, con tubería de poliducto reforzado naranja, caja o chalupa galvanizada, cable THW-LS 75°C CONDUMEX o similar en calidad, con diámetros y calibres especificados en proyecto, soportería y accesorios, apagador doble y tapa tipo QUINZIÑO. a cualquier altura. Incluye: materiales, mano de obra especializada, pruebas, materiales misceláneos, acarreos, fletes, desperdicios, herramienta y equipo. | sal | 40
| 501305758 | 3.0704.13.) INSTALACIONES ELÉCTRICAS 3.0704.13.) B. REFERENCIAS. 3.0704.13.F.01 a) Salida de centro, contacto monofásico, trifásico y arbotante con tubería CONDUIT. Incluye cajas de registro, conexión, conductores TW y apagadores. (3.0704.13.G.01) 01) Salida para contacto doble polarizado, con tubería de poliducto reforzado naranja y caja galvanizada, tierra física 127 V, 15 A, contactos DUPLEX marca BTICINO o similar de 15 A, tapa y marco, cable THW CONDUMEX o similar en calidad, tapas tipo QUINZIÑO, con diámetros y calibres especificados en proyecto a cualquier altura, ranurado. Incluye: materiales, mano de obra especializada, pruebas, materiales misceláneos, acarreos, fletes, desperdicios, herramienta y equipo. | sal | 40
| 501300556 | Suministro y colocación de centro de carga de 2 polos tipo QO2, 1 fase 3 hilos zapatas principales, marca Square-D o similar en calidad. Incluye suministro de materiales, mano de obra especializada, conexiones, pruebas, material misceláneo, desperdicio, acarreos, maniobras, herramienta y equipo. | pza | 20
| 501300064 | 3.0704.13.) INSTALACIONES ELÉCTRICAS 3.0704.13.) B. REFERENCIAS. 3.0704.13 F.01 l) Interruptor termomagnético (3.0704.13 G.04). 01) DE 1 POLO, 120 V.C.A., 15 A 50 AMPS, TIPO Q0, MCA. SQUARE- D o similar en calidad. Incluye: suministro, colocación, pruebas, herramienta y equipo. | pza | 20
| 501304130 | 3.0704.13.) INSTALACIONES ELÉCTRICAS 3.0704.13.) B. REFERENCIAS. 3.0704.13.F.01. o) Unidades de alumbrado (3.0704.13.G.04) Suministro, colocación de block SOCKET de porcelana (rosetón), con foco ahorrador de 13 watts tipo arbotante o sobreponer. Incluye: materiales, mano de obra especializada, material misceláneo, conexiones, pruebas, acarreos, fletes, desperdicios, herramienta y equipo. | pza | 40
| 502402493 | Suministro e instalación de cable neutranel AAC-AAC para distribución aérea 75°C, 600V, conductor de aluminio y aislamiento de polietileno de alta densidad (PEAD), conductor mensajero aluminio desnudo (1+1) cal. 8 mca. CONDUMEX o similar en calidad. Incluye: herramienta, mano de obra especializada, flete, acarreo y maniobras. P.U.O.T. | m | 300
| 502402494 | Suministro e instalación de acometida eléctrica en baja tensión, consistente en: tubería conduit de fierro galvanizado pared gruesa con conexiones de 21mm de diámetro (1.60 ml), mufa seca de 19mm de diámetro, codo de fo. go. 90°de 21 mm ahogado en muro. Incluye: suministro de materiales, mano de obra especializada, material misceláneo, desperdicios, maniobras, elevación, conexiones, pruebas, ranurado y resanes en muro, acarreos, herramienta y equipo. P.U.O.T. | pza | 20
| 501307933 | 3.0704.13.) INSTALACIONES ELÉCTRICAS 3.0704.13.) B. REFERENCIAS. 3.0704.13.F.01. o) Unidades de alumbrado (3.0704.13.G.04) Suministro, colocación y conexión de luminaria solar tipo LED para exteriores, marca ENERGAIN o similar en calidad, modelo EG-MARTE de 200 lumens, equivalente a 3 watts, resistente al agua, inalámbrica, no requiere pilas, cubre 45 grados de iluminación, sensor de movimiento. Incluye: materiales, mano de obra especializada, material misceláneo, conexiones, pruebas, acarreos, fletes, desperdicios, herramienta y equipo. | pza | 20
| VI-1.10 | SEÑALIZACION
| 502000768 | Suministro y colocación de señalamiento de identidad elaborado a base de placa metálica plana de lámina cal. 22, color plata, con medidas de 29 cm de largo x 10.15 cm de alto, con fotograbado en tinta negra. Inc. acarreo de los materiales hasta el lugar de la ejecución, materiales, mano de obra, herramienta, elementos de fijación, limpieza del área de trabajo y todo lo necesario para su correcta ejecución. P.U.O.T. | pza | 20
| VI-1.11 | TRAMITES
| 503000432 | Recopilación de trámites administrativos a solicitud de la institución correspondiente, tales como acta de inicio, acta de entrega, identificación oficial del Instituto Nacional Electoral (INE), entrega de georeferenciación y testimonio en papel y digital de la vivienda, además de una muestra de 5% de testimonios en videos editados. | pza | 20
| VII-1 | 11 CUARTOS DORMITORIOS MUNICIPIO DE CRUILLAS
| VII-1 | CUARTOS HABITACIONALES, VIGUETA Y BOVEDILLA (SOP)
| VII-1.1 | PRELIMINARES
| 500100048 | 3.0704.01 - OBRAS PRELIMINARES 3.0704.01 - B REFERENCIAS 3.0704.01 - F.01 a) Limpieza del terreno (fracción 3.704.01 G.01 Y G.14). 02) Limpia, trazo y nivelación del terreno en área edificable. Inc. deshierbe y retiro de maleza, equipo topográfico, bancos de nivel, mojoneras, materiales, desperdicios, limpieza y retiro de sobrantes fuera de obra, fletes, equipo, herramienta y mano de obra. | m2 | 222.75
| 500100047 | 3.0704.01) OBRAS PRELIMINARES 3.0704.01) B. REFERENCIAS 3.0704.01 - F.01 a) Limpieza del terreno (Fracción 3.0704.01 G.01 Y G.14). 01) Despalme: Remoción de la capa superficial de tierra vegetal del terreno natural, en un espesor de 20 a 30 cm. Incluyendo el desenraice, carga y acarreo del material no utilizable fuera de la obra. | m2 | 222.75
| 500200039 | 3.0704.01) OBRAS PRELIMINARES 3.0704.01) B. REFERENCIAS 3.0704.01.F.01.b) Formación de terrazas y/o plataformas (3.0704.01.G.02 Y G.14) 02.a) Relleno para la formación de plazas cívicas, canchas deportivas y alcanzar niveles de piso terminado, con material producto de banco, compactado al 90 % proctor. Incluye: material, maniobras, acarreos, mano de obra, prueba de lab. de suelos, herramientas, maquinaria y equipo. (P.U.O.T.) | m3 | 18.04
| VII-1.2 | CIMENTACION
| 500200001 | 3.0704.01) OBRAS PRELIMINARES 3.0704.01) B. REFERENCIAS 3.0704.01.F.01 c) Excavación en zanjas para cualquier tipo de terreno investigado en obra, para cimentaciones a cualquier profundidad, incluyendo carga y acarreo dentro y fuera de la obra del material no utilizable. (3.0704.01.G.03 Y G.14) 05) Por unidad de obra terminada, cualquiera que sea su clasificación y profundidad, incluyendo afine de taludes y fondos, acarreos y bombeo. | m3 | 60.94
| 500200003 | 3.0704.01 - OBRAS PRELIMINARES 3.0704.01 - B REFERENCIAS 3.0704.01 F.01 f) Plantilla para desplante de 5 cm. de espesor (3.0704.01 G.08 Y G.14). 01.a) de concreto hidráulico f'c =100 kg/cm2. | m2 | 101.64
| 500200012 | 3.0704.03) CONCRETO HIDRÁULICO 3.0704.03) B. REFERENCIAS 3.0704.03 F.01. a) Concreto hidráulico en cimentación, sin incluir moldes y obra falsa. (3.0704.03 G.07). 02) Resistencia f'c =200 kg/cm2. | m3 | 15.29
| 500200020 | 3.0704.04) ACERO PARA CONCRETO 3.0704.04) B. REFERENCIAS 3.0704.04. F.01. a) Acero de refuerzo en cimentación (3.0704.04.G.03 Y G.01) 02) Limite elástico f'y=4200 kg/cm2. (Corrugada # 3) | kg | 749.32
| 500200027 | 3.0704.02) MAMPOSTERIAS 3.0704.02) B. REFERENCIAS 3.0704.02 F.01 f) Mampostería de bloques de cemento, rellenos con concreto f'c=100 kg/cm2 (3.0704.02.G.02); Referencia (3.0704.07.G.01) 01) Muro de enrase en cimentación de block hueco de concreto de 15x20x40 cm de 15 cm de espesor, relleno con concreto f'c=100 kg/cm2, asentado con mortero cem.-arena 1:5. Incluye: materiales, mano de obra, acarreos, desperdicios, herramienta, limpiezas y retiro de sobrantes fuera de la obra. A cualquier altura. | m2 | 65.12
| 500401231 | 3.0704.03) CONCRETO HIDRÁULICO 3.0704.03) B. REFERENCIAS 3.0704.03.F.01.c) Concreto hidráulico en cadenas, castillos y dalas de repartición. Incl. Concreto (3.0704.03.G.07), cimbra no aparente (3.0704.03.G.08) y acero de refuerzo (3.0704.04.g.03 y g.01). 01) Cadena de desplante y/o remate de concreto F'c=150 Kg/cm2 DE 15 X 20 CM reforzada con armex 15-20-4. Incluye: suministro de materiales, mano de obra, anclajes necesarios, cimbra común y descimbra. A cualquier altura. | m | 176
| 500200037 | 3.0704.01 - OBRAS PRELIMINARES 3.0704.01 - B REFERENCIAS 3.0704.01 F.01 e) Relleno de zanjas para cimentaciones, incluyendo acarreos dentro y fuera de la obra (3.0704.01 G.07 Y G.14). 04) Relleno y compactación con material de banco (inerte) compactado al 90% proctor en capas no mayores de 20 cm. Incluye: material, maniobras, acarreos, mano de obra, herramienta y equipo. | m3 | 30.91
| VII-1.3 | ALBAÑILERIA
| 500400007 | 3.0704.09. PISOS Y PAVIMENTOS 3.0704.09.) B. REFERENCIAS 3.0704.09.F.01 a)Firmes de concreto hidráulico sobre terreno natural o relleno compactado (3.0704.09 G.01). 02) Piso de concreto F´C= 150 KG/CM2. 10 CM. de espesor, acabado pulido, juntas frías, acabado con volteador. Incluye: cimbra, acarreos, nivelación, materiales y mano de obra. | m2 | 150.59
| 500400031 | 3.0704.04.) ACEROS PARA CONCRETO 3.0704.04.) B. REFERENCIAS 3.0704.04.F.01.a) Acero de refuerzo (3.0704.04.G.03 y G.01). 03) Malla electrosoldada 6X6-6/6 en firmes. Incluye suministro y colocación. | m2 | 150.59
| 500400329 | 3.0704.03) CONCRETO HIDRÁULICO 3.0704.03) B. REFERENCIAS 3.0704.03.F.01.c) Concreto hidráulico en cadenas, castillos y dalas de repartición. Incl. Concreto (3.0704.03.G.07), cimbra aparente (3.0704.03.G.08) y acero de refuerzo (3.0704.04.G.03 y G.01). 01) Castillo y/o cadena de concreto de F´C=150 KG/CM2. Sección de 15 X 15 CM armado (a) con Armex 15-15-4 T.M.A. 19 MM, acabado aparente. Incluye: suministro de materiales, mano de obra, anclajes necesarios, cimbra aparente y descimbra. A cualquier altura. | m | 189.2
| 500401876 | 3.0704.03.) CONCRETO HIDRÁULICO 3.0704.03.) B. REFERENCIAS 3.0704.03.F.01.c) Concreto hidráulico en cadenas, castillos y dalas de repartición. incl. concreto (3.0704.03.G.07), cimbra no aparente (3.0704.03.G.08) y acero de refuerzo (3.0704.04.G.03 y G.01). Cadena de cerramiento de concreto F'c=150 kg/cm2 de 15 x 20 cm, armada con armex 15x20-4. Incluye: suministro de materiales, mano de obra, anclajes necesarios, cimbra comun y descimbra. a cualquier altura. | m | 352
| 500400065 | 3.0704.07.) MUROS 3.0704.07.) B. REFERENCIAS 3.0704.07.F.01.e) Muros de bloques huecos de concreto (3.0704.07 G.01) 01) Muro de block hueco de concreto, 15x20x40 CM asentado con mortero cemento arena prop. 1:4. de 15 CM de espesor acabado común, a plomo. Incluye: materiales, mano de obra, acarreos, desperdicios, herramienta, limpiezas y retiro de sobrantes fuera de la obra. a cualquier altura. | m2 | 349.8
| 502800083 | Construcción de banqueta de concreto f´c=150 kg/cm2, de 10 cm de espesor, acabado rayado, juntas frías, acabado con volteador. Incluye: trazo, excavación, nivelación, relleno compactado, malla electrosoldada 6-6/10-10, cimbra limite, materiales, mano de obra, herramienta, acarreo, nivelación, limpiezas y retiro de sobrantes fuera de la obra. P.U.O.T. | m2 | 44
| 500405207 | Elaboración de goterón integrado a cimbra de 1" x 1" perimetral. Incluye: materiales, mano de obra, herramienta, equipo, acarreos, nivelación, limpiezas y retiro de sobrantes fuera de la obra. (P.U.O.T.). | m | 198
| 500400086 | 3.0704.18.) IMPERMEABILIZACIONES 3.0704.18.) B. REFERENCIAS 3.0704.18.F.01.c) Impermeabilización de techos (3.0704.18.G.01.b). 05) Impermeabilizacion de losa de azotea con impermeabilizante acrilico y aislante termico tipo THERMOTEK doble accion o similar en calidad y duracion, de aplicacion en frio con malla plástica reforzada (membrana refuerzo doble). 5 años de garantia; incluye: preparacion de la superficie, sellado de grietas y puntos criticos con cemento plastico y aplicacion de sellador, 2 manos de impermeabilizante, colocacion de la malla de refuerzo, herramienta y mano de obra. P.U.O.T. | m2 | 222.75
| VII-1.4 | ACABADOS
| 500501995 | Aplanado en muros y plafones con crestuco, acabado fino, incluye: suministro de materiales, mano de obra, andamios, perfilado de aristas, plomeo, fletes, acarreos, herramienta, remates, emboquillado, limpiezas y retiro de sobrantes fuera de la obra. (P.U.O.T.) | m2 | 1113.64
| 500500003 | 3.0704.08.) RECUBRIMIENTOS 3.0704.08.) B. REFERENCIAS 3.0704.08. F.01.a) Aplanado de mortero de cemento-arena en proporción 1:4 (3.0704.08 G.01) 02) Acabado rustico en plafones. 2 cm de espesor. Incluye zarpeo con mortero cemento-arena proporción 1:4, materiales, mano de obra, remates, emboquillados y perfilado de aristas, a plomo y regla, a cualquier altura. | m2 | 222.75
| VII-1.5 | ESTRUCTURA
| 500405728 | Construcción de losa a base del sistema de vigueta y bovedilla, de 17 cm de peralte, a base de vigueta pretensada de 12 cm de alto y 12 cm de patín, de concreto f´c= 350 kg/cm2 y bovedilla de poliestireno de 12 cm de espesor de 59 x 120 cm, con capa de compresión de 5 cm de espesor de concreto f'c= 200 kg/cm2 y malla electrosoldada 6-6/10-10. Incluye: materiales, elevaciones, desperdicios, equipo, herramienta, mano de obra, colado, vibrado y todo lo necesario para su correcta ejecución. A cualquier altura. P.U.O.T. | m2 | 222.75
| 500403210 | Suministro y colocación de malla galvanizada (pollera) de 1". Incluye: mano de obra, herramienta, equipo, material, fletes, acarreos y todo lo necesario para su correcta ejecución. P.U.O.T. | m2 | 222.75
| VII-1.6 | CANCELERIA
| 500604632 | 3.0704.11.) VENTANERÍA, CANCELERÍA Y PUERTAS DE COMUNICACIÓN. 3.0704.11.) B REFERENCIAS 3.0704.11 F.01 l) Fabricación y colocación de ventanas con perfiles de aluminio anodizado (3.0704.11 G.04) Suministro y colocación de Ventana de aluminio CUPRUM ALUMI PRO o simlar en calidad, tipo corrediza, con dimensiones de 1.00 x 1.00 m., fabricada a base de mangueteria de aluminio anodizado natural con perfil de 1 1/2", con cristal claro de 5 mm. Incluye: mosquitero, broche de seguridad y gancho central perfil esbelto, materiales, mano de obra, vinil, tornillería, sellado perimetral con silicón, felpas, equipo, herramienta, herrajes y elementos necesarios. | pza | 22
| 500606098 | Suministro y colocación de tela mosquitera en puerta con dimensiones de 0.90 x 2.10 m, con marco de aluminio en color natural. Incluye: suministro, colocación, materiales, mano de obra, cortes, desperdicios y materiales de fijación. P.U.O.T. | pza | 11
| VII-1.7 | CARPINTERIA
| 500902423 | 3.0704.11) VENTANERIA, CANCELERIA Y PUERTAS DE COMUNICACION. 3.0704.11) B. REFERENCIAS 3.0704.11.F.01.i) Fabricación y colocación de puertas con perfiles tubulares de lámina de fierro (3.0704.11.G.04) Suministro y colocación de puerta tipo multipanel lisa/estampada (tableros) para exteriores, de 0.90 x 2.10 m, fabricada con lámina cal. 28 en el lado liso y lámina cal. 26 en el lado estampado, prepintada con primer blanco y relleno de poliuretano. Incluye: marco de perfil tubular prolamsa cal. 20, chapa con cerradura Phillips, 3 bisagras latonadas, primario anticorrosivo, pintura esmalte a 2 manos, materiales y mano de obra. | pza | 11
| VII-1.8 | HERRERIA
| 500902424 | Fabricación y colocación de protección metálica (reja) para ventana de 1.00 x 1.00 m, fabricada a base de perfiles cuadrados sólidos de 1/2", con elementos horizontales superior e inferior y elementos colocados a cada 15cm en sentido vertical. Incluye: suministro de materiales, mano de obra, soldadura, protección con anticorrosivo y acabado con esmalte a dos manos, desperdicios, cortes, acarreos, anclajes, resanes, herramienta y equipo. (P.U.O.T.) | pza | 22
| VII-1.9 | INSTALACION ELECTRICA
| 501305757 | 3.0704.13.) INSTALACIONES ELÉCTRICAS 3.0704.13.) B. REFERENCIAS. 3.0704.13.F.01 a) Salida de centro, contacto monofásico, trifásico y arbotante con tubería CONDUIT. Incluye cajas de registro, conexión, conductores TW y apagadores. (3.0704.13.G.01) Salida para alumbrado, con tubería de poliducto reforzado naranja, caja o chalupa galvanizada, cable THW-LS 75°C CONDUMEX o similar en calidad, con diámetros y calibres especificados en proyecto, soportería y accesorios, apagador doble y tapa tipo QUINZIÑO. a cualquier altura. Incluye: materiales, mano de obra especializada, pruebas, materiales misceláneos, acarreos, fletes, desperdicios, herramienta y equipo. | sal | 22
| 501305758 | 3.0704.13.) INSTALACIONES ELÉCTRICAS 3.0704.13.) B. REFERENCIAS. 3.0704.13.F.01 a) Salida de centro, contacto monofásico, trifásico y arbotante con tubería CONDUIT. Incluye cajas de registro, conexión, conductores TW y apagadores. (3.0704.13.G.01) 01) Salida para contacto doble polarizado, con tubería de poliducto reforzado naranja y caja galvanizada, tierra física 127 V, 15 A, contactos DUPLEX marca BTICINO o similar de 15 A, tapa y marco, cable THW CONDUMEX o similar en calidad, tapas tipo QUINZIÑO, con diámetros y calibres especificados en proyecto a cualquier altura, ranurado. Incluye: materiales, mano de obra especializada, pruebas, materiales misceláneos, acarreos, fletes, desperdicios, herramienta y equipo. | sal | 22
| 501300556 | Suministro y colocación de centro de carga de 2 polos tipo QO2, 1 fase 3 hilos zapatas principales, marca Square-D o similar en calidad. Incluye suministro de materiales, mano de obra especializada, conexiones, pruebas, material misceláneo, desperdicio, acarreos, maniobras, herramienta y equipo. | pza | 11
| 501300064 | 3.0704.13.) INSTALACIONES ELÉCTRICAS 3.0704.13.) B. REFERENCIAS. 3.0704.13 F.01 l) Interruptor termomagnético (3.0704.13 G.04). 01) DE 1 POLO, 120 V.C.A., 15 A 50 AMPS, TIPO Q0, MCA. SQUARE- D o similar en calidad. Incluye: suministro, colocación, pruebas, herramienta y equipo. | pza | 11
| 501304130 | 3.0704.13.) INSTALACIONES ELÉCTRICAS 3.0704.13.) B. REFERENCIAS. 3.0704.13.F.01. o) Unidades de alumbrado (3.0704.13.G.04) Suministro, colocación de block SOCKET de porcelana (rosetón), con foco ahorrador de 13 watts tipo arbotante o sobreponer. Incluye: materiales, mano de obra especializada, material misceláneo, conexiones, pruebas, acarreos, fletes, desperdicios, herramienta y equipo. | pza | 22
| 502402493 | Suministro e instalación de cable neutranel AAC-AAC para distribución aérea 75°C, 600V, conductor de aluminio y aislamiento de polietileno de alta densidad (PEAD), conductor mensajero aluminio desnudo (1+1) cal. 8 mca. CONDUMEX o similar en calidad. Incluye: herramienta, mano de obra especializada, flete, acarreo y maniobras. P.U.O.T. | m | 165
| 502402494 | Suministro e instalación de acometida eléctrica en baja tensión, consistente en: tubería conduit de fierro galvanizado pared gruesa con conexiones de 21mm de diámetro (1.60 ml), mufa seca de 19mm de diámetro, codo de fo. go. 90°de 21 mm ahogado en muro. Incluye: suministro de materiales, mano de obra especializada, material misceláneo, desperdicios, maniobras, elevación, conexiones, pruebas, ranurado y resanes en muro, acarreos, herramienta y equipo. P.U.O.T. | pza | 11
| 501307933 | 3.0704.13.) INSTALACIONES ELÉCTRICAS 3.0704.13.) B. REFERENCIAS. 3.0704.13.F.01. o) Unidades de alumbrado (3.0704.13.G.04) Suministro, colocación y conexión de luminaria solar tipo LED para exteriores, marca ENERGAIN o similar en calidad, modelo EG-MARTE de 200 lumens, equivalente a 3 watts, resistente al agua, inalámbrica, no requiere pilas, cubre 45 grados de iluminación, sensor de movimiento. Incluye: materiales, mano de obra especializada, material misceláneo, conexiones, pruebas, acarreos, fletes, desperdicios, herramienta y equipo. | pza | 11
| VII-1.10 | SEÑALIZACION
| 502000768 | Suministro y colocación de señalamiento de identidad elaborado a base de placa metálica plana de lámina cal. 22, color plata, con medidas de 29 cm de largo x 10.15 cm de alto, con fotograbado en tinta negra. Inc. acarreo de los materiales hasta el lugar de la ejecución, materiales, mano de obra, herramienta, elementos de fijación, limpieza del área de trabajo y todo lo necesario para su correcta ejecución. P.U.O.T. | pza | 11
| VII-1.11 | TRAMITES
| 503000432 | Recopilación de trámites administrativos a solicitud de la institución correspondiente, tales como acta de inicio, acta de entrega, identificación oficial del Instituto Nacional Electoral (INE), entrega de georeferenciación y testimonio en papel y digital de la vivienda, además de una muestra de 5% de testimonios en videos editados. | pza | 11
| VIII-1 | 80 CUARTOS DORMITORIOS MUNICIPIO DE EL MANTE
| VIII-1 | CUARTOS HABITACIONALES, VIGUETA Y BOVEDILLA (SOP)
| VIII-1.1 | PRELIMINARES
| 500100048 | 3.0704.01 - OBRAS PRELIMINARES 3.0704.01 - B REFERENCIAS 3.0704.01 - F.01 a) Limpieza del terreno (fracción 3.704.01 G.01 Y G.14). 02) Limpia, trazo y nivelación del terreno en área edificable. Inc. deshierbe y retiro de maleza, equipo topográfico, bancos de nivel, mojoneras, materiales, desperdicios, limpieza y retiro de sobrantes fuera de obra, fletes, equipo, herramienta y mano de obra. | m2 | 1620
| 500100047 | 3.0704.01) OBRAS PRELIMINARES 3.0704.01) B. REFERENCIAS 3.0704.01 - F.01 a) Limpieza del terreno (Fracción 3.0704.01 G.01 Y G.14). 01) Despalme: Remoción de la capa superficial de tierra vegetal del terreno natural, en un espesor de 20 a 30 cm. Incluyendo el desenraice, carga y acarreo del material no utilizable fuera de la obra. | m2 | 1620
| 500200039 | 3.0704.01) OBRAS PRELIMINARES 3.0704.01) B. REFERENCIAS 3.0704.01.F.01.b) Formación de terrazas y/o plataformas (3.0704.01.G.02 Y G.14) 02.a) Relleno para la formación de plazas cívicas, canchas deportivas y alcanzar niveles de piso terminado, con material producto de banco, compactado al 90 % proctor. Incluye: material, maniobras, acarreos, mano de obra, prueba de lab. de suelos, herramientas, maquinaria y equipo. (P.U.O.T.) | m3 | 131.2
| VIII-1.2 | CIMENTACION
| 500200001 | 3.0704.01) OBRAS PRELIMINARES 3.0704.01) B. REFERENCIAS 3.0704.01.F.01 c) Excavación en zanjas para cualquier tipo de terreno investigado en obra, para cimentaciones a cualquier profundidad, incluyendo carga y acarreo dentro y fuera de la obra del material no utilizable. (3.0704.01.G.03 Y G.14) 05) Por unidad de obra terminada, cualquiera que sea su clasificación y profundidad, incluyendo afine de taludes y fondos, acarreos y bombeo. | m3 | 443.2
| 500200003 | 3.0704.01 - OBRAS PRELIMINARES 3.0704.01 - B REFERENCIAS 3.0704.01 F.01 f) Plantilla para desplante de 5 cm. de espesor (3.0704.01 G.08 Y G.14). 01.a) de concreto hidráulico f'c =100 kg/cm2. | m2 | 739.2
| 500200012 | 3.0704.03) CONCRETO HIDRÁULICO 3.0704.03) B. REFERENCIAS 3.0704.03 F.01. a) Concreto hidráulico en cimentación, sin incluir moldes y obra falsa. (3.0704.03 G.07). 02) Resistencia f'c =200 kg/cm2. | m3 | 111.2
| 500200020 | 3.0704.04) ACERO PARA CONCRETO 3.0704.04) B. REFERENCIAS 3.0704.04. F.01. a) Acero de refuerzo en cimentación (3.0704.04.G.03 Y G.01) 02) Limite elástico f'y=4200 kg/cm2. (Corrugada # 3) | kg | 5449.6
| 500200027 | 3.0704.02) MAMPOSTERIAS 3.0704.02) B. REFERENCIAS 3.0704.02 F.01 f) Mampostería de bloques de cemento, rellenos con concreto f'c=100 kg/cm2 (3.0704.02.G.02); Referencia (3.0704.07.G.01) 01) Muro de enrase en cimentación de block hueco de concreto de 15x20x40 cm de 15 cm de espesor, relleno con concreto f'c=100 kg/cm2, asentado con mortero cem.-arena 1:5. Incluye: materiales, mano de obra, acarreos, desperdicios, herramienta, limpiezas y retiro de sobrantes fuera de la obra. A cualquier altura. | m2 | 473.6
| 500401231 | 3.0704.03) CONCRETO HIDRÁULICO 3.0704.03) B. REFERENCIAS 3.0704.03.F.01.c) Concreto hidráulico en cadenas, castillos y dalas de repartición. Incl. Concreto (3.0704.03.G.07), cimbra no aparente (3.0704.03.G.08) y acero de refuerzo (3.0704.04.g.03 y g.01). 01) Cadena de desplante y/o remate de concreto F'c=150 Kg/cm2 DE 15 X 20 CM reforzada con armex 15-20-4. Incluye: suministro de materiales, mano de obra, anclajes necesarios, cimbra común y descimbra. A cualquier altura. | m | 1280
| 500200037 | 3.0704.01 - OBRAS PRELIMINARES 3.0704.01 - B REFERENCIAS 3.0704.01 F.01 e) Relleno de zanjas para cimentaciones, incluyendo acarreos dentro y fuera de la obra (3.0704.01 G.07 Y G.14). 04) Relleno y compactación con material de banco (inerte) compactado al 90% proctor en capas no mayores de 20 cm. Incluye: material, maniobras, acarreos, mano de obra, herramienta y equipo. | m3 | 224.8
| VIII-1.3 | ALBAÑILERIA
| 500400007 | 3.0704.09. PISOS Y PAVIMENTOS 3.0704.09.) B. REFERENCIAS 3.0704.09.F.01 a)Firmes de concreto hidráulico sobre terreno natural o relleno compactado (3.0704.09 G.01). 02) Piso de concreto F´C= 150 KG/CM2. 10 CM. de espesor, acabado pulido, juntas frías, acabado con volteador. Incluye: cimbra, acarreos, nivelación, materiales y mano de obra. | m2 | 1095.2
| 500400031 | 3.0704.04.) ACEROS PARA CONCRETO 3.0704.04.) B. REFERENCIAS 3.0704.04.F.01.a) Acero de refuerzo (3.0704.04.G.03 y G.01). 03) Malla electrosoldada 6X6-6/6 en firmes. Incluye suministro y colocación. | m2 | 1095.2
| 500400329 | 3.0704.03) CONCRETO HIDRÁULICO 3.0704.03) B. REFERENCIAS 3.0704.03.F.01.c) Concreto hidráulico en cadenas, castillos y dalas de repartición. Incl. Concreto (3.0704.03.G.07), cimbra aparente (3.0704.03.G.08) y acero de refuerzo (3.0704.04.G.03 y G.01). 01) Castillo y/o cadena de concreto de F´C=150 KG/CM2. Sección de 15 X 15 CM armado (a) con Armex 15-15-4 T.M.A. 19 MM, acabado aparente. Incluye: suministro de materiales, mano de obra, anclajes necesarios, cimbra aparente y descimbra. A cualquier altura. | m | 1376
| 500401876 | 3.0704.03.) CONCRETO HIDRÁULICO 3.0704.03.) B. REFERENCIAS 3.0704.03.F.01.c) Concreto hidráulico en cadenas, castillos y dalas de repartición. incl. concreto (3.0704.03.G.07), cimbra no aparente (3.0704.03.G.08) y acero de refuerzo (3.0704.04.G.03 y G.01). Cadena de cerramiento de concreto F'c=150 kg/cm2 de 15 x 20 cm, armada con armex 15x20-4. Incluye: suministro de materiales, mano de obra, anclajes necesarios, cimbra comun y descimbra. a cualquier altura. | m | 2560
| 500400065 | 3.0704.07.) MUROS 3.0704.07.) B. REFERENCIAS 3.0704.07.F.01.e) Muros de bloques huecos de concreto (3.0704.07 G.01) 01) Muro de block hueco de concreto, 15x20x40 CM asentado con mortero cemento arena prop. 1:4. de 15 CM de espesor acabado común, a plomo. Incluye: materiales, mano de obra, acarreos, desperdicios, herramienta, limpiezas y retiro de sobrantes fuera de la obra. a cualquier altura. | m2 | 2544
| 502800083 | Construcción de banqueta de concreto f´c=150 kg/cm2, de 10 cm de espesor, acabado rayado, juntas frías, acabado con volteador. Incluye: trazo, excavación, nivelación, relleno compactado, malla electrosoldada 6-6/10-10, cimbra limite, materiales, mano de obra, herramienta, acarreo, nivelación, limpiezas y retiro de sobrantes fuera de la obra. P.U.O.T. | m2 | 320
| 500405207 | Elaboración de goterón integrado a cimbra de 1" x 1" perimetral. Incluye: materiales, mano de obra, herramienta, equipo, acarreos, nivelación, limpiezas y retiro de sobrantes fuera de la obra. (P.U.O.T.). | m | 1440
| 500400086 | 3.0704.18.) IMPERMEABILIZACIONES 3.0704.18.) B. REFERENCIAS 3.0704.18.F.01.c) Impermeabilización de techos (3.0704.18.G.01.b). 05) Impermeabilizacion de losa de azotea con impermeabilizante acrilico y aislante termico tipo THERMOTEK doble accion o similar en calidad y duracion, de aplicacion en frio con malla plástica reforzada (membrana refuerzo doble). 5 años de garantia; incluye: preparacion de la superficie, sellado de grietas y puntos criticos con cemento plastico y aplicacion de sellador, 2 manos de impermeabilizante, colocacion de la malla de refuerzo, herramienta y mano de obra. P.U.O.T. | m2 | 1620
| VIII-1.4 | ACABADOS
| 500501995 | Aplanado en muros y plafones con crestuco, acabado fino, incluye: suministro de materiales, mano de obra, andamios, perfilado de aristas, plomeo, fletes, acarreos, herramienta, remates, emboquillado, limpiezas y retiro de sobrantes fuera de la obra. (P.U.O.T.) | m2 | 8099.2
| 500500003 | 3.0704.08.) RECUBRIMIENTOS 3.0704.08.) B. REFERENCIAS 3.0704.08. F.01.a) Aplanado de mortero de cemento-arena en proporción 1:4 (3.0704.08 G.01) 02) Acabado rustico en plafones. 2 cm de espesor. Incluye zarpeo con mortero cemento-arena proporción 1:4, materiales, mano de obra, remates, emboquillados y perfilado de aristas, a plomo y regla, a cualquier altura. | m2 | 1620
| VIII-1.5 | ESTRUCTURA
| 500405728 | Construcción de losa a base del sistema de vigueta y bovedilla, de 17 cm de peralte, a base de vigueta pretensada de 12 cm de alto y 12 cm de patín, de concreto f´c= 350 kg/cm2 y bovedilla de poliestireno de 12 cm de espesor de 59 x 120 cm, con capa de compresión de 5 cm de espesor de concreto f'c= 200 kg/cm2 y malla electrosoldada 6-6/10-10. Incluye: materiales, elevaciones, desperdicios, equipo, herramienta, mano de obra, colado, vibrado y todo lo necesario para su correcta ejecución. A cualquier altura. P.U.O.T. | m2 | 1620
| 500403210 | Suministro y colocación de malla galvanizada (pollera) de 1". Incluye: mano de obra, herramienta, equipo, material, fletes, acarreos y todo lo necesario para su correcta ejecución. P.U.O.T. | m2 | 1620
| VIII-1.6 | CANCELERIA
| 500604632 | 3.0704.11.) VENTANERÍA, CANCELERÍA Y PUERTAS DE COMUNICACIÓN. 3.0704.11.) B REFERENCIAS 3.0704.11 F.01 l) Fabricación y colocación de ventanas con perfiles de aluminio anodizado (3.0704.11 G.04) Suministro y colocación de Ventana de aluminio CUPRUM ALUMI PRO o simlar en calidad, tipo corrediza, con dimensiones de 1.00 x 1.00 m., fabricada a base de mangueteria de aluminio anodizado natural con perfil de 1 1/2", con cristal claro de 5 mm. Incluye: mosquitero, broche de seguridad y gancho central perfil esbelto, materiales, mano de obra, vinil, tornillería, sellado perimetral con silicón, felpas, equipo, herramienta, herrajes y elementos necesarios. | pza | 160
| 500606098 | Suministro y colocación de tela mosquitera en puerta con dimensiones de 0.90 x 2.10 m, con marco de aluminio en color natural. Incluye: suministro, colocación, materiales, mano de obra, cortes, desperdicios y materiales de fijación. P.U.O.T. | pza | 80
| VIII-1.7 | CARPINTERIA
| 500902423 | 3.0704.11) VENTANERIA, CANCELERIA Y PUERTAS DE COMUNICACION. 3.0704.11) B. REFERENCIAS 3.0704.11.F.01.i) Fabricación y colocación de puertas con perfiles tubulares de lámina de fierro (3.0704.11.G.04) Suministro y colocación de puerta tipo multipanel lisa/estampada (tableros) para exteriores, de 0.90 x 2.10 m, fabricada con lámina cal. 28 en el lado liso y lámina cal. 26 en el lado estampado, prepintada con primer blanco y relleno de poliuretano. Incluye: marco de perfil tubular prolamsa cal. 20, chapa con cerradura Phillips, 3 bisagras latonadas, primario anticorrosivo, pintura esmalte a 2 manos, materiales y mano de obra. | pza | 80
| VIII-1.8 | HERRERIA
| 500902424 | Fabricación y colocación de protección metálica (reja) para ventana de 1.00 x 1.00 m, fabricada a base de perfiles cuadrados sólidos de 1/2", con elementos horizontales superior e inferior y elementos colocados a cada 15cm en sentido vertical. Incluye: suministro de materiales, mano de obra, soldadura, protección con anticorrosivo y acabado con esmalte a dos manos, desperdicios, cortes, acarreos, anclajes, resanes, herramienta y equipo. (P.U.O.T.) | pza | 160
| VIII-1.9 | INSTALACION ELECTRICA
| 501305757 | 3.0704.13.) INSTALACIONES ELÉCTRICAS 3.0704.13.) B. REFERENCIAS. 3.0704.13.F.01 a) Salida de centro, contacto monofásico, trifásico y arbotante con tubería CONDUIT. Incluye cajas de registro, conexión, conductores TW y apagadores. (3.0704.13.G.01) Salida para alumbrado, con tubería de poliducto reforzado naranja, caja o chalupa galvanizada, cable THW-LS 75°C CONDUMEX o similar en calidad, con diámetros y calibres especificados en proyecto, soportería y accesorios, apagador doble y tapa tipo QUINZIÑO. a cualquier altura. Incluye: materiales, mano de obra especializada, pruebas, materiales misceláneos, acarreos, fletes, desperdicios, herramienta y equipo. | sal | 160
| 501305758 | 3.0704.13.) INSTALACIONES ELÉCTRICAS 3.0704.13.) B. REFERENCIAS. 3.0704.13.F.01 a) Salida de centro, contacto monofásico, trifásico y arbotante con tubería CONDUIT. Incluye cajas de registro, conexión, conductores TW y apagadores. (3.0704.13.G.01) 01) Salida para contacto doble polarizado, con tubería de poliducto reforzado naranja y caja galvanizada, tierra física 127 V, 15 A, contactos DUPLEX marca BTICINO o similar de 15 A, tapa y marco, cable THW CONDUMEX o similar en calidad, tapas tipo QUINZIÑO, con diámetros y calibres especificados en proyecto a cualquier altura, ranurado. Incluye: materiales, mano de obra especializada, pruebas, materiales misceláneos, acarreos, fletes, desperdicios, herramienta y equipo. | sal | 160
| 501300556 | Suministro y colocación de centro de carga de 2 polos tipo QO2, 1 fase 3 hilos zapatas principales, marca Square-D o similar en calidad. Incluye suministro de materiales, mano de obra especializada, conexiones, pruebas, material misceláneo, desperdicio, acarreos, maniobras, herramienta y equipo. | pza | 80
| 501300064 | 3.0704.13.) INSTALACIONES ELÉCTRICAS 3.0704.13.) B. REFERENCIAS. 3.0704.13 F.01 l) Interruptor termomagnético (3.0704.13 G.04). 01) DE 1 POLO, 120 V.C.A., 15 A 50 AMPS, TIPO Q0, MCA. SQUARE- D o similar en calidad. Incluye: suministro, colocación, pruebas, herramienta y equipo. | pza | 80
| 501304130 | 3.0704.13.) INSTALACIONES ELÉCTRICAS 3.0704.13.) B. REFERENCIAS. 3.0704.13.F.01. o) Unidades de alumbrado (3.0704.13.G.04) Suministro, colocación de block SOCKET de porcelana (rosetón), con foco ahorrador de 13 watts tipo arbotante o sobreponer. Incluye: materiales, mano de obra especializada, material misceláneo, conexiones, pruebas, acarreos, fletes, desperdicios, herramienta y equipo. | pza | 160
| 502402493 | Suministro e instalación de cable neutranel AAC-AAC para distribución aérea 75°C, 600V, conductor de aluminio y aislamiento de polietileno de alta densidad (PEAD), conductor mensajero aluminio desnudo (1+1) cal. 8 mca. CONDUMEX o similar en calidad. Incluye: herramienta, mano de obra especializada, flete, acarreo y maniobras. P.U.O.T. | m | 1200
| 502402494 | Suministro e instalación de acometida eléctrica en baja tensión, consistente en: tubería conduit de fierro galvanizado pared gruesa con conexiones de 21mm de diámetro (1.60 ml), mufa seca de 19mm de diámetro, codo de fo. go. 90°de 21 mm ahogado en muro. Incluye: suministro de materiales, mano de obra especializada, material misceláneo, desperdicios, maniobras, elevación, conexiones, pruebas, ranurado y resanes en muro, acarreos, herramienta y equipo. P.U.O.T. | pza | 80
| 501307933 | 3.0704.13.) INSTALACIONES ELÉCTRICAS 3.0704.13.) B. REFERENCIAS. 3.0704.13.F.01. o) Unidades de alumbrado (3.0704.13.G.04) Suministro, colocación y conexión de luminaria solar tipo LED para exteriores, marca ENERGAIN o similar en calidad, modelo EG-MARTE de 200 lumens, equivalente a 3 watts, resistente al agua, inalámbrica, no requiere pilas, cubre 45 grados de iluminación, sensor de movimiento. Incluye: materiales, mano de obra especializada, material misceláneo, conexiones, pruebas, acarreos, fletes, desperdicios, herramienta y equipo. | pza | 80
| VIII-1.10 | SEÑALIZACION
| 502000768 | Suministro y colocación de señalamiento de identidad elaborado a base de placa metálica plana de lámina cal. 22, color plata, con medidas de 29 cm de largo x 10.15 cm de alto, con fotograbado en tinta negra. Inc. acarreo de los materiales hasta el lugar de la ejecución, materiales, mano de obra, herramienta, elementos de fijación, limpieza del área de trabajo y todo lo necesario para su correcta ejecución. P.U.O.T. | pza | 80
| VIII-1.11 | TRAMITES
| 503000432 | Recopilación de trámites administrativos a solicitud de la institución correspondiente, tales como acta de inicio, acta de entrega, identificación oficial del Instituto Nacional Electoral (INE), entrega de georeferenciación y testimonio en papel y digital de la vivienda, además de una muestra de 5% de testimonios en videos editados. | pza | 80
| IX-1 | 20 CUARTOS DORMITORIOS MUNICIPIO DE GÓMEZ FARIAS
| IX-1 | CUARTOS HABITACIONALES, VIGUETA Y BOVEDILLA (SOP)
| IX-1.1 | PRELIMINARES
| 500100048 | 3.0704.01 - OBRAS PRELIMINARES 3.0704.01 - B REFERENCIAS 3.0704.01 - F.01 a) Limpieza del terreno (fracción 3.704.01 G.01 Y G.14). 02) Limpia, trazo y nivelación del terreno en área edificable. Inc. deshierbe y retiro de maleza, equipo topográfico, bancos de nivel, mojoneras, materiales, desperdicios, limpieza y retiro de sobrantes fuera de obra, fletes, equipo, herramienta y mano de obra. | m2 | 405
| 500100047 | 3.0704.01) OBRAS PRELIMINARES 3.0704.01) B. REFERENCIAS 3.0704.01 - F.01 a) Limpieza del terreno (Fracción 3.0704.01 G.01 Y G.14). 01) Despalme: Remoción de la capa superficial de tierra vegetal del terreno natural, en un espesor de 20 a 30 cm. Incluyendo el desenraice, carga y acarreo del material no utilizable fuera de la obra. | m2 | 405
| 500200039 | 3.0704.01) OBRAS PRELIMINARES 3.0704.01) B. REFERENCIAS 3.0704.01.F.01.b) Formación de terrazas y/o plataformas (3.0704.01.G.02 Y G.14) 02.a) Relleno para la formación de plazas cívicas, canchas deportivas y alcanzar niveles de piso terminado, con material producto de banco, compactado al 90 % proctor. Incluye: material, maniobras, acarreos, mano de obra, prueba de lab. de suelos, herramientas, maquinaria y equipo. (P.U.O.T.) | m3 | 32.8
| IX-1.2 | CIMENTACION
| 500200001 | 3.0704.01) OBRAS PRELIMINARES 3.0704.01) B. REFERENCIAS 3.0704.01.F.01 c) Excavación en zanjas para cualquier tipo de terreno investigado en obra, para cimentaciones a cualquier profundidad, incluyendo carga y acarreo dentro y fuera de la obra del material no utilizable. (3.0704.01.G.03 Y G.14) 05) Por unidad de obra terminada, cualquiera que sea su clasificación y profundidad, incluyendo afine de taludes y fondos, acarreos y bombeo. | m3 | 110.8
| 500200003 | 3.0704.01 - OBRAS PRELIMINARES 3.0704.01 - B REFERENCIAS 3.0704.01 F.01 f) Plantilla para desplante de 5 cm. de espesor (3.0704.01 G.08 Y G.14). 01.a) de concreto hidráulico f'c =100 kg/cm2. | m2 | 184.8
| 500200012 | 3.0704.03) CONCRETO HIDRÁULICO 3.0704.03) B. REFERENCIAS 3.0704.03 F.01. a) Concreto hidráulico en cimentación, sin incluir moldes y obra falsa. (3.0704.03 G.07). 02) Resistencia f'c =200 kg/cm2. | m3 | 27.8
| 500200020 | 3.0704.04) ACERO PARA CONCRETO 3.0704.04) B. REFERENCIAS 3.0704.04. F.01. a) Acero de refuerzo en cimentación (3.0704.04.G.03 Y G.01) 02) Limite elástico f'y=4200 kg/cm2. (Corrugada # 3) | kg | 1362.4
| 500200027 | 3.0704.02) MAMPOSTERIAS 3.0704.02) B. REFERENCIAS 3.0704.02 F.01 f) Mampostería de bloques de cemento, rellenos con concreto f'c=100 kg/cm2 (3.0704.02.G.02); Referencia (3.0704.07.G.01) 01) Muro de enrase en cimentación de block hueco de concreto de 15x20x40 cm de 15 cm de espesor, relleno con concreto f'c=100 kg/cm2, asentado con mortero cem.-arena 1:5. Incluye: materiales, mano de obra, acarreos, desperdicios, herramienta, limpiezas y retiro de sobrantes fuera de la obra. A cualquier altura. | m2 | 118.4
| 500401231 | 3.0704.03) CONCRETO HIDRÁULICO 3.0704.03) B. REFERENCIAS 3.0704.03.F.01.c) Concreto hidráulico en cadenas, castillos y dalas de repartición. Incl. Concreto (3.0704.03.G.07), cimbra no aparente (3.0704.03.G.08) y acero de refuerzo (3.0704.04.g.03 y g.01). 01) Cadena de desplante y/o remate de concreto F'c=150 Kg/cm2 DE 15 X 20 CM reforzada con armex 15-20-4. Incluye: suministro de materiales, mano de obra, anclajes necesarios, cimbra común y descimbra. A cualquier altura. | m | 320
| 500200037 | 3.0704.01 - OBRAS PRELIMINARES 3.0704.01 - B REFERENCIAS 3.0704.01 F.01 e) Relleno de zanjas para cimentaciones, incluyendo acarreos dentro y fuera de la obra (3.0704.01 G.07 Y G.14). 04) Relleno y compactación con material de banco (inerte) compactado al 90% proctor en capas no mayores de 20 cm. Incluye: material, maniobras, acarreos, mano de obra, herramienta y equipo. | m3 | 56.2
| IX-1.3 | ALBAÑILERIA
| 500400007 | 3.0704.09. PISOS Y PAVIMENTOS 3.0704.09.) B. REFERENCIAS 3.0704.09.F.01 a)Firmes de concreto hidráulico sobre terreno natural o relleno compactado (3.0704.09 G.01). 02) Piso de concreto F´C= 150 KG/CM2. 10 CM. de espesor, acabado pulido, juntas frías, acabado con volteador. Incluye: cimbra, acarreos, nivelación, materiales y mano de obra. | m2 | 273.8
| 500400031 | 3.0704.04.) ACEROS PARA CONCRETO 3.0704.04.) B. REFERENCIAS 3.0704.04.F.01.a) Acero de refuerzo (3.0704.04.G.03 y G.01). 03) Malla electrosoldada 6X6-6/6 en firmes. Incluye suministro y colocación. | m2 | 273.8
| 500400329 | 3.0704.03) CONCRETO HIDRÁULICO 3.0704.03) B. REFERENCIAS 3.0704.03.F.01.c) Concreto hidráulico en cadenas, castillos y dalas de repartición. Incl. Concreto (3.0704.03.G.07), cimbra aparente (3.0704.03.G.08) y acero de refuerzo (3.0704.04.G.03 y G.01). 01) Castillo y/o cadena de concreto de F´C=150 KG/CM2. Sección de 15 X 15 CM armado (a) con Armex 15-15-4 T.M.A. 19 MM, acabado aparente. Incluye: suministro de materiales, mano de obra, anclajes necesarios, cimbra aparente y descimbra. A cualquier altura. | m | 344
| 500401876 | 3.0704.03.) CONCRETO HIDRÁULICO 3.0704.03.) B. REFERENCIAS 3.0704.03.F.01.c) Concreto hidráulico en cadenas, castillos y dalas de repartición. incl. concreto (3.0704.03.G.07), cimbra no aparente (3.0704.03.G.08) y acero de refuerzo (3.0704.04.G.03 y G.01). Cadena de cerramiento de concreto F'c=150 kg/cm2 de 15 x 20 cm, armada con armex 15x20-4. Incluye: suministro de materiales, mano de obra, anclajes necesarios, cimbra comun y descimbra. a cualquier altura. | m | 640
| 500400065 | 3.0704.07.) MUROS 3.0704.07.) B. REFERENCIAS 3.0704.07.F.01.e) Muros de bloques huecos de concreto (3.0704.07 G.01) 01) Muro de block hueco de concreto, 15x20x40 CM asentado con mortero cemento arena prop. 1:4. de 15 CM de espesor acabado común, a plomo. Incluye: materiales, mano de obra, acarreos, desperdicios, herramienta, limpiezas y retiro de sobrantes fuera de la obra. a cualquier altura. | m2 | 636
| 502800083 | Construcción de banqueta de concreto f´c=150 kg/cm2, de 10 cm de espesor, acabado rayado, juntas frías, acabado con volteador. Incluye: trazo, excavación, nivelación, relleno compactado, malla electrosoldada 6-6/10-10, cimbra limite, materiales, mano de obra, herramienta, acarreo, nivelación, limpiezas y retiro de sobrantes fuera de la obra. P.U.O.T. | m2 | 80
| 500405207 | Elaboración de goterón integrado a cimbra de 1" x 1" perimetral. Incluye: materiales, mano de obra, herramienta, equipo, acarreos, nivelación, limpiezas y retiro de sobrantes fuera de la obra. (P.U.O.T.). | m | 360
| 500400086 | 3.0704.18.) IMPERMEABILIZACIONES 3.0704.18.) B. REFERENCIAS 3.0704.18.F.01.c) Impermeabilización de techos (3.0704.18.G.01.b). 05) Impermeabilizacion de losa de azotea con impermeabilizante acrilico y aislante termico tipo THERMOTEK doble accion o similar en calidad y duracion, de aplicacion en frio con malla plástica reforzada (membrana refuerzo doble). 5 años de garantia; incluye: preparacion de la superficie, sellado de grietas y puntos criticos con cemento plastico y aplicacion de sellador, 2 manos de impermeabilizante, colocacion de la malla de refuerzo, herramienta y mano de obra. P.U.O.T. | m2 | 405
| IX-1.4 | ACABADOS
| 500501995 | Aplanado en muros y plafones con crestuco, acabado fino, incluye: suministro de materiales, mano de obra, andamios, perfilado de aristas, plomeo, fletes, acarreos, herramienta, remates, emboquillado, limpiezas y retiro de sobrantes fuera de la obra. (P.U.O.T.) | m2 | 2024.8
| 500500003 | 3.0704.08.) RECUBRIMIENTOS 3.0704.08.) B. REFERENCIAS 3.0704.08. F.01.a) Aplanado de mortero de cemento-arena en proporción 1:4 (3.0704.08 G.01) 02) Acabado rustico en plafones. 2 cm de espesor. Incluye zarpeo con mortero cemento-arena proporción 1:4, materiales, mano de obra, remates, emboquillados y perfilado de aristas, a plomo y regla, a cualquier altura. | m2 | 405
| IX-1.5 | ESTRUCTURA
| 500405728 | Construcción de losa a base del sistema de vigueta y bovedilla, de 17 cm de peralte, a base de vigueta pretensada de 12 cm de alto y 12 cm de patín, de concreto f´c= 350 kg/cm2 y bovedilla de poliestireno de 12 cm de espesor de 59 x 120 cm, con capa de compresión de 5 cm de espesor de concreto f'c= 200 kg/cm2 y malla electrosoldada 6-6/10-10. Incluye: materiales, elevaciones, desperdicios, equipo, herramienta, mano de obra, colado, vibrado y todo lo necesario para su correcta ejecución. A cualquier altura. P.U.O.T. | m2 | 405
| 500403210 | Suministro y colocación de malla galvanizada (pollera) de 1". Incluye: mano de obra, herramienta, equipo, material, fletes, acarreos y todo lo necesario para su correcta ejecución. P.U.O.T. | m2 | 405
| IX-1.6 | CANCELERIA
| 500604632 | 3.0704.11.) VENTANERÍA, CANCELERÍA Y PUERTAS DE COMUNICACIÓN. 3.0704.11.) B REFERENCIAS 3.0704.11 F.01 l) Fabricación y colocación de ventanas con perfiles de aluminio anodizado (3.0704.11 G.04) Suministro y colocación de Ventana de aluminio CUPRUM ALUMI PRO o simlar en calidad, tipo corrediza, con dimensiones de 1.00 x 1.00 m., fabricada a base de mangueteria de aluminio anodizado natural con perfil de 1 1/2", con cristal claro de 5 mm. Incluye: mosquitero, broche de seguridad y gancho central perfil esbelto, materiales, mano de obra, vinil, tornillería, sellado perimetral con silicón, felpas, equipo, herramienta, herrajes y elementos necesarios. | pza | 40
| 500606098 | Suministro y colocación de tela mosquitera en puerta con dimensiones de 0.90 x 2.10 m, con marco de aluminio en color natural. Incluye: suministro, colocación, materiales, mano de obra, cortes, desperdicios y materiales de fijación. P.U.O.T. | pza | 20
| IX-1.7 | CARPINTERIA
| 500902423 | 3.0704.11) VENTANERIA, CANCELERIA Y PUERTAS DE COMUNICACION. 3.0704.11) B. REFERENCIAS 3.0704.11.F.01.i) Fabricación y colocación de puertas con perfiles tubulares de lámina de fierro (3.0704.11.G.04) Suministro y colocación de puerta tipo multipanel lisa/estampada (tableros) para exteriores, de 0.90 x 2.10 m, fabricada con lámina cal. 28 en el lado liso y lámina cal. 26 en el lado estampado, prepintada con primer blanco y relleno de poliuretano. Incluye: marco de perfil tubular prolamsa cal. 20, chapa con cerradura Phillips, 3 bisagras latonadas, primario anticorrosivo, pintura esmalte a 2 manos, materiales y mano de obra. | pza | 20
| IX-1.8 | HERRERIA
| 500902424 | Fabricación y colocación de protección metálica (reja) para ventana de 1.00 x 1.00 m, fabricada a base de perfiles cuadrados sólidos de 1/2", con elementos horizontales superior e inferior y elementos colocados a cada 15cm en sentido vertical. Incluye: suministro de materiales, mano de obra, soldadura, protección con anticorrosivo y acabado con esmalte a dos manos, desperdicios, cortes, acarreos, anclajes, resanes, herramienta y equipo. (P.U.O.T.) | pza | 40
| IX-1.9 | INSTALACION ELECTRICA
| 501305757 | 3.0704.13.) INSTALACIONES ELÉCTRICAS 3.0704.13.) B. REFERENCIAS. 3.0704.13.F.01 a) Salida de centro, contacto monofásico, trifásico y arbotante con tubería CONDUIT. Incluye cajas de registro, conexión, conductores TW y apagadores. (3.0704.13.G.01) Salida para alumbrado, con tubería de poliducto reforzado naranja, caja o chalupa galvanizada, cable THW-LS 75°C CONDUMEX o similar en calidad, con diámetros y calibres especificados en proyecto, soportería y accesorios, apagador doble y tapa tipo QUINZIÑO. a cualquier altura. Incluye: materiales, mano de obra especializada, pruebas, materiales misceláneos, acarreos, fletes, desperdicios, herramienta y equipo. | sal | 40
| 501305758 | 3.0704.13.) INSTALACIONES ELÉCTRICAS 3.0704.13.) B. REFERENCIAS. 3.0704.13.F.01 a) Salida de centro, contacto monofásico, trifásico y arbotante con tubería CONDUIT. Incluye cajas de registro, conexión, conductores TW y apagadores. (3.0704.13.G.01) 01) Salida para contacto doble polarizado, con tubería de poliducto reforzado naranja y caja galvanizada, tierra física 127 V, 15 A, contactos DUPLEX marca BTICINO o similar de 15 A, tapa y marco, cable THW CONDUMEX o similar en calidad, tapas tipo QUINZIÑO, con diámetros y calibres especificados en proyecto a cualquier altura, ranurado. Incluye: materiales, mano de obra especializada, pruebas, materiales misceláneos, acarreos, fletes, desperdicios, herramienta y equipo. | sal | 40
| 501300556 | Suministro y colocación de centro de carga de 2 polos tipo QO2, 1 fase 3 hilos zapatas principales, marca Square-D o similar en calidad. Incluye suministro de materiales, mano de obra especializada, conexiones, pruebas, material misceláneo, desperdicio, acarreos, maniobras, herramienta y equipo. | pza | 20
| 501300064 | 3.0704.13.) INSTALACIONES ELÉCTRICAS 3.0704.13.) B. REFERENCIAS. 3.0704.13 F.01 l) Interruptor termomagnético (3.0704.13 G.04). 01) DE 1 POLO, 120 V.C.A., 15 A 50 AMPS, TIPO Q0, MCA. SQUARE- D o similar en calidad. Incluye: suministro, colocación, pruebas, herramienta y equipo. | pza | 20
| 501304130 | 3.0704.13.) INSTALACIONES ELÉCTRICAS 3.0704.13.) B. REFERENCIAS. 3.0704.13.F.01. o) Unidades de alumbrado (3.0704.13.G.04) Suministro, colocación de block SOCKET de porcelana (rosetón), con foco ahorrador de 13 watts tipo arbotante o sobreponer. Incluye: materiales, mano de obra especializada, material misceláneo, conexiones, pruebas, acarreos, fletes, desperdicios, herramienta y equipo. | pza | 40
| 502402493 | Suministro e instalación de cable neutranel AAC-AAC para distribución aérea 75°C, 600V, conductor de aluminio y aislamiento de polietileno de alta densidad (PEAD), conductor mensajero aluminio desnudo (1+1) cal. 8 mca. CONDUMEX o similar en calidad. Incluye: herramienta, mano de obra especializada, flete, acarreo y maniobras. P.U.O.T. | m | 300
| 502402494 | Suministro e instalación de acometida eléctrica en baja tensión, consistente en: tubería conduit de fierro galvanizado pared gruesa con conexiones de 21mm de diámetro (1.60 ml), mufa seca de 19mm de diámetro, codo de fo. go. 90°de 21 mm ahogado en muro. Incluye: suministro de materiales, mano de obra especializada, material misceláneo, desperdicios, maniobras, elevación, conexiones, pruebas, ranurado y resanes en muro, acarreos, herramienta y equipo. P.U.O.T. | pza | 20
| 501307933 | 3.0704.13.) INSTALACIONES ELÉCTRICAS 3.0704.13.) B. REFERENCIAS. 3.0704.13.F.01. o) Unidades de alumbrado (3.0704.13.G.04) Suministro, colocación y conexión de luminaria solar tipo LED para exteriores, marca ENERGAIN o similar en calidad, modelo EG-MARTE de 200 lumens, equivalente a 3 watts, resistente al agua, inalámbrica, no requiere pilas, cubre 45 grados de iluminación, sensor de movimiento. Incluye: materiales, mano de obra especializada, material misceláneo, conexiones, pruebas, acarreos, fletes, desperdicios, herramienta y equipo. | pza | 20
| IX-1.10 | SEÑALIZACION
| 502000768 | Suministro y colocación de señalamiento de identidad elaborado a base de placa metálica plana de lámina cal. 22, color plata, con medidas de 29 cm de largo x 10.15 cm de alto, con fotograbado en tinta negra. Inc. acarreo de los materiales hasta el lugar de la ejecución, materiales, mano de obra, herramienta, elementos de fijación, limpieza del área de trabajo y todo lo necesario para su correcta ejecución. P.U.O.T. | pza | 20
| IX-1.11 | TRAMITES
| 503000432 | Recopilación de trámites administrativos a solicitud de la institución correspondiente, tales como acta de inicio, acta de entrega, identificación oficial del Instituto Nacional Electoral (INE), entrega de georeferenciación y testimonio en papel y digital de la vivienda, además de una muestra de 5% de testimonios en videos editados. | pza | 20
| X-1 | 50 CUARTOS DORMITORIOS MUNICIPIO DE GÓNZALEZ
| X-1 | CUARTOS HABITACIONALES, VIGUETA Y BOVEDILLA (SOP)
| X-1.1 | PRELIMINARES
| 500100048 | 3.0704.01 - OBRAS PRELIMINARES 3.0704.01 - B REFERENCIAS 3.0704.01 - F.01 a) Limpieza del terreno (fracción 3.704.01 G.01 Y G.14). 02) Limpia, trazo y nivelación del terreno en área edificable. Inc. deshierbe y retiro de maleza, equipo topográfico, bancos de nivel, mojoneras, materiales, desperdicios, limpieza y retiro de sobrantes fuera de obra, fletes, equipo, herramienta y mano de obra. | m2 | 1012.5
| 500100047 | 3.0704.01) OBRAS PRELIMINARES 3.0704.01) B. REFERENCIAS 3.0704.01 - F.01 a) Limpieza del terreno (Fracción 3.0704.01 G.01 Y G.14). 01) Despalme: Remoción de la capa superficial de tierra vegetal del terreno natural, en un espesor de 20 a 30 cm. Incluyendo el desenraice, carga y acarreo del material no utilizable fuera de la obra. | m2 | 1012.5
| 500200039 | 3.0704.01) OBRAS PRELIMINARES 3.0704.01) B. REFERENCIAS 3.0704.01.F.01.b) Formación de terrazas y/o plataformas (3.0704.01.G.02 Y G.14) 02.a) Relleno para la formación de plazas cívicas, canchas deportivas y alcanzar niveles de piso terminado, con material producto de banco, compactado al 90 % proctor. Incluye: material, maniobras, acarreos, mano de obra, prueba de lab. de suelos, herramientas, maquinaria y equipo. (P.U.O.T.) | m3 | 82
| X-1.2 | CIMENTACION
| 500200001 | 3.0704.01) OBRAS PRELIMINARES 3.0704.01) B. REFERENCIAS 3.0704.01.F.01 c) Excavación en zanjas para cualquier tipo de terreno investigado en obra, para cimentaciones a cualquier profundidad, incluyendo carga y acarreo dentro y fuera de la obra del material no utilizable. (3.0704.01.G.03 Y G.14) 05) Por unidad de obra terminada, cualquiera que sea su clasificación y profundidad, incluyendo afine de taludes y fondos, acarreos y bombeo. | m3 | 277
| 500200003 | 3.0704.01 - OBRAS PRELIMINARES 3.0704.01 - B REFERENCIAS 3.0704.01 F.01 f) Plantilla para desplante de 5 cm. de espesor (3.0704.01 G.08 Y G.14). 01.a) de concreto hidráulico f'c =100 kg/cm2. | m2 | 462
| 500200012 | 3.0704.03) CONCRETO HIDRÁULICO 3.0704.03) B. REFERENCIAS 3.0704.03 F.01. a) Concreto hidráulico en cimentación, sin incluir moldes y obra falsa. (3.0704.03 G.07). 02) Resistencia f'c =200 kg/cm2. | m3 | 69.5
| 500200020 | 3.0704.04) ACERO PARA CONCRETO 3.0704.04) B. REFERENCIAS 3.0704.04. F.01. a) Acero de refuerzo en cimentación (3.0704.04.G.03 Y G.01) 02) Limite elástico f'y=4200 kg/cm2. (Corrugada # 3) | kg | 3406
| 500200027 | 3.0704.02) MAMPOSTERIAS 3.0704.02) B. REFERENCIAS 3.0704.02 F.01 f) Mampostería de bloques de cemento, rellenos con concreto f'c=100 kg/cm2 (3.0704.02.G.02); Referencia (3.0704.07.G.01) 01) Muro de enrase en cimentación de block hueco de concreto de 15x20x40 cm de 15 cm de espesor, relleno con concreto f'c=100 kg/cm2, asentado con mortero cem.-arena 1:5. Incluye: materiales, mano de obra, acarreos, desperdicios, herramienta, limpiezas y retiro de sobrantes fuera de la obra. A cualquier altura. | m2 | 296
| 500401231 | 3.0704.03) CONCRETO HIDRÁULICO 3.0704.03) B. REFERENCIAS 3.0704.03.F.01.c) Concreto hidráulico en cadenas, castillos y dalas de repartición. Incl. Concreto (3.0704.03.G.07), cimbra no aparente (3.0704.03.G.08) y acero de refuerzo (3.0704.04.g.03 y g.01). 01) Cadena de desplante y/o remate de concreto F'c=150 Kg/cm2 DE 15 X 20 CM reforzada con armex 15-20-4. Incluye: suministro de materiales, mano de obra, anclajes necesarios, cimbra común y descimbra. A cualquier altura. | m | 800
| 500200037 | 3.0704.01 - OBRAS PRELIMINARES 3.0704.01 - B REFERENCIAS 3.0704.01 F.01 e) Relleno de zanjas para cimentaciones, incluyendo acarreos dentro y fuera de la obra (3.0704.01 G.07 Y G.14). 04) Relleno y compactación con material de banco (inerte) compactado al 90% proctor en capas no mayores de 20 cm. Incluye: material, maniobras, acarreos, mano de obra, herramienta y equipo. | m3 | 140.5
| X-1.3 | ALBAÑILERIA
| 500400007 | 3.0704.09. PISOS Y PAVIMENTOS 3.0704.09.) B. REFERENCIAS 3.0704.09.F.01 a)Firmes de concreto hidráulico sobre terreno natural o relleno compactado (3.0704.09 G.01). 02) Piso de concreto F´C= 150 KG/CM2. 10 CM. de espesor, acabado pulido, juntas frías, acabado con volteador. Incluye: cimbra, acarreos, nivelación, materiales y mano de obra. | m2 | 684.5
| 500400031 | 3.0704.04.) ACEROS PARA CONCRETO 3.0704.04.) B. REFERENCIAS 3.0704.04.F.01.a) Acero de refuerzo (3.0704.04.G.03 y G.01). 03) Malla electrosoldada 6X6-6/6 en firmes. Incluye suministro y colocación. | m2 | 684.5
| 500400329 | 3.0704.03) CONCRETO HIDRÁULICO 3.0704.03) B. REFERENCIAS 3.0704.03.F.01.c) Concreto hidráulico en cadenas, castillos y dalas de repartición. Incl. Concreto (3.0704.03.G.07), cimbra aparente (3.0704.03.G.08) y acero de refuerzo (3.0704.04.G.03 y G.01). 01) Castillo y/o cadena de concreto de F´C=150 KG/CM2. Sección de 15 X 15 CM armado (a) con Armex 15-15-4 T.M.A. 19 MM, acabado aparente. Incluye: suministro de materiales, mano de obra, anclajes necesarios, cimbra aparente y descimbra. A cualquier altura. | m | 860
| 500401876 | 3.0704.03.) CONCRETO HIDRÁULICO 3.0704.03.) B. REFERENCIAS 3.0704.03.F.01.c) Concreto hidráulico en cadenas, castillos y dalas de repartición. incl. concreto (3.0704.03.G.07), cimbra no aparente (3.0704.03.G.08) y acero de refuerzo (3.0704.04.G.03 y G.01). Cadena de cerramiento de concreto F'c=150 kg/cm2 de 15 x 20 cm, armada con armex 15x20-4. Incluye: suministro de materiales, mano de obra, anclajes necesarios, cimbra comun y descimbra. a cualquier altura. | m | 1600
| 500400065 | 3.0704.07.) MUROS 3.0704.07.) B. REFERENCIAS 3.0704.07.F.01.e) Muros de bloques huecos de concreto (3.0704.07 G.01) 01) Muro de block hueco de concreto, 15x20x40 CM asentado con mortero cemento arena prop. 1:4. de 15 CM de espesor acabado común, a plomo. Incluye: materiales, mano de obra, acarreos, desperdicios, herramienta, limpiezas y retiro de sobrantes fuera de la obra. a cualquier altura. | m2 | 1590
| 502800083 | Construcción de banqueta de concreto f´c=150 kg/cm2, de 10 cm de espesor, acabado rayado, juntas frías, acabado con volteador. Incluye: trazo, excavación, nivelación, relleno compactado, malla electrosoldada 6-6/10-10, cimbra limite, materiales, mano de obra, herramienta, acarreo, nivelación, limpiezas y retiro de sobrantes fuera de la obra. P.U.O.T. | m2 | 200
| 500405207 | Elaboración de goterón integrado a cimbra de 1" x 1" perimetral. Incluye: materiales, mano de obra, herramienta, equipo, acarreos, nivelación, limpiezas y retiro de sobrantes fuera de la obra. (P.U.O.T.). | m | 900
| 500400086 | 3.0704.18.) IMPERMEABILIZACIONES 3.0704.18.) B. REFERENCIAS 3.0704.18.F.01.c) Impermeabilización de techos (3.0704.18.G.01.b). 05) Impermeabilizacion de losa de azotea con impermeabilizante acrilico y aislante termico tipo THERMOTEK doble accion o similar en calidad y duracion, de aplicacion en frio con malla plástica reforzada (membrana refuerzo doble). 5 años de garantia; incluye: preparacion de la superficie, sellado de grietas y puntos criticos con cemento plastico y aplicacion de sellador, 2 manos de impermeabilizante, colocacion de la malla de refuerzo, herramienta y mano de obra. P.U.O.T. | m2 | 1012.5
| X-1.4 | ACABADOS
| 500501995 | Aplanado en muros y plafones con crestuco, acabado fino, incluye: suministro de materiales, mano de obra, andamios, perfilado de aristas, plomeo, fletes, acarreos, herramienta, remates, emboquillado, limpiezas y retiro de sobrantes fuera de la obra. (P.U.O.T.) | m2 | 5062
| 500500003 | 3.0704.08.) RECUBRIMIENTOS 3.0704.08.) B. REFERENCIAS 3.0704.08. F.01.a) Aplanado de mortero de cemento-arena en proporción 1:4 (3.0704.08 G.01) 02) Acabado rustico en plafones. 2 cm de espesor. Incluye zarpeo con mortero cemento-arena proporción 1:4, materiales, mano de obra, remates, emboquillados y perfilado de aristas, a plomo y regla, a cualquier altura. | m2 | 1012.5
| X-1.5 | ESTRUCTURA
| 500405728 | Construcción de losa a base del sistema de vigueta y bovedilla, de 17 cm de peralte, a base de vigueta pretensada de 12 cm de alto y 12 cm de patín, de concreto f´c= 350 kg/cm2 y bovedilla de poliestireno de 12 cm de espesor de 59 x 120 cm, con capa de compresión de 5 cm de espesor de concreto f'c= 200 kg/cm2 y malla electrosoldada 6-6/10-10. Incluye: materiales, elevaciones, desperdicios, equipo, herramienta, mano de obra, colado, vibrado y todo lo necesario para su correcta ejecución. A cualquier altura. P.U.O.T. | m2 | 1012.5
| 500403210 | Suministro y colocación de malla galvanizada (pollera) de 1". Incluye: mano de obra, herramienta, equipo, material, fletes, acarreos y todo lo necesario para su correcta ejecución. P.U.O.T. | m2 | 1012.5
| X-1.6 | CANCELERIA
| 500604632 | 3.0704.11.) VENTANERÍA, CANCELERÍA Y PUERTAS DE COMUNICACIÓN. 3.0704.11.) B REFERENCIAS 3.0704.11 F.01 l) Fabricación y colocación de ventanas con perfiles de aluminio anodizado (3.0704.11 G.04) Suministro y colocación de Ventana de aluminio CUPRUM ALUMI PRO o simlar en calidad, tipo corrediza, con dimensiones de 1.00 x 1.00 m., fabricada a base de mangueteria de aluminio anodizado natural con perfil de 1 1/2", con cristal claro de 5 mm. Incluye: mosquitero, broche de seguridad y gancho central perfil esbelto, materiales, mano de obra, vinil, tornillería, sellado perimetral con silicón, felpas, equipo, herramienta, herrajes y elementos necesarios. | pza | 100
| 500606098 | Suministro y colocación de tela mosquitera en puerta con dimensiones de 0.90 x 2.10 m, con marco de aluminio en color natural. Incluye: suministro, colocación, materiales, mano de obra, cortes, desperdicios y materiales de fijación. P.U.O.T. | pza | 50
| X-1.7 | CARPINTERIA
| 500902423 | 3.0704.11) VENTANERIA, CANCELERIA Y PUERTAS DE COMUNICACION. 3.0704.11) B. REFERENCIAS 3.0704.11.F.01.i) Fabricación y colocación de puertas con perfiles tubulares de lámina de fierro (3.0704.11.G.04) Suministro y colocación de puerta tipo multipanel lisa/estampada (tableros) para exteriores, de 0.90 x 2.10 m, fabricada con lámina cal. 28 en el lado liso y lámina cal. 26 en el lado estampado, prepintada con primer blanco y relleno de poliuretano. Incluye: marco de perfil tubular prolamsa cal. 20, chapa con cerradura Phillips, 3 bisagras latonadas, primario anticorrosivo, pintura esmalte a 2 manos, materiales y mano de obra. | pza | 50
| X-1.8 | HERRERIA
| 500902424 | Fabricación y colocación de protección metálica (reja) para ventana de 1.00 x 1.00 m, fabricada a base de perfiles cuadrados sólidos de 1/2", con elementos horizontales superior e inferior y elementos colocados a cada 15cm en sentido vertical. Incluye: suministro de materiales, mano de obra, soldadura, protección con anticorrosivo y acabado con esmalte a dos manos, desperdicios, cortes, acarreos, anclajes, resanes, herramienta y equipo. (P.U.O.T.) | pza | 100
| X-1.9 | INSTALACION ELECTRICA
| 501305757 | 3.0704.13.) INSTALACIONES ELÉCTRICAS 3.0704.13.) B. REFERENCIAS. 3.0704.13.F.01 a) Salida de centro, contacto monofásico, trifásico y arbotante con tubería CONDUIT. Incluye cajas de registro, conexión, conductores TW y apagadores. (3.0704.13.G.01) Salida para alumbrado, con tubería de poliducto reforzado naranja, caja o chalupa galvanizada, cable THW-LS 75°C CONDUMEX o similar en calidad, con diámetros y calibres especificados en proyecto, soportería y accesorios, apagador doble y tapa tipo QUINZIÑO. a cualquier altura. Incluye: materiales, mano de obra especializada, pruebas, materiales misceláneos, acarreos, fletes, desperdicios, herramienta y equipo. | sal | 100
| 501305758 | 3.0704.13.) INSTALACIONES ELÉCTRICAS 3.0704.13.) B. REFERENCIAS. 3.0704.13.F.01 a) Salida de centro, contacto monofásico, trifásico y arbotante con tubería CONDUIT. Incluye cajas de registro, conexión, conductores TW y apagadores. (3.0704.13.G.01) 01) Salida para contacto doble polarizado, con tubería de poliducto reforzado naranja y caja galvanizada, tierra física 127 V, 15 A, contactos DUPLEX marca BTICINO o similar de 15 A, tapa y marco, cable THW CONDUMEX o similar en calidad, tapas tipo QUINZIÑO, con diámetros y calibres especificados en proyecto a cualquier altura, ranurado. Incluye: materiales, mano de obra especializada, pruebas, materiales misceláneos, acarreos, fletes, desperdicios, herramienta y equipo. | sal | 100
| 501300556 | Suministro y colocación de centro de carga de 2 polos tipo QO2, 1 fase 3 hilos zapatas principales, marca Square-D o similar en calidad. Incluye suministro de materiales, mano de obra especializada, conexiones, pruebas, material misceláneo, desperdicio, acarreos, maniobras, herramienta y equipo. | pza | 50
| 501300064 | 3.0704.13.) INSTALACIONES ELÉCTRICAS 3.0704.13.) B. REFERENCIAS. 3.0704.13 F.01 l) Interruptor termomagnético (3.0704.13 G.04). 01) DE 1 POLO, 120 V.C.A., 15 A 50 AMPS, TIPO Q0, MCA. SQUARE- D o similar en calidad. Incluye: suministro, colocación, pruebas, herramienta y equipo. | pza | 50
| 501304130 | 3.0704.13.) INSTALACIONES ELÉCTRICAS 3.0704.13.) B. REFERENCIAS. 3.0704.13.F.01. o) Unidades de alumbrado (3.0704.13.G.04) Suministro, colocación de block SOCKET de porcelana (rosetón), con foco ahorrador de 13 watts tipo arbotante o sobreponer. Incluye: materiales, mano de obra especializada, material misceláneo, conexiones, pruebas, acarreos, fletes, desperdicios, herramienta y equipo. | pza | 100
| 502402493 | Suministro e instalación de cable neutranel AAC-AAC para distribución aérea 75°C, 600V, conductor de aluminio y aislamiento de polietileno de alta densidad (PEAD), conductor mensajero aluminio desnudo (1+1) cal. 8 mca. CONDUMEX o similar en calidad. Incluye: herramienta, mano de obra especializada, flete, acarreo y maniobras. P.U.O.T. | m | 750
| 502402494 | Suministro e instalación de acometida eléctrica en baja tensión, consistente en: tubería conduit de fierro galvanizado pared gruesa con conexiones de 21mm de diámetro (1.60 ml), mufa seca de 19mm de diámetro, codo de fo. go. 90°de 21 mm ahogado en muro. Incluye: suministro de materiales, mano de obra especializada, material misceláneo, desperdicios, maniobras, elevación, conexiones, pruebas, ranurado y resanes en muro, acarreos, herramienta y equipo. P.U.O.T. | pza | 50
| 501307933 | 3.0704.13.) INSTALACIONES ELÉCTRICAS 3.0704.13.) B. REFERENCIAS. 3.0704.13.F.01. o) Unidades de alumbrado (3.0704.13.G.04) Suministro, colocación y conexión de luminaria solar tipo LED para exteriores, marca ENERGAIN o similar en calidad, modelo EG-MARTE de 200 lumens, equivalente a 3 watts, resistente al agua, inalámbrica, no requiere pilas, cubre 45 grados de iluminación, sensor de movimiento. Incluye: materiales, mano de obra especializada, material misceláneo, conexiones, pruebas, acarreos, fletes, desperdicios, herramienta y equipo. | pza | 50
| X-1.10 | SEÑALIZACION
| 502000768 | Suministro y colocación de señalamiento de identidad elaborado a base de placa metálica plana de lámina cal. 22, color plata, con medidas de 29 cm de largo x 10.15 cm de alto, con fotograbado en tinta negra. Inc. acarreo de los materiales hasta el lugar de la ejecución, materiales, mano de obra, herramienta, elementos de fijación, limpieza del área de trabajo y todo lo necesario para su correcta ejecución. P.U.O.T. | pza | 50
| X-1.11 | TRAMITES
| 503000432 | Recopilación de trámites administrativos a solicitud de la institución correspondiente, tales como acta de inicio, acta de entrega, identificación oficial del Instituto Nacional Electoral (INE), entrega de georeferenciación y testimonio en papel y digital de la vivienda, además de una muestra de 5% de testimonios en videos editados. | pza | 50
| XI-1 | 30 CUARTOS DORMITORIOS MUNICIPIO DE GUÉMEZ
| XI-1 | CUARTOS HABITACIONALES, VIGUETA Y BOVEDILLA (SOP)
| XI-1.1 | PRELIMINARES
| 500100048 | 3.0704.01 - OBRAS PRELIMINARES 3.0704.01 - B REFERENCIAS 3.0704.01 - F.01 a) Limpieza del terreno (fracción 3.704.01 G.01 Y G.14). 02) Limpia, trazo y nivelación del terreno en área edificable. Inc. deshierbe y retiro de maleza, equipo topográfico, bancos de nivel, mojoneras, materiales, desperdicios, limpieza y retiro de sobrantes fuera de obra, fletes, equipo, herramienta y mano de obra. | m2 | 607.5
| 500100047 | 3.0704.01) OBRAS PRELIMINARES 3.0704.01) B. REFERENCIAS 3.0704.01 - F.01 a) Limpieza del terreno (Fracción 3.0704.01 G.01 Y G.14). 01) Despalme: Remoción de la capa superficial de tierra vegetal del terreno natural, en un espesor de 20 a 30 cm. Incluyendo el desenraice, carga y acarreo del material no utilizable fuera de la obra. | m2 | 607.5
| 500200039 | 3.0704.01) OBRAS PRELIMINARES 3.0704.01) B. REFERENCIAS 3.0704.01.F.01.b) Formación de terrazas y/o plataformas (3.0704.01.G.02 Y G.14) 02.a) Relleno para la formación de plazas cívicas, canchas deportivas y alcanzar niveles de piso terminado, con material producto de banco, compactado al 90 % proctor. Incluye: material, maniobras, acarreos, mano de obra, prueba de lab. de suelos, herramientas, maquinaria y equipo. (P.U.O.T.) | m3 | 49.2
| XI-1.2 | CIMENTACION
| 500200001 | 3.0704.01) OBRAS PRELIMINARES 3.0704.01) B. REFERENCIAS 3.0704.01.F.01 c) Excavación en zanjas para cualquier tipo de terreno investigado en obra, para cimentaciones a cualquier profundidad, incluyendo carga y acarreo dentro y fuera de la obra del material no utilizable. (3.0704.01.G.03 Y G.14) 05) Por unidad de obra terminada, cualquiera que sea su clasificación y profundidad, incluyendo afine de taludes y fondos, acarreos y bombeo. | m3 | 166.2
| 500200003 | 3.0704.01 - OBRAS PRELIMINARES 3.0704.01 - B REFERENCIAS 3.0704.01 F.01 f) Plantilla para desplante de 5 cm. de espesor (3.0704.01 G.08 Y G.14). 01.a) de concreto hidráulico f'c =100 kg/cm2. | m2 | 277.2
| 500200012 | 3.0704.03) CONCRETO HIDRÁULICO 3.0704.03) B. REFERENCIAS 3.0704.03 F.01. a) Concreto hidráulico en cimentación, sin incluir moldes y obra falsa. (3.0704.03 G.07). 02) Resistencia f'c =200 kg/cm2. | m3 | 41.7
| 500200020 | 3.0704.04) ACERO PARA CONCRETO 3.0704.04) B. REFERENCIAS 3.0704.04. F.01. a) Acero de refuerzo en cimentación (3.0704.04.G.03 Y G.01) 02) Limite elástico f'y=4200 kg/cm2. (Corrugada # 3) | kg | 2043.6
| 500200027 | 3.0704.02) MAMPOSTERIAS 3.0704.02) B. REFERENCIAS 3.0704.02 F.01 f) Mampostería de bloques de cemento, rellenos con concreto f'c=100 kg/cm2 (3.0704.02.G.02); Referencia (3.0704.07.G.01) 01) Muro de enrase en cimentación de block hueco de concreto de 15x20x40 cm de 15 cm de espesor, relleno con concreto f'c=100 kg/cm2, asentado con mortero cem.-arena 1:5. Incluye: materiales, mano de obra, acarreos, desperdicios, herramienta, limpiezas y retiro de sobrantes fuera de la obra. A cualquier altura. | m2 | 177.6
| 500401231 | 3.0704.03) CONCRETO HIDRÁULICO 3.0704.03) B. REFERENCIAS 3.0704.03.F.01.c) Concreto hidráulico en cadenas, castillos y dalas de repartición. Incl. Concreto (3.0704.03.G.07), cimbra no aparente (3.0704.03.G.08) y acero de refuerzo (3.0704.04.g.03 y g.01). 01) Cadena de desplante y/o remate de concreto F'c=150 Kg/cm2 DE 15 X 20 CM reforzada con armex 15-20-4. Incluye: suministro de materiales, mano de obra, anclajes necesarios, cimbra común y descimbra. A cualquier altura. | m | 480
| 500200037 | 3.0704.01 - OBRAS PRELIMINARES 3.0704.01 - B REFERENCIAS 3.0704.01 F.01 e) Relleno de zanjas para cimentaciones, incluyendo acarreos dentro y fuera de la obra (3.0704.01 G.07 Y G.14). 04) Relleno y compactación con material de banco (inerte) compactado al 90% proctor en capas no mayores de 20 cm. Incluye: material, maniobras, acarreos, mano de obra, herramienta y equipo. | m3 | 84.3
| XI-1.3 | ALBAÑILERIA
| 500400007 | 3.0704.09. PISOS Y PAVIMENTOS 3.0704.09.) B. REFERENCIAS 3.0704.09.F.01 a)Firmes de concreto hidráulico sobre terreno natural o relleno compactado (3.0704.09 G.01). 02) Piso de concreto F´C= 150 KG/CM2. 10 CM. de espesor, acabado pulido, juntas frías, acabado con volteador. Incluye: cimbra, acarreos, nivelación, materiales y mano de obra. | m2 | 410.7
| 500400031 | 3.0704.04.) ACEROS PARA CONCRETO 3.0704.04.) B. REFERENCIAS 3.0704.04.F.01.a) Acero de refuerzo (3.0704.04.G.03 y G.01). 03) Malla electrosoldada 6X6-6/6 en firmes. Incluye suministro y colocación. | m2 | 410.7
| 500400329 | 3.0704.03) CONCRETO HIDRÁULICO 3.0704.03) B. REFERENCIAS 3.0704.03.F.01.c) Concreto hidráulico en cadenas, castillos y dalas de repartición. Incl. Concreto (3.0704.03.G.07), cimbra aparente (3.0704.03.G.08) y acero de refuerzo (3.0704.04.G.03 y G.01). 01) Castillo y/o cadena de concreto de F´C=150 KG/CM2. Sección de 15 X 15 CM armado (a) con Armex 15-15-4 T.M.A. 19 MM, acabado aparente. Incluye: suministro de materiales, mano de obra, anclajes necesarios, cimbra aparente y descimbra. A cualquier altura. | m | 516
| 500401876 | 3.0704.03.) CONCRETO HIDRÁULICO 3.0704.03.) B. REFERENCIAS 3.0704.03.F.01.c) Concreto hidráulico en cadenas, castillos y dalas de repartición. incl. concreto (3.0704.03.G.07), cimbra no aparente (3.0704.03.G.08) y acero de refuerzo (3.0704.04.G.03 y G.01). Cadena de cerramiento de concreto F'c=150 kg/cm2 de 15 x 20 cm, armada con armex 15x20-4. Incluye: suministro de materiales, mano de obra, anclajes necesarios, cimbra comun y descimbra. a cualquier altura. | m | 960
| 500400065 | 3.0704.07.) MUROS 3.0704.07.) B. REFERENCIAS 3.0704.07.F.01.e) Muros de bloques huecos de concreto (3.0704.07 G.01) 01) Muro de block hueco de concreto, 15x20x40 CM asentado con mortero cemento arena prop. 1:4. de 15 CM de espesor acabado común, a plomo. Incluye: materiales, mano de obra, acarreos, desperdicios, herramienta, limpiezas y retiro de sobrantes fuera de la obra. a cualquier altura. | m2 | 954
| 502800083 | Construcción de banqueta de concreto f´c=150 kg/cm2, de 10 cm de espesor, acabado rayado, juntas frías, acabado con volteador. Incluye: trazo, excavación, nivelación, relleno compactado, malla electrosoldada 6-6/10-10, cimbra limite, materiales, mano de obra, herramienta, acarreo, nivelación, limpiezas y retiro de sobrantes fuera de la obra. P.U.O.T. | m2 | 120
| 500405207 | Elaboración de goterón integrado a cimbra de 1" x 1" perimetral. Incluye: materiales, mano de obra, herramienta, equipo, acarreos, nivelación, limpiezas y retiro de sobrantes fuera de la obra. (P.U.O.T.). | m | 540
| 500400086 | 3.0704.18.) IMPERMEABILIZACIONES 3.0704.18.) B. REFERENCIAS 3.0704.18.F.01.c) Impermeabilización de techos (3.0704.18.G.01.b). 05) Impermeabilizacion de losa de azotea con impermeabilizante acrilico y aislante termico tipo THERMOTEK doble accion o similar en calidad y duracion, de aplicacion en frio con malla plástica reforzada (membrana refuerzo doble). 5 años de garantia; incluye: preparacion de la superficie, sellado de grietas y puntos criticos con cemento plastico y aplicacion de sellador, 2 manos de impermeabilizante, colocacion de la malla de refuerzo, herramienta y mano de obra. P.U.O.T. | m2 | 607.5
| XI-1.4 | ACABADOS
| 500501995 | Aplanado en muros y plafones con crestuco, acabado fino, incluye: suministro de materiales, mano de obra, andamios, perfilado de aristas, plomeo, fletes, acarreos, herramienta, remates, emboquillado, limpiezas y retiro de sobrantes fuera de la obra. (P.U.O.T.) | m2 | 3037.2
| 500500003 | 3.0704.08.) RECUBRIMIENTOS 3.0704.08.) B. REFERENCIAS 3.0704.08. F.01.a) Aplanado de mortero de cemento-arena en proporción 1:4 (3.0704.08 G.01) 02) Acabado rustico en plafones. 2 cm de espesor. Incluye zarpeo con mortero cemento-arena proporción 1:4, materiales, mano de obra, remates, emboquillados y perfilado de aristas, a plomo y regla, a cualquier altura. | m2 | 607.5
| XI-1.5 | ESTRUCTURA
| 500405728 | Construcción de losa a base del sistema de vigueta y bovedilla, de 17 cm de peralte, a base de vigueta pretensada de 12 cm de alto y 12 cm de patín, de concreto f´c= 350 kg/cm2 y bovedilla de poliestireno de 12 cm de espesor de 59 x 120 cm, con capa de compresión de 5 cm de espesor de concreto f'c= 200 kg/cm2 y malla electrosoldada 6-6/10-10. Incluye: materiales, elevaciones, desperdicios, equipo, herramienta, mano de obra, colado, vibrado y todo lo necesario para su correcta ejecución. A cualquier altura. P.U.O.T. | m2 | 607.5
| 500403210 | Suministro y colocación de malla galvanizada (pollera) de 1". Incluye: mano de obra, herramienta, equipo, material, fletes, acarreos y todo lo necesario para su correcta ejecución. P.U.O.T. | m2 | 607.5
| XI-1.6 | CANCELERIA
| 500604632 | 3.0704.11.) VENTANERÍA, CANCELERÍA Y PUERTAS DE COMUNICACIÓN. 3.0704.11.) B REFERENCIAS 3.0704.11 F.01 l) Fabricación y colocación de ventanas con perfiles de aluminio anodizado (3.0704.11 G.04) Suministro y colocación de Ventana de aluminio CUPRUM ALUMI PRO o simlar en calidad, tipo corrediza, con dimensiones de 1.00 x 1.00 m., fabricada a base de mangueteria de aluminio anodizado natural con perfil de 1 1/2", con cristal claro de 5 mm. Incluye: mosquitero, broche de seguridad y gancho central perfil esbelto, materiales, mano de obra, vinil, tornillería, sellado perimetral con silicón, felpas, equipo, herramienta, herrajes y elementos necesarios. | pza | 60
| 500606098 | Suministro y colocación de tela mosquitera en puerta con dimensiones de 0.90 x 2.10 m, con marco de aluminio en color natural. Incluye: suministro, colocación, materiales, mano de obra, cortes, desperdicios y materiales de fijación. P.U.O.T. | pza | 30
| XI-1.7 | CARPINTERIA
| 500902423 | 3.0704.11) VENTANERIA, CANCELERIA Y PUERTAS DE COMUNICACION. 3.0704.11) B. REFERENCIAS 3.0704.11.F.01.i) Fabricación y colocación de puertas con perfiles tubulares de lámina de fierro (3.0704.11.G.04) Suministro y colocación de puerta tipo multipanel lisa/estampada (tableros) para exteriores, de 0.90 x 2.10 m, fabricada con lámina cal. 28 en el lado liso y lámina cal. 26 en el lado estampado, prepintada con primer blanco y relleno de poliuretano. Incluye: marco de perfil tubular prolamsa cal. 20, chapa con cerradura Phillips, 3 bisagras latonadas, primario anticorrosivo, pintura esmalte a 2 manos, materiales y mano de obra. | pza | 30
| XI-1.8 | HERRERIA
| 500902424 | Fabricación y colocación de protección metálica (reja) para ventana de 1.00 x 1.00 m, fabricada a base de perfiles cuadrados sólidos de 1/2", con elementos horizontales superior e inferior y elementos colocados a cada 15cm en sentido vertical. Incluye: suministro de materiales, mano de obra, soldadura, protección con anticorrosivo y acabado con esmalte a dos manos, desperdicios, cortes, acarreos, anclajes, resanes, herramienta y equipo. (P.U.O.T.) | pza | 60
| XI-1.9 | INSTALACION ELECTRICA
| 501305757 | 3.0704.13.) INSTALACIONES ELÉCTRICAS 3.0704.13.) B. REFERENCIAS. 3.0704.13.F.01 a) Salida de centro, contacto monofásico, trifásico y arbotante con tubería CONDUIT. Incluye cajas de registro, conexión, conductores TW y apagadores. (3.0704.13.G.01) Salida para alumbrado, con tubería de poliducto reforzado naranja, caja o chalupa galvanizada, cable THW-LS 75°C CONDUMEX o similar en calidad, con diámetros y calibres especificados en proyecto, soportería y accesorios, apagador doble y tapa tipo QUINZIÑO. a cualquier altura. Incluye: materiales, mano de obra especializada, pruebas, materiales misceláneos, acarreos, fletes, desperdicios, herramienta y equipo. | sal | 60
| 501305758 | 3.0704.13.) INSTALACIONES ELÉCTRICAS 3.0704.13.) B. REFERENCIAS. 3.0704.13.F.01 a) Salida de centro, contacto monofásico, trifásico y arbotante con tubería CONDUIT. Incluye cajas de registro, conexión, conductores TW y apagadores. (3.0704.13.G.01) 01) Salida para contacto doble polarizado, con tubería de poliducto reforzado naranja y caja galvanizada, tierra física 127 V, 15 A, contactos DUPLEX marca BTICINO o similar de 15 A, tapa y marco, cable THW CONDUMEX o similar en calidad, tapas tipo QUINZIÑO, con diámetros y calibres especificados en proyecto a cualquier altura, ranurado. Incluye: materiales, mano de obra especializada, pruebas, materiales misceláneos, acarreos, fletes, desperdicios, herramienta y equipo. | sal | 60
| 501300556 | Suministro y colocación de centro de carga de 2 polos tipo QO2, 1 fase 3 hilos zapatas principales, marca Square-D o similar en calidad. Incluye suministro de materiales, mano de obra especializada, conexiones, pruebas, material misceláneo, desperdicio, acarreos, maniobras, herramienta y equipo. | pza | 30
| 501300064 | 3.0704.13.) INSTALACIONES ELÉCTRICAS 3.0704.13.) B. REFERENCIAS. 3.0704.13 F.01 l) Interruptor termomagnético (3.0704.13 G.04). 01) DE 1 POLO, 120 V.C.A., 15 A 50 AMPS, TIPO Q0, MCA. SQUARE- D o similar en calidad. Incluye: suministro, colocación, pruebas, herramienta y equipo. | pza | 30
| 501304130 | 3.0704.13.) INSTALACIONES ELÉCTRICAS 3.0704.13.) B. REFERENCIAS. 3.0704.13.F.01. o) Unidades de alumbrado (3.0704.13.G.04) Suministro, colocación de block SOCKET de porcelana (rosetón), con foco ahorrador de 13 watts tipo arbotante o sobreponer. Incluye: materiales, mano de obra especializada, material misceláneo, conexiones, pruebas, acarreos, fletes, desperdicios, herramienta y equipo. | pza | 60
| 502402493 | Suministro e instalación de cable neutranel AAC-AAC para distribución aérea 75°C, 600V, conductor de aluminio y aislamiento de polietileno de alta densidad (PEAD), conductor mensajero aluminio desnudo (1+1) cal. 8 mca. CONDUMEX o similar en calidad. Incluye: herramienta, mano de obra especializada, flete, acarreo y maniobras. P.U.O.T. | m | 450
| 502402494 | Suministro e instalación de acometida eléctrica en baja tensión, consistente en: tubería conduit de fierro galvanizado pared gruesa con conexiones de 21mm de diámetro (1.60 ml), mufa seca de 19mm de diámetro, codo de fo. go. 90°de 21 mm ahogado en muro. Incluye: suministro de materiales, mano de obra especializada, material misceláneo, desperdicios, maniobras, elevación, conexiones, pruebas, ranurado y resanes en muro, acarreos, herramienta y equipo. P.U.O.T. | pza | 30
| 501307933 | 3.0704.13.) INSTALACIONES ELÉCTRICAS 3.0704.13.) B. REFERENCIAS. 3.0704.13.F.01. o) Unidades de alumbrado (3.0704.13.G.04) Suministro, colocación y conexión de luminaria solar tipo LED para exteriores, marca ENERGAIN o similar en calidad, modelo EG-MARTE de 200 lumens, equivalente a 3 watts, resistente al agua, inalámbrica, no requiere pilas, cubre 45 grados de iluminación, sensor de movimiento. Incluye: materiales, mano de obra especializada, material misceláneo, conexiones, pruebas, acarreos, fletes, desperdicios, herramienta y equipo. | pza | 30
| XI-1.10 | SEÑALIZACION
| 502000768 | Suministro y colocación de señalamiento de identidad elaborado a base de placa metálica plana de lámina cal. 22, color plata, con medidas de 29 cm de largo x 10.15 cm de alto, con fotograbado en tinta negra. Inc. acarreo de los materiales hasta el lugar de la ejecución, materiales, mano de obra, herramienta, elementos de fijación, limpieza del área de trabajo y todo lo necesario para su correcta ejecución. P.U.O.T. | pza | 30
| XI-1.11 | TRAMITES
| 503000432 | Recopilación de trámites administrativos a solicitud de la institución correspondiente, tales como acta de inicio, acta de entrega, identificación oficial del Instituto Nacional Electoral (INE), entrega de georeferenciación y testimonio en papel y digital de la vivienda, además de una muestra de 5% de testimonios en videos editados. | pza | 30
| XII-1 | 25 CUARTOS DORMITORIOS MUNICIPIO DE JAUMAVE
| XII-1 | CUARTOS HABITACIONALES, VIGUETA Y BOVEDILLA (SOP)
| XII-1.1 | PRELIMINARES
| 500100048 | 3.0704.01 - OBRAS PRELIMINARES 3.0704.01 - B REFERENCIAS 3.0704.01 - F.01 a) Limpieza del terreno (fracción 3.704.01 G.01 Y G.14). 02) Limpia, trazo y nivelación del terreno en área edificable. Inc. deshierbe y retiro de maleza, equipo topográfico, bancos de nivel, mojoneras, materiales, desperdicios, limpieza y retiro de sobrantes fuera de obra, fletes, equipo, herramienta y mano de obra. | m2 | 506.25
| 500100047 | 3.0704.01) OBRAS PRELIMINARES 3.0704.01) B. REFERENCIAS 3.0704.01 - F.01 a) Limpieza del terreno (Fracción 3.0704.01 G.01 Y G.14). 01) Despalme: Remoción de la capa superficial de tierra vegetal del terreno natural, en un espesor de 20 a 30 cm. Incluyendo el desenraice, carga y acarreo del material no utilizable fuera de la obra. | m2 | 506.25
| 500200039 | 3.0704.01) OBRAS PRELIMINARES 3.0704.01) B. REFERENCIAS 3.0704.01.F.01.b) Formación de terrazas y/o plataformas (3.0704.01.G.02 Y G.14) 02.a) Relleno para la formación de plazas cívicas, canchas deportivas y alcanzar niveles de piso terminado, con material producto de banco, compactado al 90 % proctor. Incluye: material, maniobras, acarreos, mano de obra, prueba de lab. de suelos, herramientas, maquinaria y equipo. (P.U.O.T.) | m3 | 41
| XII-1.2 | CIMENTACION
| 500200001 | 3.0704.01) OBRAS PRELIMINARES 3.0704.01) B. REFERENCIAS 3.0704.01.F.01 c) Excavación en zanjas para cualquier tipo de terreno investigado en obra, para cimentaciones a cualquier profundidad, incluyendo carga y acarreo dentro y fuera de la obra del material no utilizable. (3.0704.01.G.03 Y G.14) 05) Por unidad de obra terminada, cualquiera que sea su clasificación y profundidad, incluyendo afine de taludes y fondos, acarreos y bombeo. | m3 | 138.5
| 500200003 | 3.0704.01 - OBRAS PRELIMINARES 3.0704.01 - B REFERENCIAS 3.0704.01 F.01 f) Plantilla para desplante de 5 cm. de espesor (3.0704.01 G.08 Y G.14). 01.a) de concreto hidráulico f'c =100 kg/cm2. | m2 | 231
| 500200012 | 3.0704.03) CONCRETO HIDRÁULICO 3.0704.03) B. REFERENCIAS 3.0704.03 F.01. a) Concreto hidráulico en cimentación, sin incluir moldes y obra falsa. (3.0704.03 G.07). 02) Resistencia f'c =200 kg/cm2. | m3 | 34.75
| 500200020 | 3.0704.04) ACERO PARA CONCRETO 3.0704.04) B. REFERENCIAS 3.0704.04. F.01. a) Acero de refuerzo en cimentación (3.0704.04.G.03 Y G.01) 02) Limite elástico f'y=4200 kg/cm2. (Corrugada # 3) | kg | 1703
| 500200027 | 3.0704.02) MAMPOSTERIAS 3.0704.02) B. REFERENCIAS 3.0704.02 F.01 f) Mampostería de bloques de cemento, rellenos con concreto f'c=100 kg/cm2 (3.0704.02.G.02); Referencia (3.0704.07.G.01) 01) Muro de enrase en cimentación de block hueco de concreto de 15x20x40 cm de 15 cm de espesor, relleno con concreto f'c=100 kg/cm2, asentado con mortero cem.-arena 1:5. Incluye: materiales, mano de obra, acarreos, desperdicios, herramienta, limpiezas y retiro de sobrantes fuera de la obra. A cualquier altura. | m2 | 148
| 500401231 | 3.0704.03) CONCRETO HIDRÁULICO 3.0704.03) B. REFERENCIAS 3.0704.03.F.01.c) Concreto hidráulico en cadenas, castillos y dalas de repartición. Incl. Concreto (3.0704.03.G.07), cimbra no aparente (3.0704.03.G.08) y acero de refuerzo (3.0704.04.g.03 y g.01). 01) Cadena de desplante y/o remate de concreto F'c=150 Kg/cm2 DE 15 X 20 CM reforzada con armex 15-20-4. Incluye: suministro de materiales, mano de obra, anclajes necesarios, cimbra común y descimbra. A cualquier altura. | m | 400
| 500200037 | 3.0704.01 - OBRAS PRELIMINARES 3.0704.01 - B REFERENCIAS 3.0704.01 F.01 e) Relleno de zanjas para cimentaciones, incluyendo acarreos dentro y fuera de la obra (3.0704.01 G.07 Y G.14). 04) Relleno y compactación con material de banco (inerte) compactado al 90% proctor en capas no mayores de 20 cm. Incluye: material, maniobras, acarreos, mano de obra, herramienta y equipo. | m3 | 70.25
| XII-1.3 | ALBAÑILERIA
| 500400007 | 3.0704.09. PISOS Y PAVIMENTOS 3.0704.09.) B. REFERENCIAS 3.0704.09.F.01 a)Firmes de concreto hidráulico sobre terreno natural o relleno compactado (3.0704.09 G.01). 02) Piso de concreto F´C= 150 KG/CM2. 10 CM. de espesor, acabado pulido, juntas frías, acabado con volteador. Incluye: cimbra, acarreos, nivelación, materiales y mano de obra. | m2 | 342.25
| 500400031 | 3.0704.04.) ACEROS PARA CONCRETO 3.0704.04.) B. REFERENCIAS 3.0704.04.F.01.a) Acero de refuerzo (3.0704.04.G.03 y G.01). 03) Malla electrosoldada 6X6-6/6 en firmes. Incluye suministro y colocación. | m2 | 342.25
| 500400329 | 3.0704.03) CONCRETO HIDRÁULICO 3.0704.03) B. REFERENCIAS 3.0704.03.F.01.c) Concreto hidráulico en cadenas, castillos y dalas de repartición. Incl. Concreto (3.0704.03.G.07), cimbra aparente (3.0704.03.G.08) y acero de refuerzo (3.0704.04.G.03 y G.01). 01) Castillo y/o cadena de concreto de F´C=150 KG/CM2. Sección de 15 X 15 CM armado (a) con Armex 15-15-4 T.M.A. 19 MM, acabado aparente. Incluye: suministro de materiales, mano de obra, anclajes necesarios, cimbra aparente y descimbra. A cualquier altura. | m | 430
| 500401876 | 3.0704.03.) CONCRETO HIDRÁULICO 3.0704.03.) B. REFERENCIAS 3.0704.03.F.01.c) Concreto hidráulico en cadenas, castillos y dalas de repartición. incl. concreto (3.0704.03.G.07), cimbra no aparente (3.0704.03.G.08) y acero de refuerzo (3.0704.04.G.03 y G.01). Cadena de cerramiento de concreto F'c=150 kg/cm2 de 15 x 20 cm, armada con armex 15x20-4. Incluye: suministro de materiales, mano de obra, anclajes necesarios, cimbra comun y descimbra. a cualquier altura. | m | 800
| 500400065 | 3.0704.07.) MUROS 3.0704.07.) B. REFERENCIAS 3.0704.07.F.01.e) Muros de bloques huecos de concreto (3.0704.07 G.01) 01) Muro de block hueco de concreto, 15x20x40 CM asentado con mortero cemento arena prop. 1:4. de 15 CM de espesor acabado común, a plomo. Incluye: materiales, mano de obra, acarreos, desperdicios, herramienta, limpiezas y retiro de sobrantes fuera de la obra. a cualquier altura. | m2 | 795
| 502800083 | Construcción de banqueta de concreto f´c=150 kg/cm2, de 10 cm de espesor, acabado rayado, juntas frías, acabado con volteador. Incluye: trazo, excavación, nivelación, relleno compactado, malla electrosoldada 6-6/10-10, cimbra limite, materiales, mano de obra, herramienta, acarreo, nivelación, limpiezas y retiro de sobrantes fuera de la obra. P.U.O.T. | m2 | 100
| 500405207 | Elaboración de goterón integrado a cimbra de 1" x 1" perimetral. Incluye: materiales, mano de obra, herramienta, equipo, acarreos, nivelación, limpiezas y retiro de sobrantes fuera de la obra. (P.U.O.T.). | m | 450
| 500400086 | 3.0704.18.) IMPERMEABILIZACIONES 3.0704.18.) B. REFERENCIAS 3.0704.18.F.01.c) Impermeabilización de techos (3.0704.18.G.01.b). 05) Impermeabilizacion de losa de azotea con impermeabilizante acrilico y aislante termico tipo THERMOTEK doble accion o similar en calidad y duracion, de aplicacion en frio con malla plástica reforzada (membrana refuerzo doble). 5 años de garantia; incluye: preparacion de la superficie, sellado de grietas y puntos criticos con cemento plastico y aplicacion de sellador, 2 manos de impermeabilizante, colocacion de la malla de refuerzo, herramienta y mano de obra. P.U.O.T. | m2 | 506.25
| XII-1.4 | ACABADOS
| 500501995 | Aplanado en muros y plafones con crestuco, acabado fino, incluye: suministro de materiales, mano de obra, andamios, perfilado de aristas, plomeo, fletes, acarreos, herramienta, remates, emboquillado, limpiezas y retiro de sobrantes fuera de la obra. (P.U.O.T.) | m2 | 2531
| 500500003 | 3.0704.08.) RECUBRIMIENTOS 3.0704.08.) B. REFERENCIAS 3.0704.08. F.01.a) Aplanado de mortero de cemento-arena en proporción 1:4 (3.0704.08 G.01) 02) Acabado rustico en plafones. 2 cm de espesor. Incluye zarpeo con mortero cemento-arena proporción 1:4, materiales, mano de obra, remates, emboquillados y perfilado de aristas, a plomo y regla, a cualquier altura. | m2 | 506.25
| XII-1.5 | ESTRUCTURA
| 500405728 | Construcción de losa a base del sistema de vigueta y bovedilla, de 17 cm de peralte, a base de vigueta pretensada de 12 cm de alto y 12 cm de patín, de concreto f´c= 350 kg/cm2 y bovedilla de poliestireno de 12 cm de espesor de 59 x 120 cm, con capa de compresión de 5 cm de espesor de concreto f'c= 200 kg/cm2 y malla electrosoldada 6-6/10-10. Incluye: materiales, elevaciones, desperdicios, equipo, herramienta, mano de obra, colado, vibrado y todo lo necesario para su correcta ejecución. A cualquier altura. P.U.O.T. | m2 | 506.25
| 500403210 | Suministro y colocación de malla galvanizada (pollera) de 1". Incluye: mano de obra, herramienta, equipo, material, fletes, acarreos y todo lo necesario para su correcta ejecución. P.U.O.T. | m2 | 506.25
| XII-1.6 | CANCELERIA
| 500604632 | 3.0704.11.) VENTANERÍA, CANCELERÍA Y PUERTAS DE COMUNICACIÓN. 3.0704.11.) B REFERENCIAS 3.0704.11 F.01 l) Fabricación y colocación de ventanas con perfiles de aluminio anodizado (3.0704.11 G.04) Suministro y colocación de Ventana de aluminio CUPRUM ALUMI PRO o simlar en calidad, tipo corrediza, con dimensiones de 1.00 x 1.00 m., fabricada a base de mangueteria de aluminio anodizado natural con perfil de 1 1/2", con cristal claro de 5 mm. Incluye: mosquitero, broche de seguridad y gancho central perfil esbelto, materiales, mano de obra, vinil, tornillería, sellado perimetral con silicón, felpas, equipo, herramienta, herrajes y elementos necesarios. | pza | 50
| 500606098 | Suministro y colocación de tela mosquitera en puerta con dimensiones de 0.90 x 2.10 m, con marco de aluminio en color natural. Incluye: suministro, colocación, materiales, mano de obra, cortes, desperdicios y materiales de fijación. P.U.O.T. | pza | 25
| XII-1.7 | CARPINTERIA
| 500902423 | 3.0704.11) VENTANERIA, CANCELERIA Y PUERTAS DE COMUNICACION. 3.0704.11) B. REFERENCIAS 3.0704.11.F.01.i) Fabricación y colocación de puertas con perfiles tubulares de lámina de fierro (3.0704.11.G.04) Suministro y colocación de puerta tipo multipanel lisa/estampada (tableros) para exteriores, de 0.90 x 2.10 m, fabricada con lámina cal. 28 en el lado liso y lámina cal. 26 en el lado estampado, prepintada con primer blanco y relleno de poliuretano. Incluye: marco de perfil tubular prolamsa cal. 20, chapa con cerradura Phillips, 3 bisagras latonadas, primario anticorrosivo, pintura esmalte a 2 manos, materiales y mano de obra. | pza | 25
| XII-1.8 | HERRERIA
| 500902424 | Fabricación y colocación de protección metálica (reja) para ventana de 1.00 x 1.00 m, fabricada a base de perfiles cuadrados sólidos de 1/2", con elementos horizontales superior e inferior y elementos colocados a cada 15cm en sentido vertical. Incluye: suministro de materiales, mano de obra, soldadura, protección con anticorrosivo y acabado con esmalte a dos manos, desperdicios, cortes, acarreos, anclajes, resanes, herramienta y equipo. (P.U.O.T.) | pza | 50
| XII-1.9 | INSTALACION ELECTRICA
| 501305757 | 3.0704.13.) INSTALACIONES ELÉCTRICAS 3.0704.13.) B. REFERENCIAS. 3.0704.13.F.01 a) Salida de centro, contacto monofásico, trifásico y arbotante con tubería CONDUIT. Incluye cajas de registro, conexión, conductores TW y apagadores. (3.0704.13.G.01) Salida para alumbrado, con tubería de poliducto reforzado naranja, caja o chalupa galvanizada, cable THW-LS 75°C CONDUMEX o similar en calidad, con diámetros y calibres especificados en proyecto, soportería y accesorios, apagador doble y tapa tipo QUINZIÑO. a cualquier altura. Incluye: materiales, mano de obra especializada, pruebas, materiales misceláneos, acarreos, fletes, desperdicios, herramienta y equipo. | sal | 50
| 501305758 | 3.0704.13.) INSTALACIONES ELÉCTRICAS 3.0704.13.) B. REFERENCIAS. 3.0704.13.F.01 a) Salida de centro, contacto monofásico, trifásico y arbotante con tubería CONDUIT. Incluye cajas de registro, conexión, conductores TW y apagadores. (3.0704.13.G.01) 01) Salida para contacto doble polarizado, con tubería de poliducto reforzado naranja y caja galvanizada, tierra física 127 V, 15 A, contactos DUPLEX marca BTICINO o similar de 15 A, tapa y marco, cable THW CONDUMEX o similar en calidad, tapas tipo QUINZIÑO, con diámetros y calibres especificados en proyecto a cualquier altura, ranurado. Incluye: materiales, mano de obra especializada, pruebas, materiales misceláneos, acarreos, fletes, desperdicios, herramienta y equipo. | sal | 50
| 501300556 | Suministro y colocación de centro de carga de 2 polos tipo QO2, 1 fase 3 hilos zapatas principales, marca Square-D o similar en calidad. Incluye suministro de materiales, mano de obra especializada, conexiones, pruebas, material misceláneo, desperdicio, acarreos, maniobras, herramienta y equipo. | pza | 25
| 501300064 | 3.0704.13.) INSTALACIONES ELÉCTRICAS 3.0704.13.) B. REFERENCIAS. 3.0704.13 F.01 l) Interruptor termomagnético (3.0704.13 G.04). 01) DE 1 POLO, 120 V.C.A., 15 A 50 AMPS, TIPO Q0, MCA. SQUARE- D o similar en calidad. Incluye: suministro, colocación, pruebas, herramienta y equipo. | pza | 25
| 501304130 | 3.0704.13.) INSTALACIONES ELÉCTRICAS 3.0704.13.) B. REFERENCIAS. 3.0704.13.F.01. o) Unidades de alumbrado (3.0704.13.G.04) Suministro, colocación de block SOCKET de porcelana (rosetón), con foco ahorrador de 13 watts tipo arbotante o sobreponer. Incluye: materiales, mano de obra especializada, material misceláneo, conexiones, pruebas, acarreos, fletes, desperdicios, herramienta y equipo. | pza | 50
| 502402493 | Suministro e instalación de cable neutranel AAC-AAC para distribución aérea 75°C, 600V, conductor de aluminio y aislamiento de polietileno de alta densidad (PEAD), conductor mensajero aluminio desnudo (1+1) cal. 8 mca. CONDUMEX o similar en calidad. Incluye: herramienta, mano de obra especializada, flete, acarreo y maniobras. P.U.O.T. | m | 375
| 502402494 | Suministro e instalación de acometida eléctrica en baja tensión, consistente en: tubería conduit de fierro galvanizado pared gruesa con conexiones de 21mm de diámetro (1.60 ml), mufa seca de 19mm de diámetro, codo de fo. go. 90°de 21 mm ahogado en muro. Incluye: suministro de materiales, mano de obra especializada, material misceláneo, desperdicios, maniobras, elevación, conexiones, pruebas, ranurado y resanes en muro, acarreos, herramienta y equipo. P.U.O.T. | pza | 25
| 501307933 | 3.0704.13.) INSTALACIONES ELÉCTRICAS 3.0704.13.) B. REFERENCIAS. 3.0704.13.F.01. o) Unidades de alumbrado (3.0704.13.G.04) Suministro, colocación y conexión de luminaria solar tipo LED para exteriores, marca ENERGAIN o similar en calidad, modelo EG-MARTE de 200 lumens, equivalente a 3 watts, resistente al agua, inalámbrica, no requiere pilas, cubre 45 grados de iluminación, sensor de movimiento. Incluye: materiales, mano de obra especializada, material misceláneo, conexiones, pruebas, acarreos, fletes, desperdicios, herramienta y equipo. | pza | 25
| XII-1.10 | SEÑALIZACION
| 502000768 | Suministro y colocación de señalamiento de identidad elaborado a base de placa metálica plana de lámina cal. 22, color plata, con medidas de 29 cm de largo x 10.15 cm de alto, con fotograbado en tinta negra. Inc. acarreo de los materiales hasta el lugar de la ejecución, materiales, mano de obra, herramienta, elementos de fijación, limpieza del área de trabajo y todo lo necesario para su correcta ejecución. P.U.O.T. | pza | 25
| XII-1.11 | TRAMITES
| 503000432 | Recopilación de trámites administrativos a solicitud de la institución correspondiente, tales como acta de inicio, acta de entrega, identificación oficial del Instituto Nacional Electoral (INE), entrega de georeferenciación y testimonio en papel y digital de la vivienda, además de una muestra de 5% de testimonios en videos editados. | pza | 25
| XIII-1 | 21 CUARTOS DORMITORIOS MUNICIPIO DE JIMENEZ
| XIII-1 | CUARTOS HABITACIONALES, VIGUETA Y BOVEDILLA (SOP)
| XIII-1.1 | PRELIMINARES
| 500100048 | 3.0704.01 - OBRAS PRELIMINARES 3.0704.01 - B REFERENCIAS 3.0704.01 - F.01 a) Limpieza del terreno (fracción 3.704.01 G.01 Y G.14). 02) Limpia, trazo y nivelación del terreno en área edificable. Inc. deshierbe y retiro de maleza, equipo topográfico, bancos de nivel, mojoneras, materiales, desperdicios, limpieza y retiro de sobrantes fuera de obra, fletes, equipo, herramienta y mano de obra. | m2 | 425.25
| 500100047 | 3.0704.01) OBRAS PRELIMINARES 3.0704.01) B. REFERENCIAS 3.0704.01 - F.01 a) Limpieza del terreno (Fracción 3.0704.01 G.01 Y G.14). 01) Despalme: Remoción de la capa superficial de tierra vegetal del terreno natural, en un espesor de 20 a 30 cm. Incluyendo el desenraice, carga y acarreo del material no utilizable fuera de la obra. | m2 | 425.25
| 500200039 | 3.0704.01) OBRAS PRELIMINARES 3.0704.01) B. REFERENCIAS 3.0704.01.F.01.b) Formación de terrazas y/o plataformas (3.0704.01.G.02 Y G.14) 02.a) Relleno para la formación de plazas cívicas, canchas deportivas y alcanzar niveles de piso terminado, con material producto de banco, compactado al 90 % proctor. Incluye: material, maniobras, acarreos, mano de obra, prueba de lab. de suelos, herramientas, maquinaria y equipo. (P.U.O.T.) | m3 | 34.44
| XIII-1.2 | CIMENTACION
| 500200001 | 3.0704.01) OBRAS PRELIMINARES 3.0704.01) B. REFERENCIAS 3.0704.01.F.01 c) Excavación en zanjas para cualquier tipo de terreno investigado en obra, para cimentaciones a cualquier profundidad, incluyendo carga y acarreo dentro y fuera de la obra del material no utilizable. (3.0704.01.G.03 Y G.14) 05) Por unidad de obra terminada, cualquiera que sea su clasificación y profundidad, incluyendo afine de taludes y fondos, acarreos y bombeo. | m3 | 116.34
| 500200003 | 3.0704.01 - OBRAS PRELIMINARES 3.0704.01 - B REFERENCIAS 3.0704.01 F.01 f) Plantilla para desplante de 5 cm. de espesor (3.0704.01 G.08 Y G.14). 01.a) de concreto hidráulico f'c =100 kg/cm2. | m2 | 194.04
| 500200012 | 3.0704.03) CONCRETO HIDRÁULICO 3.0704.03) B. REFERENCIAS 3.0704.03 F.01. a) Concreto hidráulico en cimentación, sin incluir moldes y obra falsa. (3.0704.03 G.07). 02) Resistencia f'c =200 kg/cm2. | m3 | 29.19
| 500200020 | 3.0704.04) ACERO PARA CONCRETO 3.0704.04) B. REFERENCIAS 3.0704.04. F.01. a) Acero de refuerzo en cimentación (3.0704.04.G.03 Y G.01) 02) Limite elástico f'y=4200 kg/cm2. (Corrugada # 3) | kg | 1430.52
| 500200027 | 3.0704.02) MAMPOSTERIAS 3.0704.02) B. REFERENCIAS 3.0704.02 F.01 f) Mampostería de bloques de cemento, rellenos con concreto f'c=100 kg/cm2 (3.0704.02.G.02); Referencia (3.0704.07.G.01) 01) Muro de enrase en cimentación de block hueco de concreto de 15x20x40 cm de 15 cm de espesor, relleno con concreto f'c=100 kg/cm2, asentado con mortero cem.-arena 1:5. Incluye: materiales, mano de obra, acarreos, desperdicios, herramienta, limpiezas y retiro de sobrantes fuera de la obra. A cualquier altura. | m2 | 124.32
| 500401231 | 3.0704.03) CONCRETO HIDRÁULICO 3.0704.03) B. REFERENCIAS 3.0704.03.F.01.c) Concreto hidráulico en cadenas, castillos y dalas de repartición. Incl. Concreto (3.0704.03.G.07), cimbra no aparente (3.0704.03.G.08) y acero de refuerzo (3.0704.04.g.03 y g.01). 01) Cadena de desplante y/o remate de concreto F'c=150 Kg/cm2 DE 15 X 20 CM reforzada con armex 15-20-4. Incluye: suministro de materiales, mano de obra, anclajes necesarios, cimbra común y descimbra. A cualquier altura. | m | 336
| 500200037 | 3.0704.01 - OBRAS PRELIMINARES 3.0704.01 - B REFERENCIAS 3.0704.01 F.01 e) Relleno de zanjas para cimentaciones, incluyendo acarreos dentro y fuera de la obra (3.0704.01 G.07 Y G.14). 04) Relleno y compactación con material de banco (inerte) compactado al 90% proctor en capas no mayores de 20 cm. Incluye: material, maniobras, acarreos, mano de obra, herramienta y equipo. | m3 | 59.01
| XIII-1.3 | ALBAÑILERIA
| 500400007 | 3.0704.09. PISOS Y PAVIMENTOS 3.0704.09.) B. REFERENCIAS 3.0704.09.F.01 a)Firmes de concreto hidráulico sobre terreno natural o relleno compactado (3.0704.09 G.01). 02) Piso de concreto F´C= 150 KG/CM2. 10 CM. de espesor, acabado pulido, juntas frías, acabado con volteador. Incluye: cimbra, acarreos, nivelación, materiales y mano de obra. | m2 | 287.49
| 500400031 | 3.0704.04.) ACEROS PARA CONCRETO 3.0704.04.) B. REFERENCIAS 3.0704.04.F.01.a) Acero de refuerzo (3.0704.04.G.03 y G.01). 03) Malla electrosoldada 6X6-6/6 en firmes. Incluye suministro y colocación. | m2 | 287.49
| 500400329 | 3.0704.03) CONCRETO HIDRÁULICO 3.0704.03) B. REFERENCIAS 3.0704.03.F.01.c) Concreto hidráulico en cadenas, castillos y dalas de repartición. Incl. Concreto (3.0704.03.G.07), cimbra aparente (3.0704.03.G.08) y acero de refuerzo (3.0704.04.G.03 y G.01). 01) Castillo y/o cadena de concreto de F´C=150 KG/CM2. Sección de 15 X 15 CM armado (a) con Armex 15-15-4 T.M.A. 19 MM, acabado aparente. Incluye: suministro de materiales, mano de obra, anclajes necesarios, cimbra aparente y descimbra. A cualquier altura. | m | 361.2
| 500401876 | 3.0704.03.) CONCRETO HIDRÁULICO 3.0704.03.) B. REFERENCIAS 3.0704.03.F.01.c) Concreto hidráulico en cadenas, castillos y dalas de repartición. incl. concreto (3.0704.03.G.07), cimbra no aparente (3.0704.03.G.08) y acero de refuerzo (3.0704.04.G.03 y G.01). Cadena de cerramiento de concreto F'c=150 kg/cm2 de 15 x 20 cm, armada con armex 15x20-4. Incluye: suministro de materiales, mano de obra, anclajes necesarios, cimbra comun y descimbra. a cualquier altura. | m | 672
| 500400065 | 3.0704.07.) MUROS 3.0704.07.) B. REFERENCIAS 3.0704.07.F.01.e) Muros de bloques huecos de concreto (3.0704.07 G.01) 01) Muro de block hueco de concreto, 15x20x40 CM asentado con mortero cemento arena prop. 1:4. de 15 CM de espesor acabado común, a plomo. Incluye: materiales, mano de obra, acarreos, desperdicios, herramienta, limpiezas y retiro de sobrantes fuera de la obra. a cualquier altura. | m2 | 667.8
| 502800083 | Construcción de banqueta de concreto f´c=150 kg/cm2, de 10 cm de espesor, acabado rayado, juntas frías, acabado con volteador. Incluye: trazo, excavación, nivelación, relleno compactado, malla electrosoldada 6-6/10-10, cimbra limite, materiales, mano de obra, herramienta, acarreo, nivelación, limpiezas y retiro de sobrantes fuera de la obra. P.U.O.T. | m2 | 84
| 500405207 | Elaboración de goterón integrado a cimbra de 1" x 1" perimetral. Incluye: materiales, mano de obra, herramienta, equipo, acarreos, nivelación, limpiezas y retiro de sobrantes fuera de la obra. (P.U.O.T.). | m | 378
| 500400086 | 3.0704.18.) IMPERMEABILIZACIONES 3.0704.18.) B. REFERENCIAS 3.0704.18.F.01.c) Impermeabilización de techos (3.0704.18.G.01.b). 05) Impermeabilizacion de losa de azotea con impermeabilizante acrilico y aislante termico tipo THERMOTEK doble accion o similar en calidad y duracion, de aplicacion en frio con malla plástica reforzada (membrana refuerzo doble). 5 años de garantia; incluye: preparacion de la superficie, sellado de grietas y puntos criticos con cemento plastico y aplicacion de sellador, 2 manos de impermeabilizante, colocacion de la malla de refuerzo, herramienta y mano de obra. P.U.O.T. | m2 | 425.25
| XIII-1.4 | ACABADOS
| 500501995 | Aplanado en muros y plafones con crestuco, acabado fino, incluye: suministro de materiales, mano de obra, andamios, perfilado de aristas, plomeo, fletes, acarreos, herramienta, remates, emboquillado, limpiezas y retiro de sobrantes fuera de la obra. (P.U.O.T.) | m2 | 2126.04
| 500500003 | 3.0704.08.) RECUBRIMIENTOS 3.0704.08.) B. REFERENCIAS 3.0704.08. F.01.a) Aplanado de mortero de cemento-arena en proporción 1:4 (3.0704.08 G.01) 02) Acabado rustico en plafones. 2 cm de espesor. Incluye zarpeo con mortero cemento-arena proporción 1:4, materiales, mano de obra, remates, emboquillados y perfilado de aristas, a plomo y regla, a cualquier altura. | m2 | 425.25
| XIII-1.5 | ESTRUCTURA
| 500405728 | Construcción de losa a base del sistema de vigueta y bovedilla, de 17 cm de peralte, a base de vigueta pretensada de 12 cm de alto y 12 cm de patín, de concreto f´c= 350 kg/cm2 y bovedilla de poliestireno de 12 cm de espesor de 59 x 120 cm, con capa de compresión de 5 cm de espesor de concreto f'c= 200 kg/cm2 y malla electrosoldada 6-6/10-10. Incluye: materiales, elevaciones, desperdicios, equipo, herramienta, mano de obra, colado, vibrado y todo lo necesario para su correcta ejecución. A cualquier altura. P.U.O.T. | m2 | 425.25
| 500403210 | Suministro y colocación de malla galvanizada (pollera) de 1". Incluye: mano de obra, herramienta, equipo, material, fletes, acarreos y todo lo necesario para su correcta ejecución. P.U.O.T. | m2 | 425.25
| XIII-1.6 | CANCELERIA
| 500604632 | 3.0704.11.) VENTANERÍA, CANCELERÍA Y PUERTAS DE COMUNICACIÓN. 3.0704.11.) B REFERENCIAS 3.0704.11 F.01 l) Fabricación y colocación de ventanas con perfiles de aluminio anodizado (3.0704.11 G.04) Suministro y colocación de Ventana de aluminio CUPRUM ALUMI PRO o simlar en calidad, tipo corrediza, con dimensiones de 1.00 x 1.00 m., fabricada a base de mangueteria de aluminio anodizado natural con perfil de 1 1/2", con cristal claro de 5 mm. Incluye: mosquitero, broche de seguridad y gancho central perfil esbelto, materiales, mano de obra, vinil, tornillería, sellado perimetral con silicón, felpas, equipo, herramienta, herrajes y elementos necesarios. | pza | 42
| 500606098 | Suministro y colocación de tela mosquitera en puerta con dimensiones de 0.90 x 2.10 m, con marco de aluminio en color natural. Incluye: suministro, colocación, materiales, mano de obra, cortes, desperdicios y materiales de fijación. P.U.O.T. | pza | 21
| XIII-1.7 | CARPINTERIA
| 500902423 | 3.0704.11) VENTANERIA, CANCELERIA Y PUERTAS DE COMUNICACION. 3.0704.11) B. REFERENCIAS 3.0704.11.F.01.i) Fabricación y colocación de puertas con perfiles tubulares de lámina de fierro (3.0704.11.G.04) Suministro y colocación de puerta tipo multipanel lisa/estampada (tableros) para exteriores, de 0.90 x 2.10 m, fabricada con lámina cal. 28 en el lado liso y lámina cal. 26 en el lado estampado, prepintada con primer blanco y relleno de poliuretano. Incluye: marco de perfil tubular prolamsa cal. 20, chapa con cerradura Phillips, 3 bisagras latonadas, primario anticorrosivo, pintura esmalte a 2 manos, materiales y mano de obra. | pza | 21
| XIII-1.8 | HERRERIA
| 500902424 | Fabricación y colocación de protección metálica (reja) para ventana de 1.00 x 1.00 m, fabricada a base de perfiles cuadrados sólidos de 1/2", con elementos horizontales superior e inferior y elementos colocados a cada 15cm en sentido vertical. Incluye: suministro de materiales, mano de obra, soldadura, protección con anticorrosivo y acabado con esmalte a dos manos, desperdicios, cortes, acarreos, anclajes, resanes, herramienta y equipo. (P.U.O.T.) | pza | 42
| XIII-1.9 | INSTALACION ELECTRICA
| 501305757 | 3.0704.13.) INSTALACIONES ELÉCTRICAS 3.0704.13.) B. REFERENCIAS. 3.0704.13.F.01 a) Salida de centro, contacto monofásico, trifásico y arbotante con tubería CONDUIT. Incluye cajas de registro, conexión, conductores TW y apagadores. (3.0704.13.G.01) Salida para alumbrado, con tubería de poliducto reforzado naranja, caja o chalupa galvanizada, cable THW-LS 75°C CONDUMEX o similar en calidad, con diámetros y calibres especificados en proyecto, soportería y accesorios, apagador doble y tapa tipo QUINZIÑO. a cualquier altura. Incluye: materiales, mano de obra especializada, pruebas, materiales misceláneos, acarreos, fletes, desperdicios, herramienta y equipo. | sal | 42
| 501305758 | 3.0704.13.) INSTALACIONES ELÉCTRICAS 3.0704.13.) B. REFERENCIAS. 3.0704.13.F.01 a) Salida de centro, contacto monofásico, trifásico y arbotante con tubería CONDUIT. Incluye cajas de registro, conexión, conductores TW y apagadores. (3.0704.13.G.01) 01) Salida para contacto doble polarizado, con tubería de poliducto reforzado naranja y caja galvanizada, tierra física 127 V, 15 A, contactos DUPLEX marca BTICINO o similar de 15 A, tapa y marco, cable THW CONDUMEX o similar en calidad, tapas tipo QUINZIÑO, con diámetros y calibres especificados en proyecto a cualquier altura, ranurado. Incluye: materiales, mano de obra especializada, pruebas, materiales misceláneos, acarreos, fletes, desperdicios, herramienta y equipo. | sal | 42
| 501300556 | Suministro y colocación de centro de carga de 2 polos tipo QO2, 1 fase 3 hilos zapatas principales, marca Square-D o similar en calidad. Incluye suministro de materiales, mano de obra especializada, conexiones, pruebas, material misceláneo, desperdicio, acarreos, maniobras, herramienta y equipo. | pza | 21
| 501300064 | 3.0704.13.) INSTALACIONES ELÉCTRICAS 3.0704.13.) B. REFERENCIAS. 3.0704.13 F.01 l) Interruptor termomagnético (3.0704.13 G.04). 01) DE 1 POLO, 120 V.C.A., 15 A 50 AMPS, TIPO Q0, MCA. SQUARE- D o similar en calidad. Incluye: suministro, colocación, pruebas, herramienta y equipo. | pza | 21
| 501304130 | 3.0704.13.) INSTALACIONES ELÉCTRICAS 3.0704.13.) B. REFERENCIAS. 3.0704.13.F.01. o) Unidades de alumbrado (3.0704.13.G.04) Suministro, colocación de block SOCKET de porcelana (rosetón), con foco ahorrador de 13 watts tipo arbotante o sobreponer. Incluye: materiales, mano de obra especializada, material misceláneo, conexiones, pruebas, acarreos, fletes, desperdicios, herramienta y equipo. | pza | 42
| 502402493 | Suministro e instalación de cable neutranel AAC-AAC para distribución aérea 75°C, 600V, conductor de aluminio y aislamiento de polietileno de alta densidad (PEAD), conductor mensajero aluminio desnudo (1+1) cal. 8 mca. CONDUMEX o similar en calidad. Incluye: herramienta, mano de obra especializada, flete, acarreo y maniobras. P.U.O.T. | m | 315
| 502402494 | Suministro e instalación de acometida eléctrica en baja tensión, consistente en: tubería conduit de fierro galvanizado pared gruesa con conexiones de 21mm de diámetro (1.60 ml), mufa seca de 19mm de diámetro, codo de fo. go. 90°de 21 mm ahogado en muro. Incluye: suministro de materiales, mano de obra especializada, material misceláneo, desperdicios, maniobras, elevación, conexiones, pruebas, ranurado y resanes en muro, acarreos, herramienta y equipo. P.U.O.T. | pza | 21
| 501307933 | 3.0704.13.) INSTALACIONES ELÉCTRICAS 3.0704.13.) B. REFERENCIAS. 3.0704.13.F.01. o) Unidades de alumbrado (3.0704.13.G.04) Suministro, colocación y conexión de luminaria solar tipo LED para exteriores, marca ENERGAIN o similar en calidad, modelo EG-MARTE de 200 lumens, equivalente a 3 watts, resistente al agua, inalámbrica, no requiere pilas, cubre 45 grados de iluminación, sensor de movimiento. Incluye: materiales, mano de obra especializada, material misceláneo, conexiones, pruebas, acarreos, fletes, desperdicios, herramienta y equipo. | pza | 21
| XIII-1.10 | SEÑALIZACION
| 502000768 | Suministro y colocación de señalamiento de identidad elaborado a base de placa metálica plana de lámina cal. 22, color plata, con medidas de 29 cm de largo x 10.15 cm de alto, con fotograbado en tinta negra. Inc. acarreo de los materiales hasta el lugar de la ejecución, materiales, mano de obra, herramienta, elementos de fijación, limpieza del área de trabajo y todo lo necesario para su correcta ejecución. P.U.O.T. | pza | 21
| XIII-1.11 | TRAMITES
| 503000432 | Recopilación de trámites administrativos a solicitud de la institución correspondiente, tales como acta de inicio, acta de entrega, identificación oficial del Instituto Nacional Electoral (INE), entrega de georeferenciación y testimonio en papel y digital de la vivienda, además de una muestra de 5% de testimonios en videos editados. | pza | 21
| XIV-1 | 20 CUARTOS DORMITORIOS MUNICIPIO DE MÉNDEZ
| XIV-1 | CUARTOS HABITACIONALES, VIGUETA Y BOVEDILLA (SOP)
| XIV-1.1 | PRELIMINARES
| 500100048 | 3.0704.01 - OBRAS PRELIMINARES 3.0704.01 - B REFERENCIAS 3.0704.01 - F.01 a) Limpieza del terreno (fracción 3.704.01 G.01 Y G.14). 02) Limpia, trazo y nivelación del terreno en área edificable. Inc. deshierbe y retiro de maleza, equipo topográfico, bancos de nivel, mojoneras, materiales, desperdicios, limpieza y retiro de sobrantes fuera de obra, fletes, equipo, herramienta y mano de obra. | m2 | 405
| 500100047 | 3.0704.01) OBRAS PRELIMINARES 3.0704.01) B. REFERENCIAS 3.0704.01 - F.01 a) Limpieza del terreno (Fracción 3.0704.01 G.01 Y G.14). 01) Despalme: Remoción de la capa superficial de tierra vegetal del terreno natural, en un espesor de 20 a 30 cm. Incluyendo el desenraice, carga y acarreo del material no utilizable fuera de la obra. | m2 | 405
| 500200039 | 3.0704.01) OBRAS PRELIMINARES 3.0704.01) B. REFERENCIAS 3.0704.01.F.01.b) Formación de terrazas y/o plataformas (3.0704.01.G.02 Y G.14) 02.a) Relleno para la formación de plazas cívicas, canchas deportivas y alcanzar niveles de piso terminado, con material producto de banco, compactado al 90 % proctor. Incluye: material, maniobras, acarreos, mano de obra, prueba de lab. de suelos, herramientas, maquinaria y equipo. (P.U.O.T.) | m3 | 32.8
| XIV-1.2 | CIMENTACION
| 500200001 | 3.0704.01) OBRAS PRELIMINARES 3.0704.01) B. REFERENCIAS 3.0704.01.F.01 c) Excavación en zanjas para cualquier tipo de terreno investigado en obra, para cimentaciones a cualquier profundidad, incluyendo carga y acarreo dentro y fuera de la obra del material no utilizable. (3.0704.01.G.03 Y G.14) 05) Por unidad de obra terminada, cualquiera que sea su clasificación y profundidad, incluyendo afine de taludes y fondos, acarreos y bombeo. | m3 | 110.8
| 500200003 | 3.0704.01 - OBRAS PRELIMINARES 3.0704.01 - B REFERENCIAS 3.0704.01 F.01 f) Plantilla para desplante de 5 cm. de espesor (3.0704.01 G.08 Y G.14). 01.a) de concreto hidráulico f'c =100 kg/cm2. | m2 | 184.8
| 500200012 | 3.0704.03) CONCRETO HIDRÁULICO 3.0704.03) B. REFERENCIAS 3.0704.03 F.01. a) Concreto hidráulico en cimentación, sin incluir moldes y obra falsa. (3.0704.03 G.07). 02) Resistencia f'c =200 kg/cm2. | m3 | 27.8
| 500200020 | 3.0704.04) ACERO PARA CONCRETO 3.0704.04) B. REFERENCIAS 3.0704.04. F.01. a) Acero de refuerzo en cimentación (3.0704.04.G.03 Y G.01) 02) Limite elástico f'y=4200 kg/cm2. (Corrugada # 3) | kg | 1362.4
| 500200027 | 3.0704.02) MAMPOSTERIAS 3.0704.02) B. REFERENCIAS 3.0704.02 F.01 f) Mampostería de bloques de cemento, rellenos con concreto f'c=100 kg/cm2 (3.0704.02.G.02); Referencia (3.0704.07.G.01) 01) Muro de enrase en cimentación de block hueco de concreto de 15x20x40 cm de 15 cm de espesor, relleno con concreto f'c=100 kg/cm2, asentado con mortero cem.-arena 1:5. Incluye: materiales, mano de obra, acarreos, desperdicios, herramienta, limpiezas y retiro de sobrantes fuera de la obra. A cualquier altura. | m2 | 118.4
| 500401231 | 3.0704.03) CONCRETO HIDRÁULICO 3.0704.03) B. REFERENCIAS 3.0704.03.F.01.c) Concreto hidráulico en cadenas, castillos y dalas de repartición. Incl. Concreto (3.0704.03.G.07), cimbra no aparente (3.0704.03.G.08) y acero de refuerzo (3.0704.04.g.03 y g.01). 01) Cadena de desplante y/o remate de concreto F'c=150 Kg/cm2 DE 15 X 20 CM reforzada con armex 15-20-4. Incluye: suministro de materiales, mano de obra, anclajes necesarios, cimbra común y descimbra. A cualquier altura. | m | 320
| 500200037 | 3.0704.01 - OBRAS PRELIMINARES 3.0704.01 - B REFERENCIAS 3.0704.01 F.01 e) Relleno de zanjas para cimentaciones, incluyendo acarreos dentro y fuera de la obra (3.0704.01 G.07 Y G.14). 04) Relleno y compactación con material de banco (inerte) compactado al 90% proctor en capas no mayores de 20 cm. Incluye: material, maniobras, acarreos, mano de obra, herramienta y equipo. | m3 | 56.2
| XIV-1.3 | ALBAÑILERIA
| 500400007 | 3.0704.09. PISOS Y PAVIMENTOS 3.0704.09.) B. REFERENCIAS 3.0704.09.F.01 a)Firmes de concreto hidráulico sobre terreno natural o relleno compactado (3.0704.09 G.01). 02) Piso de concreto F´C= 150 KG/CM2. 10 CM. de espesor, acabado pulido, juntas frías, acabado con volteador. Incluye: cimbra, acarreos, nivelación, materiales y mano de obra. | m2 | 273.8
| 500400031 | 3.0704.04.) ACEROS PARA CONCRETO 3.0704.04.) B. REFERENCIAS 3.0704.04.F.01.a) Acero de refuerzo (3.0704.04.G.03 y G.01). 03) Malla electrosoldada 6X6-6/6 en firmes. Incluye suministro y colocación. | m2 | 273.8
| 500400329 | 3.0704.03) CONCRETO HIDRÁULICO 3.0704.03) B. REFERENCIAS 3.0704.03.F.01.c) Concreto hidráulico en cadenas, castillos y dalas de repartición. Incl. Concreto (3.0704.03.G.07), cimbra aparente (3.0704.03.G.08) y acero de refuerzo (3.0704.04.G.03 y G.01). 01) Castillo y/o cadena de concreto de F´C=150 KG/CM2. Sección de 15 X 15 CM armado (a) con Armex 15-15-4 T.M.A. 19 MM, acabado aparente. Incluye: suministro de materiales, mano de obra, anclajes necesarios, cimbra aparente y descimbra. A cualquier altura. | m | 344
| 500401876 | 3.0704.03.) CONCRETO HIDRÁULICO 3.0704.03.) B. REFERENCIAS 3.0704.03.F.01.c) Concreto hidráulico en cadenas, castillos y dalas de repartición. incl. concreto (3.0704.03.G.07), cimbra no aparente (3.0704.03.G.08) y acero de refuerzo (3.0704.04.G.03 y G.01). Cadena de cerramiento de concreto F'c=150 kg/cm2 de 15 x 20 cm, armada con armex 15x20-4. Incluye: suministro de materiales, mano de obra, anclajes necesarios, cimbra comun y descimbra. a cualquier altura. | m | 640
| 500400065 | 3.0704.07.) MUROS 3.0704.07.) B. REFERENCIAS 3.0704.07.F.01.e) Muros de bloques huecos de concreto (3.0704.07 G.01) 01) Muro de block hueco de concreto, 15x20x40 CM asentado con mortero cemento arena prop. 1:4. de 15 CM de espesor acabado común, a plomo. Incluye: materiales, mano de obra, acarreos, desperdicios, herramienta, limpiezas y retiro de sobrantes fuera de la obra. a cualquier altura. | m2 | 636
| 502800083 | Construcción de banqueta de concreto f´c=150 kg/cm2, de 10 cm de espesor, acabado rayado, juntas frías, acabado con volteador. Incluye: trazo, excavación, nivelación, relleno compactado, malla electrosoldada 6-6/10-10, cimbra limite, materiales, mano de obra, herramienta, acarreo, nivelación, limpiezas y retiro de sobrantes fuera de la obra. P.U.O.T. | m2 | 80
| 500405207 | Elaboración de goterón integrado a cimbra de 1" x 1" perimetral. Incluye: materiales, mano de obra, herramienta, equipo, acarreos, nivelación, limpiezas y retiro de sobrantes fuera de la obra. (P.U.O.T.). | m | 360
| 500400086 | 3.0704.18.) IMPERMEABILIZACIONES 3.0704.18.) B. REFERENCIAS 3.0704.18.F.01.c) Impermeabilización de techos (3.0704.18.G.01.b). 05) Impermeabilizacion de losa de azotea con impermeabilizante acrilico y aislante termico tipo THERMOTEK doble accion o similar en calidad y duracion, de aplicacion en frio con malla plástica reforzada (membrana refuerzo doble). 5 años de garantia; incluye: preparacion de la superficie, sellado de grietas y puntos criticos con cemento plastico y aplicacion de sellador, 2 manos de impermeabilizante, colocacion de la malla de refuerzo, herramienta y mano de obra. P.U.O.T. | m2 | 405
| XIV-1.4 | ACABADOS
| 500501995 | Aplanado en muros y plafones con crestuco, acabado fino, incluye: suministro de materiales, mano de obra, andamios, perfilado de aristas, plomeo, fletes, acarreos, herramienta, remates, emboquillado, limpiezas y retiro de sobrantes fuera de la obra. (P.U.O.T.) | m2 | 2024.8
| 500500003 | 3.0704.08.) RECUBRIMIENTOS 3.0704.08.) B. REFERENCIAS 3.0704.08. F.01.a) Aplanado de mortero de cemento-arena en proporción 1:4 (3.0704.08 G.01) 02) Acabado rustico en plafones. 2 cm de espesor. Incluye zarpeo con mortero cemento-arena proporción 1:4, materiales, mano de obra, remates, emboquillados y perfilado de aristas, a plomo y regla, a cualquier altura. | m2 | 405
| XIV-1.5 | ESTRUCTURA
| 500405728 | Construcción de losa a base del sistema de vigueta y bovedilla, de 17 cm de peralte, a base de vigueta pretensada de 12 cm de alto y 12 cm de patín, de concreto f´c= 350 kg/cm2 y bovedilla de poliestireno de 12 cm de espesor de 59 x 120 cm, con capa de compresión de 5 cm de espesor de concreto f'c= 200 kg/cm2 y malla electrosoldada 6-6/10-10. Incluye: materiales, elevaciones, desperdicios, equipo, herramienta, mano de obra, colado, vibrado y todo lo necesario para su correcta ejecución. A cualquier altura. P.U.O.T. | m2 | 405
| 500403210 | Suministro y colocación de malla galvanizada (pollera) de 1". Incluye: mano de obra, herramienta, equipo, material, fletes, acarreos y todo lo necesario para su correcta ejecución. P.U.O.T. | m2 | 405
| XIV-1.6 | CANCELERIA
| 500604632 | 3.0704.11.) VENTANERÍA, CANCELERÍA Y PUERTAS DE COMUNICACIÓN. 3.0704.11.) B REFERENCIAS 3.0704.11 F.01 l) Fabricación y colocación de ventanas con perfiles de aluminio anodizado (3.0704.11 G.04) Suministro y colocación de Ventana de aluminio CUPRUM ALUMI PRO o simlar en calidad, tipo corrediza, con dimensiones de 1.00 x 1.00 m., fabricada a base de mangueteria de aluminio anodizado natural con perfil de 1 1/2", con cristal claro de 5 mm. Incluye: mosquitero, broche de seguridad y gancho central perfil esbelto, materiales, mano de obra, vinil, tornillería, sellado perimetral con silicón, felpas, equipo, herramienta, herrajes y elementos necesarios. | pza | 40
| 500606098 | Suministro y colocación de tela mosquitera en puerta con dimensiones de 0.90 x 2.10 m, con marco de aluminio en color natural. Incluye: suministro, colocación, materiales, mano de obra, cortes, desperdicios y materiales de fijación. P.U.O.T. | pza | 20
| XIV-1.7 | CARPINTERIA
| 500902423 | 3.0704.11) VENTANERIA, CANCELERIA Y PUERTAS DE COMUNICACION. 3.0704.11) B. REFERENCIAS 3.0704.11.F.01.i) Fabricación y colocación de puertas con perfiles tubulares de lámina de fierro (3.0704.11.G.04) Suministro y colocación de puerta tipo multipanel lisa/estampada (tableros) para exteriores, de 0.90 x 2.10 m, fabricada con lámina cal. 28 en el lado liso y lámina cal. 26 en el lado estampado, prepintada con primer blanco y relleno de poliuretano. Incluye: marco de perfil tubular prolamsa cal. 20, chapa con cerradura Phillips, 3 bisagras latonadas, primario anticorrosivo, pintura esmalte a 2 manos, materiales y mano de obra. | pza | 20
| XIV-1.8 | HERRERIA
| 500902424 | Fabricación y colocación de protección metálica (reja) para ventana de 1.00 x 1.00 m, fabricada a base de perfiles cuadrados sólidos de 1/2", con elementos horizontales superior e inferior y elementos colocados a cada 15cm en sentido vertical. Incluye: suministro de materiales, mano de obra, soldadura, protección con anticorrosivo y acabado con esmalte a dos manos, desperdicios, cortes, acarreos, anclajes, resanes, herramienta y equipo. (P.U.O.T.) | pza | 40
| XIV-1.9 | INSTALACION ELECTRICA
| 501305757 | 3.0704.13.) INSTALACIONES ELÉCTRICAS 3.0704.13.) B. REFERENCIAS. 3.0704.13.F.01 a) Salida de centro, contacto monofásico, trifásico y arbotante con tubería CONDUIT. Incluye cajas de registro, conexión, conductores TW y apagadores. (3.0704.13.G.01) Salida para alumbrado, con tubería de poliducto reforzado naranja, caja o chalupa galvanizada, cable THW-LS 75°C CONDUMEX o similar en calidad, con diámetros y calibres especificados en proyecto, soportería y accesorios, apagador doble y tapa tipo QUINZIÑO. a cualquier altura. Incluye: materiales, mano de obra especializada, pruebas, materiales misceláneos, acarreos, fletes, desperdicios, herramienta y equipo. | sal | 40
| 501305758 | 3.0704.13.) INSTALACIONES ELÉCTRICAS 3.0704.13.) B. REFERENCIAS. 3.0704.13.F.01 a) Salida de centro, contacto monofásico, trifásico y arbotante con tubería CONDUIT. Incluye cajas de registro, conexión, conductores TW y apagadores. (3.0704.13.G.01) 01) Salida para contacto doble polarizado, con tubería de poliducto reforzado naranja y caja galvanizada, tierra física 127 V, 15 A, contactos DUPLEX marca BTICINO o similar de 15 A, tapa y marco, cable THW CONDUMEX o similar en calidad, tapas tipo QUINZIÑO, con diámetros y calibres especificados en proyecto a cualquier altura, ranurado. Incluye: materiales, mano de obra especializada, pruebas, materiales misceláneos, acarreos, fletes, desperdicios, herramienta y equipo. | sal | 40
| 501300556 | Suministro y colocación de centro de carga de 2 polos tipo QO2, 1 fase 3 hilos zapatas principales, marca Square-D o similar en calidad. Incluye suministro de materiales, mano de obra especializada, conexiones, pruebas, material misceláneo, desperdicio, acarreos, maniobras, herramienta y equipo. | pza | 20
| 501300064 | 3.0704.13.) INSTALACIONES ELÉCTRICAS 3.0704.13.) B. REFERENCIAS. 3.0704.13 F.01 l) Interruptor termomagnético (3.0704.13 G.04). 01) DE 1 POLO, 120 V.C.A., 15 A 50 AMPS, TIPO Q0, MCA. SQUARE- D o similar en calidad. Incluye: suministro, colocación, pruebas, herramienta y equipo. | pza | 20
| 501304130 | 3.0704.13.) INSTALACIONES ELÉCTRICAS 3.0704.13.) B. REFERENCIAS. 3.0704.13.F.01. o) Unidades de alumbrado (3.0704.13.G.04) Suministro, colocación de block SOCKET de porcelana (rosetón), con foco ahorrador de 13 watts tipo arbotante o sobreponer. Incluye: materiales, mano de obra especializada, material misceláneo, conexiones, pruebas, acarreos, fletes, desperdicios, herramienta y equipo. | pza | 40
| 502402493 | Suministro e instalación de cable neutranel AAC-AAC para distribución aérea 75°C, 600V, conductor de aluminio y aislamiento de polietileno de alta densidad (PEAD), conductor mensajero aluminio desnudo (1+1) cal. 8 mca. CONDUMEX o similar en calidad. Incluye: herramienta, mano de obra especializada, flete, acarreo y maniobras. P.U.O.T. | m | 300
| 502402494 | Suministro e instalación de acometida eléctrica en baja tensión, consistente en: tubería conduit de fierro galvanizado pared gruesa con conexiones de 21mm de diámetro (1.60 ml), mufa seca de 19mm de diámetro, codo de fo. go. 90°de 21 mm ahogado en muro. Incluye: suministro de materiales, mano de obra especializada, material misceláneo, desperdicios, maniobras, elevación, conexiones, pruebas, ranurado y resanes en muro, acarreos, herramienta y equipo. P.U.O.T. | pza | 20
| 501307933 | 3.0704.13.) INSTALACIONES ELÉCTRICAS 3.0704.13.) B. REFERENCIAS. 3.0704.13.F.01. o) Unidades de alumbrado (3.0704.13.G.04) Suministro, colocación y conexión de luminaria solar tipo LED para exteriores, marca ENERGAIN o similar en calidad, modelo EG-MARTE de 200 lumens, equivalente a 3 watts, resistente al agua, inalámbrica, no requiere pilas, cubre 45 grados de iluminación, sensor de movimiento. Incluye: materiales, mano de obra especializada, material misceláneo, conexiones, pruebas, acarreos, fletes, desperdicios, herramienta y equipo. | pza | 20
| XIV-1.10 | SEÑALIZACION
| 502000768 | Suministro y colocación de señalamiento de identidad elaborado a base de placa metálica plana de lámina cal. 22, color plata, con medidas de 29 cm de largo x 10.15 cm de alto, con fotograbado en tinta negra. Inc. acarreo de los materiales hasta el lugar de la ejecución, materiales, mano de obra, herramienta, elementos de fijación, limpieza del área de trabajo y todo lo necesario para su correcta ejecución. P.U.O.T. | pza | 20
| XIV-1.11 | TRAMITES
| 503000432 | Recopilación de trámites administrativos a solicitud de la institución correspondiente, tales como acta de inicio, acta de entrega, identificación oficial del Instituto Nacional Electoral (INE), entrega de georeferenciación y testimonio en papel y digital de la vivienda, además de una muestra de 5% de testimonios en videos editados. | pza | 20
| XV-1 | 30 CUARTOS DORMITORIOS MUNICIPIO DE MIQUIHUANA
| XV-1 | CUARTOS HABITACIONALES, VIGUETA Y BOVEDILLA (SOP)
| XV-1.1 | PRELIMINARES
| 500100048 | 3.0704.01 - OBRAS PRELIMINARES 3.0704.01 - B REFERENCIAS 3.0704.01 - F.01 a) Limpieza del terreno (fracción 3.704.01 G.01 Y G.14). 02) Limpia, trazo y nivelación del terreno en área edificable. Inc. deshierbe y retiro de maleza, equipo topográfico, bancos de nivel, mojoneras, materiales, desperdicios, limpieza y retiro de sobrantes fuera de obra, fletes, equipo, herramienta y mano de obra. | m2 | 607.5
| 500100047 | 3.0704.01) OBRAS PRELIMINARES 3.0704.01) B. REFERENCIAS 3.0704.01 - F.01 a) Limpieza del terreno (Fracción 3.0704.01 G.01 Y G.14). 01) Despalme: Remoción de la capa superficial de tierra vegetal del terreno natural, en un espesor de 20 a 30 cm. Incluyendo el desenraice, carga y acarreo del material no utilizable fuera de la obra. | m2 | 607.5
| 500200039 | 3.0704.01) OBRAS PRELIMINARES 3.0704.01) B. REFERENCIAS 3.0704.01.F.01.b) Formación de terrazas y/o plataformas (3.0704.01.G.02 Y G.14) 02.a) Relleno para la formación de plazas cívicas, canchas deportivas y alcanzar niveles de piso terminado, con material producto de banco, compactado al 90 % proctor. Incluye: material, maniobras, acarreos, mano de obra, prueba de lab. de suelos, herramientas, maquinaria y equipo. (P.U.O.T.) | m3 | 49.2
| XV-1.2 | CIMENTACION
| 500200001 | 3.0704.01) OBRAS PRELIMINARES 3.0704.01) B. REFERENCIAS 3.0704.01.F.01 c) Excavación en zanjas para cualquier tipo de terreno investigado en obra, para cimentaciones a cualquier profundidad, incluyendo carga y acarreo dentro y fuera de la obra del material no utilizable. (3.0704.01.G.03 Y G.14) 05) Por unidad de obra terminada, cualquiera que sea su clasificación y profundidad, incluyendo afine de taludes y fondos, acarreos y bombeo. | m3 | 166.2
| 500200003 | 3.0704.01 - OBRAS PRELIMINARES 3.0704.01 - B REFERENCIAS 3.0704.01 F.01 f) Plantilla para desplante de 5 cm. de espesor (3.0704.01 G.08 Y G.14). 01.a) de concreto hidráulico f'c =100 kg/cm2. | m2 | 277.2
| 500200012 | 3.0704.03) CONCRETO HIDRÁULICO 3.0704.03) B. REFERENCIAS 3.0704.03 F.01. a) Concreto hidráulico en cimentación, sin incluir moldes y obra falsa. (3.0704.03 G.07). 02) Resistencia f'c =200 kg/cm2. | m3 | 41.7
| 500200020 | 3.0704.04) ACERO PARA CONCRETO 3.0704.04) B. REFERENCIAS 3.0704.04. F.01. a) Acero de refuerzo en cimentación (3.0704.04.G.03 Y G.01) 02) Limite elástico f'y=4200 kg/cm2. (Corrugada # 3) | kg | 2043.6
| 500200027 | 3.0704.02) MAMPOSTERIAS 3.0704.02) B. REFERENCIAS 3.0704.02 F.01 f) Mampostería de bloques de cemento, rellenos con concreto f'c=100 kg/cm2 (3.0704.02.G.02); Referencia (3.0704.07.G.01) 01) Muro de enrase en cimentación de block hueco de concreto de 15x20x40 cm de 15 cm de espesor, relleno con concreto f'c=100 kg/cm2, asentado con mortero cem.-arena 1:5. Incluye: materiales, mano de obra, acarreos, desperdicios, herramienta, limpiezas y retiro de sobrantes fuera de la obra. A cualquier altura. | m2 | 177.6
| 500401231 | 3.0704.03) CONCRETO HIDRÁULICO 3.0704.03) B. REFERENCIAS 3.0704.03.F.01.c) Concreto hidráulico en cadenas, castillos y dalas de repartición. Incl. Concreto (3.0704.03.G.07), cimbra no aparente (3.0704.03.G.08) y acero de refuerzo (3.0704.04.g.03 y g.01). 01) Cadena de desplante y/o remate de concreto F'c=150 Kg/cm2 DE 15 X 20 CM reforzada con armex 15-20-4. Incluye: suministro de materiales, mano de obra, anclajes necesarios, cimbra común y descimbra. A cualquier altura. | m | 480
| 500200037 | 3.0704.01 - OBRAS PRELIMINARES 3.0704.01 - B REFERENCIAS 3.0704.01 F.01 e) Relleno de zanjas para cimentaciones, incluyendo acarreos dentro y fuera de la obra (3.0704.01 G.07 Y G.14). 04) Relleno y compactación con material de banco (inerte) compactado al 90% proctor en capas no mayores de 20 cm. Incluye: material, maniobras, acarreos, mano de obra, herramienta y equipo. | m3 | 84.3
| XV-1.3 | ALBAÑILERIA
| 500400007 | 3.0704.09. PISOS Y PAVIMENTOS 3.0704.09.) B. REFERENCIAS 3.0704.09.F.01 a)Firmes de concreto hidráulico sobre terreno natural o relleno compactado (3.0704.09 G.01). 02) Piso de concreto F´C= 150 KG/CM2. 10 CM. de espesor, acabado pulido, juntas frías, acabado con volteador. Incluye: cimbra, acarreos, nivelación, materiales y mano de obra. | m2 | 410.7
| 500400031 | 3.0704.04.) ACEROS PARA CONCRETO 3.0704.04.) B. REFERENCIAS 3.0704.04.F.01.a) Acero de refuerzo (3.0704.04.G.03 y G.01). 03) Malla electrosoldada 6X6-6/6 en firmes. Incluye suministro y colocación. | m2 | 410.7
| 500400329 | 3.0704.03) CONCRETO HIDRÁULICO 3.0704.03) B. REFERENCIAS 3.0704.03.F.01.c) Concreto hidráulico en cadenas, castillos y dalas de repartición. Incl. Concreto (3.0704.03.G.07), cimbra aparente (3.0704.03.G.08) y acero de refuerzo (3.0704.04.G.03 y G.01). 01) Castillo y/o cadena de concreto de F´C=150 KG/CM2. Sección de 15 X 15 CM armado (a) con Armex 15-15-4 T.M.A. 19 MM, acabado aparente. Incluye: suministro de materiales, mano de obra, anclajes necesarios, cimbra aparente y descimbra. A cualquier altura. | m | 516
| 500401876 | 3.0704.03.) CONCRETO HIDRÁULICO 3.0704.03.) B. REFERENCIAS 3.0704.03.F.01.c) Concreto hidráulico en cadenas, castillos y dalas de repartición. incl. concreto (3.0704.03.G.07), cimbra no aparente (3.0704.03.G.08) y acero de refuerzo (3.0704.04.G.03 y G.01). Cadena de cerramiento de concreto F'c=150 kg/cm2 de 15 x 20 cm, armada con armex 15x20-4. Incluye: suministro de materiales, mano de obra, anclajes necesarios, cimbra comun y descimbra. a cualquier altura. | m | 960
| 500400065 | 3.0704.07.) MUROS 3.0704.07.) B. REFERENCIAS 3.0704.07.F.01.e) Muros de bloques huecos de concreto (3.0704.07 G.01) 01) Muro de block hueco de concreto, 15x20x40 CM asentado con mortero cemento arena prop. 1:4. de 15 CM de espesor acabado común, a plomo. Incluye: materiales, mano de obra, acarreos, desperdicios, herramienta, limpiezas y retiro de sobrantes fuera de la obra. a cualquier altura. | m2 | 954
| 502800083 | Construcción de banqueta de concreto f´c=150 kg/cm2, de 10 cm de espesor, acabado rayado, juntas frías, acabado con volteador. Incluye: trazo, excavación, nivelación, relleno compactado, malla electrosoldada 6-6/10-10, cimbra limite, materiales, mano de obra, herramienta, acarreo, nivelación, limpiezas y retiro de sobrantes fuera de la obra. P.U.O.T. | m2 | 120
| 500405207 | Elaboración de goterón integrado a cimbra de 1" x 1" perimetral. Incluye: materiales, mano de obra, herramienta, equipo, acarreos, nivelación, limpiezas y retiro de sobrantes fuera de la obra. (P.U.O.T.). | m | 540
| 500400086 | 3.0704.18.) IMPERMEABILIZACIONES 3.0704.18.) B. REFERENCIAS 3.0704.18.F.01.c) Impermeabilización de techos (3.0704.18.G.01.b). 05) Impermeabilizacion de losa de azotea con impermeabilizante acrilico y aislante termico tipo THERMOTEK doble accion o similar en calidad y duracion, de aplicacion en frio con malla plástica reforzada (membrana refuerzo doble). 5 años de garantia; incluye: preparacion de la superficie, sellado de grietas y puntos criticos con cemento plastico y aplicacion de sellador, 2 manos de impermeabilizante, colocacion de la malla de refuerzo, herramienta y mano de obra. P.U.O.T. | m2 | 607.5
| XV-1.4 | ACABADOS
| 500501995 | Aplanado en muros y plafones con crestuco, acabado fino, incluye: suministro de materiales, mano de obra, andamios, perfilado de aristas, plomeo, fletes, acarreos, herramienta, remates, emboquillado, limpiezas y retiro de sobrantes fuera de la obra. (P.U.O.T.) | m2 | 3037.2
| 500500003 | 3.0704.08.) RECUBRIMIENTOS 3.0704.08.) B. REFERENCIAS 3.0704.08. F.01.a) Aplanado de mortero de cemento-arena en proporción 1:4 (3.0704.08 G.01) 02) Acabado rustico en plafones. 2 cm de espesor. Incluye zarpeo con mortero cemento-arena proporción 1:4, materiales, mano de obra, remates, emboquillados y perfilado de aristas, a plomo y regla, a cualquier altura. | m2 | 607.5
| XV-1.5 | ESTRUCTURA
| 500405728 | Construcción de losa a base del sistema de vigueta y bovedilla, de 17 cm de peralte, a base de vigueta pretensada de 12 cm de alto y 12 cm de patín, de concreto f´c= 350 kg/cm2 y bovedilla de poliestireno de 12 cm de espesor de 59 x 120 cm, con capa de compresión de 5 cm de espesor de concreto f'c= 200 kg/cm2 y malla electrosoldada 6-6/10-10. Incluye: materiales, elevaciones, desperdicios, equipo, herramienta, mano de obra, colado, vibrado y todo lo necesario para su correcta ejecución. A cualquier altura. P.U.O.T. | m2 | 607.5
| 500403210 | Suministro y colocación de malla galvanizada (pollera) de 1". Incluye: mano de obra, herramienta, equipo, material, fletes, acarreos y todo lo necesario para su correcta ejecución. P.U.O.T. | m2 | 607.5
| XV-1.6 | CANCELERIA
| 500604632 | 3.0704.11.) VENTANERÍA, CANCELERÍA Y PUERTAS DE COMUNICACIÓN. 3.0704.11.) B REFERENCIAS 3.0704.11 F.01 l) Fabricación y colocación de ventanas con perfiles de aluminio anodizado (3.0704.11 G.04) Suministro y colocación de Ventana de aluminio CUPRUM ALUMI PRO o simlar en calidad, tipo corrediza, con dimensiones de 1.00 x 1.00 m., fabricada a base de mangueteria de aluminio anodizado natural con perfil de 1 1/2", con cristal claro de 5 mm. Incluye: mosquitero, broche de seguridad y gancho central perfil esbelto, materiales, mano de obra, vinil, tornillería, sellado perimetral con silicón, felpas, equipo, herramienta, herrajes y elementos necesarios. | pza | 60
| 500606098 | Suministro y colocación de tela mosquitera en puerta con dimensiones de 0.90 x 2.10 m, con marco de aluminio en color natural. Incluye: suministro, colocación, materiales, mano de obra, cortes, desperdicios y materiales de fijación. P.U.O.T. | pza | 30
| XV-1.7 | CARPINTERIA
| 500902423 | 3.0704.11) VENTANERIA, CANCELERIA Y PUERTAS DE COMUNICACION. 3.0704.11) B. REFERENCIAS 3.0704.11.F.01.i) Fabricación y colocación de puertas con perfiles tubulares de lámina de fierro (3.0704.11.G.04) Suministro y colocación de puerta tipo multipanel lisa/estampada (tableros) para exteriores, de 0.90 x 2.10 m, fabricada con lámina cal. 28 en el lado liso y lámina cal. 26 en el lado estampado, prepintada con primer blanco y relleno de poliuretano. Incluye: marco de perfil tubular prolamsa cal. 20, chapa con cerradura Phillips, 3 bisagras latonadas, primario anticorrosivo, pintura esmalte a 2 manos, materiales y mano de obra. | pza | 30
| XV-1.8 | HERRERIA
| 500902424 | Fabricación y colocación de protección metálica (reja) para ventana de 1.00 x 1.00 m, fabricada a base de perfiles cuadrados sólidos de 1/2", con elementos horizontales superior e inferior y elementos colocados a cada 15cm en sentido vertical. Incluye: suministro de materiales, mano de obra, soldadura, protección con anticorrosivo y acabado con esmalte a dos manos, desperdicios, cortes, acarreos, anclajes, resanes, herramienta y equipo. (P.U.O.T.) | pza | 60
| XV-1.9 | INSTALACION ELECTRICA
| 501305757 | 3.0704.13.) INSTALACIONES ELÉCTRICAS 3.0704.13.) B. REFERENCIAS. 3.0704.13.F.01 a) Salida de centro, contacto monofásico, trifásico y arbotante con tubería CONDUIT. Incluye cajas de registro, conexión, conductores TW y apagadores. (3.0704.13.G.01) Salida para alumbrado, con tubería de poliducto reforzado naranja, caja o chalupa galvanizada, cable THW-LS 75°C CONDUMEX o similar en calidad, con diámetros y calibres especificados en proyecto, soportería y accesorios, apagador doble y tapa tipo QUINZIÑO. a cualquier altura. Incluye: materiales, mano de obra especializada, pruebas, materiales misceláneos, acarreos, fletes, desperdicios, herramienta y equipo. | sal | 60
| 501305758 | 3.0704.13.) INSTALACIONES ELÉCTRICAS 3.0704.13.) B. REFERENCIAS. 3.0704.13.F.01 a) Salida de centro, contacto monofásico, trifásico y arbotante con tubería CONDUIT. Incluye cajas de registro, conexión, conductores TW y apagadores. (3.0704.13.G.01) 01) Salida para contacto doble polarizado, con tubería de poliducto reforzado naranja y caja galvanizada, tierra física 127 V, 15 A, contactos DUPLEX marca BTICINO o similar de 15 A, tapa y marco, cable THW CONDUMEX o similar en calidad, tapas tipo QUINZIÑO, con diámetros y calibres especificados en proyecto a cualquier altura, ranurado. Incluye: materiales, mano de obra especializada, pruebas, materiales misceláneos, acarreos, fletes, desperdicios, herramienta y equipo. | sal | 60
| 501300556 | Suministro y colocación de centro de carga de 2 polos tipo QO2, 1 fase 3 hilos zapatas principales, marca Square-D o similar en calidad. Incluye suministro de materiales, mano de obra especializada, conexiones, pruebas, material misceláneo, desperdicio, acarreos, maniobras, herramienta y equipo. | pza | 30
| 501300064 | 3.0704.13.) INSTALACIONES ELÉCTRICAS 3.0704.13.) B. REFERENCIAS. 3.0704.13 F.01 l) Interruptor termomagnético (3.0704.13 G.04). 01) DE 1 POLO, 120 V.C.A., 15 A 50 AMPS, TIPO Q0, MCA. SQUARE- D o similar en calidad. Incluye: suministro, colocación, pruebas, herramienta y equipo. | pza | 30
| 501304130 | 3.0704.13.) INSTALACIONES ELÉCTRICAS 3.0704.13.) B. REFERENCIAS. 3.0704.13.F.01. o) Unidades de alumbrado (3.0704.13.G.04) Suministro, colocación de block SOCKET de porcelana (rosetón), con foco ahorrador de 13 watts tipo arbotante o sobreponer. Incluye: materiales, mano de obra especializada, material misceláneo, conexiones, pruebas, acarreos, fletes, desperdicios, herramienta y equipo. | pza | 60
| 502402493 | Suministro e instalación de cable neutranel AAC-AAC para distribución aérea 75°C, 600V, conductor de aluminio y aislamiento de polietileno de alta densidad (PEAD), conductor mensajero aluminio desnudo (1+1) cal. 8 mca. CONDUMEX o similar en calidad. Incluye: herramienta, mano de obra especializada, flete, acarreo y maniobras. P.U.O.T. | m | 450
| 502402494 | Suministro e instalación de acometida eléctrica en baja tensión, consistente en: tubería conduit de fierro galvanizado pared gruesa con conexiones de 21mm de diámetro (1.60 ml), mufa seca de 19mm de diámetro, codo de fo. go. 90°de 21 mm ahogado en muro. Incluye: suministro de materiales, mano de obra especializada, material misceláneo, desperdicios, maniobras, elevación, conexiones, pruebas, ranurado y resanes en muro, acarreos, herramienta y equipo. P.U.O.T. | pza | 30
| 501307933 | 3.0704.13.) INSTALACIONES ELÉCTRICAS 3.0704.13.) B. REFERENCIAS. 3.0704.13.F.01. o) Unidades de alumbrado (3.0704.13.G.04) Suministro, colocación y conexión de luminaria solar tipo LED para exteriores, marca ENERGAIN o similar en calidad, modelo EG-MARTE de 200 lumens, equivalente a 3 watts, resistente al agua, inalámbrica, no requiere pilas, cubre 45 grados de iluminación, sensor de movimiento. Incluye: materiales, mano de obra especializada, material misceláneo, conexiones, pruebas, acarreos, fletes, desperdicios, herramienta y equipo. | pza | 30
| XV-1.10 | SEÑALIZACION
| 502000768 | Suministro y colocación de señalamiento de identidad elaborado a base de placa metálica plana de lámina cal. 22, color plata, con medidas de 29 cm de largo x 10.15 cm de alto, con fotograbado en tinta negra. Inc. acarreo de los materiales hasta el lugar de la ejecución, materiales, mano de obra, herramienta, elementos de fijación, limpieza del área de trabajo y todo lo necesario para su correcta ejecución. P.U.O.T. | pza | 30
| XV-1.11 | TRAMITES
| 503000432 | Recopilación de trámites administrativos a solicitud de la institución correspondiente, tales como acta de inicio, acta de entrega, identificación oficial del Instituto Nacional Electoral (INE), entrega de georeferenciación y testimonio en papel y digital de la vivienda, además de una muestra de 5% de testimonios en videos editados. | pza | 30
| XVI-1 | 30 CUARTOS DORMITORIOS MUNICIPIO DE NUEVO MORELOS
| XVI-1 | CUARTOS HABITACIONALES, VIGUETA Y BOVEDILLA (SOP)
| XVI-1.1 | PRELIMINARES
| 500100048 | 3.0704.01 - OBRAS PRELIMINARES 3.0704.01 - B REFERENCIAS 3.0704.01 - F.01 a) Limpieza del terreno (fracción 3.704.01 G.01 Y G.14). 02) Limpia, trazo y nivelación del terreno en área edificable. Inc. deshierbe y retiro de maleza, equipo topográfico, bancos de nivel, mojoneras, materiales, desperdicios, limpieza y retiro de sobrantes fuera de obra, fletes, equipo, herramienta y mano de obra. | m2 | 607.5
| 500100047 | 3.0704.01) OBRAS PRELIMINARES 3.0704.01) B. REFERENCIAS 3.0704.01 - F.01 a) Limpieza del terreno (Fracción 3.0704.01 G.01 Y G.14). 01) Despalme: Remoción de la capa superficial de tierra vegetal del terreno natural, en un espesor de 20 a 30 cm. Incluyendo el desenraice, carga y acarreo del material no utilizable fuera de la obra. | m2 | 607.5
| 500200039 | 3.0704.01) OBRAS PRELIMINARES 3.0704.01) B. REFERENCIAS 3.0704.01.F.01.b) Formación de terrazas y/o plataformas (3.0704.01.G.02 Y G.14) 02.a) Relleno para la formación de plazas cívicas, canchas deportivas y alcanzar niveles de piso terminado, con material producto de banco, compactado al 90 % proctor. Incluye: material, maniobras, acarreos, mano de obra, prueba de lab. de suelos, herramientas, maquinaria y equipo. (P.U.O.T.) | m3 | 49.2
| XVI-1.2 | CIMENTACION
| 500200001 | 3.0704.01) OBRAS PRELIMINARES 3.0704.01) B. REFERENCIAS 3.0704.01.F.01 c) Excavación en zanjas para cualquier tipo de terreno investigado en obra, para cimentaciones a cualquier profundidad, incluyendo carga y acarreo dentro y fuera de la obra del material no utilizable. (3.0704.01.G.03 Y G.14) 05) Por unidad de obra terminada, cualquiera que sea su clasificación y profundidad, incluyendo afine de taludes y fondos, acarreos y bombeo. | m3 | 166.2
| 500200003 | 3.0704.01 - OBRAS PRELIMINARES 3.0704.01 - B REFERENCIAS 3.0704.01 F.01 f) Plantilla para desplante de 5 cm. de espesor (3.0704.01 G.08 Y G.14). 01.a) de concreto hidráulico f'c =100 kg/cm2. | m2 | 277.2
| 500200012 | 3.0704.03) CONCRETO HIDRÁULICO 3.0704.03) B. REFERENCIAS 3.0704.03 F.01. a) Concreto hidráulico en cimentación, sin incluir moldes y obra falsa. (3.0704.03 G.07). 02) Resistencia f'c =200 kg/cm2. | m3 | 41.7
| 500200020 | 3.0704.04) ACERO PARA CONCRETO 3.0704.04) B. REFERENCIAS 3.0704.04. F.01. a) Acero de refuerzo en cimentación (3.0704.04.G.03 Y G.01) 02) Limite elástico f'y=4200 kg/cm2. (Corrugada # 3) | kg | 2043.6
| 500200027 | 3.0704.02) MAMPOSTERIAS 3.0704.02) B. REFERENCIAS 3.0704.02 F.01 f) Mampostería de bloques de cemento, rellenos con concreto f'c=100 kg/cm2 (3.0704.02.G.02); Referencia (3.0704.07.G.01) 01) Muro de enrase en cimentación de block hueco de concreto de 15x20x40 cm de 15 cm de espesor, relleno con concreto f'c=100 kg/cm2, asentado con mortero cem.-arena 1:5. Incluye: materiales, mano de obra, acarreos, desperdicios, herramienta, limpiezas y retiro de sobrantes fuera de la obra. A cualquier altura. | m2 | 177.6
| 500401231 | 3.0704.03) CONCRETO HIDRÁULICO 3.0704.03) B. REFERENCIAS 3.0704.03.F.01.c) Concreto hidráulico en cadenas, castillos y dalas de repartición. Incl. Concreto (3.0704.03.G.07), cimbra no aparente (3.0704.03.G.08) y acero de refuerzo (3.0704.04.g.03 y g.01). 01) Cadena de desplante y/o remate de concreto F'c=150 Kg/cm2 DE 15 X 20 CM reforzada con armex 15-20-4. Incluye: suministro de materiales, mano de obra, anclajes necesarios, cimbra común y descimbra. A cualquier altura. | m | 480
| 500200037 | 3.0704.01 - OBRAS PRELIMINARES 3.0704.01 - B REFERENCIAS 3.0704.01 F.01 e) Relleno de zanjas para cimentaciones, incluyendo acarreos dentro y fuera de la obra (3.0704.01 G.07 Y G.14). 04) Relleno y compactación con material de banco (inerte) compactado al 90% proctor en capas no mayores de 20 cm. Incluye: material, maniobras, acarreos, mano de obra, herramienta y equipo. | m3 | 84.3
| XVI-1.3 | ALBAÑILERIA
| 500400007 | 3.0704.09. PISOS Y PAVIMENTOS 3.0704.09.) B. REFERENCIAS 3.0704.09.F.01 a)Firmes de concreto hidráulico sobre terreno natural o relleno compactado (3.0704.09 G.01). 02) Piso de concreto F´C= 150 KG/CM2. 10 CM. de espesor, acabado pulido, juntas frías, acabado con volteador. Incluye: cimbra, acarreos, nivelación, materiales y mano de obra. | m2 | 410.7
| 500400031 | 3.0704.04.) ACEROS PARA CONCRETO 3.0704.04.) B. REFERENCIAS 3.0704.04.F.01.a) Acero de refuerzo (3.0704.04.G.03 y G.01). 03) Malla electrosoldada 6X6-6/6 en firmes. Incluye suministro y colocación. | m2 | 410.7
| 500400329 | 3.0704.03) CONCRETO HIDRÁULICO 3.0704.03) B. REFERENCIAS 3.0704.03.F.01.c) Concreto hidráulico en cadenas, castillos y dalas de repartición. Incl. Concreto (3.0704.03.G.07), cimbra aparente (3.0704.03.G.08) y acero de refuerzo (3.0704.04.G.03 y G.01). 01) Castillo y/o cadena de concreto de F´C=150 KG/CM2. Sección de 15 X 15 CM armado (a) con Armex 15-15-4 T.M.A. 19 MM, acabado aparente. Incluye: suministro de materiales, mano de obra, anclajes necesarios, cimbra aparente y descimbra. A cualquier altura. | m | 516
| 500401876 | 3.0704.03.) CONCRETO HIDRÁULICO 3.0704.03.) B. REFERENCIAS 3.0704.03.F.01.c) Concreto hidráulico en cadenas, castillos y dalas de repartición. incl. concreto (3.0704.03.G.07), cimbra no aparente (3.0704.03.G.08) y acero de refuerzo (3.0704.04.G.03 y G.01). Cadena de cerramiento de concreto F'c=150 kg/cm2 de 15 x 20 cm, armada con armex 15x20-4. Incluye: suministro de materiales, mano de obra, anclajes necesarios, cimbra comun y descimbra. a cualquier altura. | m | 960
| 500400065 | 3.0704.07.) MUROS 3.0704.07.) B. REFERENCIAS 3.0704.07.F.01.e) Muros de bloques huecos de concreto (3.0704.07 G.01) 01) Muro de block hueco de concreto, 15x20x40 CM asentado con mortero cemento arena prop. 1:4. de 15 CM de espesor acabado común, a plomo. Incluye: materiales, mano de obra, acarreos, desperdicios, herramienta, limpiezas y retiro de sobrantes fuera de la obra. a cualquier altura. | m2 | 954
| 502800083 | Construcción de banqueta de concreto f´c=150 kg/cm2, de 10 cm de espesor, acabado rayado, juntas frías, acabado con volteador. Incluye: trazo, excavación, nivelación, relleno compactado, malla electrosoldada 6-6/10-10, cimbra limite, materiales, mano de obra, herramienta, acarreo, nivelación, limpiezas y retiro de sobrantes fuera de la obra. P.U.O.T. | m2 | 120
| 500405207 | Elaboración de goterón integrado a cimbra de 1" x 1" perimetral. Incluye: materiales, mano de obra, herramienta, equipo, acarreos, nivelación, limpiezas y retiro de sobrantes fuera de la obra. (P.U.O.T.). | m | 540
| 500400086 | 3.0704.18.) IMPERMEABILIZACIONES 3.0704.18.) B. REFERENCIAS 3.0704.18.F.01.c) Impermeabilización de techos (3.0704.18.G.01.b). 05) Impermeabilizacion de losa de azotea con impermeabilizante acrilico y aislante termico tipo THERMOTEK doble accion o similar en calidad y duracion, de aplicacion en frio con malla plástica reforzada (membrana refuerzo doble). 5 años de garantia; incluye: preparacion de la superficie, sellado de grietas y puntos criticos con cemento plastico y aplicacion de sellador, 2 manos de impermeabilizante, colocacion de la malla de refuerzo, herramienta y mano de obra. P.U.O.T. | m2 | 607.5
| XVI-1.4 | ACABADOS
| 500501995 | Aplanado en muros y plafones con crestuco, acabado fino, incluye: suministro de materiales, mano de obra, andamios, perfilado de aristas, plomeo, fletes, acarreos, herramienta, remates, emboquillado, limpiezas y retiro de sobrantes fuera de la obra. (P.U.O.T.) | m2 | 3037.2
| 500500003 | 3.0704.08.) RECUBRIMIENTOS 3.0704.08.) B. REFERENCIAS 3.0704.08. F.01.a) Aplanado de mortero de cemento-arena en proporción 1:4 (3.0704.08 G.01) 02) Acabado rustico en plafones. 2 cm de espesor. Incluye zarpeo con mortero cemento-arena proporción 1:4, materiales, mano de obra, remates, emboquillados y perfilado de aristas, a plomo y regla, a cualquier altura. | m2 | 607.5
| XVI-1.5 | ESTRUCTURA
| 500405728 | Construcción de losa a base del sistema de vigueta y bovedilla, de 17 cm de peralte, a base de vigueta pretensada de 12 cm de alto y 12 cm de patín, de concreto f´c= 350 kg/cm2 y bovedilla de poliestireno de 12 cm de espesor de 59 x 120 cm, con capa de compresión de 5 cm de espesor de concreto f'c= 200 kg/cm2 y malla electrosoldada 6-6/10-10. Incluye: materiales, elevaciones, desperdicios, equipo, herramienta, mano de obra, colado, vibrado y todo lo necesario para su correcta ejecución. A cualquier altura. P.U.O.T. | m2 | 607.5
| 500403210 | Suministro y colocación de malla galvanizada (pollera) de 1". Incluye: mano de obra, herramienta, equipo, material, fletes, acarreos y todo lo necesario para su correcta ejecución. P.U.O.T. | m2 | 607.5
| XVI-1.6 | CANCELERIA
| 500604632 | 3.0704.11.) VENTANERÍA, CANCELERÍA Y PUERTAS DE COMUNICACIÓN. 3.0704.11.) B REFERENCIAS 3.0704.11 F.01 l) Fabricación y colocación de ventanas con perfiles de aluminio anodizado (3.0704.11 G.04) Suministro y colocación de Ventana de aluminio CUPRUM ALUMI PRO o simlar en calidad, tipo corrediza, con dimensiones de 1.00 x 1.00 m., fabricada a base de mangueteria de aluminio anodizado natural con perfil de 1 1/2", con cristal claro de 5 mm. Incluye: mosquitero, broche de seguridad y gancho central perfil esbelto, materiales, mano de obra, vinil, tornillería, sellado perimetral con silicón, felpas, equipo, herramienta, herrajes y elementos necesarios. | pza | 60
| 500606098 | Suministro y colocación de tela mosquitera en puerta con dimensiones de 0.90 x 2.10 m, con marco de aluminio en color natural. Incluye: suministro, colocación, materiales, mano de obra, cortes, desperdicios y materiales de fijación. P.U.O.T. | pza | 30
| XVI-1.7 | CARPINTERIA
| 500902423 | 3.0704.11) VENTANERIA, CANCELERIA Y PUERTAS DE COMUNICACION. 3.0704.11) B. REFERENCIAS 3.0704.11.F.01.i) Fabricación y colocación de puertas con perfiles tubulares de lámina de fierro (3.0704.11.G.04) Suministro y colocación de puerta tipo multipanel lisa/estampada (tableros) para exteriores, de 0.90 x 2.10 m, fabricada con lámina cal. 28 en el lado liso y lámina cal. 26 en el lado estampado, prepintada con primer blanco y relleno de poliuretano. Incluye: marco de perfil tubular prolamsa cal. 20, chapa con cerradura Phillips, 3 bisagras latonadas, primario anticorrosivo, pintura esmalte a 2 manos, materiales y mano de obra. | pza | 30
| XVI-1.8 | HERRERIA
| 500902424 | Fabricación y colocación de protección metálica (reja) para ventana de 1.00 x 1.00 m, fabricada a base de perfiles cuadrados sólidos de 1/2", con elementos horizontales superior e inferior y elementos colocados a cada 15cm en sentido vertical. Incluye: suministro de materiales, mano de obra, soldadura, protección con anticorrosivo y acabado con esmalte a dos manos, desperdicios, cortes, acarreos, anclajes, resanes, herramienta y equipo. (P.U.O.T.) | pza | 60
| XVI-1.9 | INSTALACION ELECTRICA
| 501305757 | 3.0704.13.) INSTALACIONES ELÉCTRICAS 3.0704.13.) B. REFERENCIAS. 3.0704.13.F.01 a) Salida de centro, contacto monofásico, trifásico y arbotante con tubería CONDUIT. Incluye cajas de registro, conexión, conductores TW y apagadores. (3.0704.13.G.01) Salida para alumbrado, con tubería de poliducto reforzado naranja, caja o chalupa galvanizada, cable THW-LS 75°C CONDUMEX o similar en calidad, con diámetros y calibres especificados en proyecto, soportería y accesorios, apagador doble y tapa tipo QUINZIÑO. a cualquier altura. Incluye: materiales, mano de obra especializada, pruebas, materiales misceláneos, acarreos, fletes, desperdicios, herramienta y equipo. | sal | 60
| 501305758 | 3.0704.13.) INSTALACIONES ELÉCTRICAS 3.0704.13.) B. REFERENCIAS. 3.0704.13.F.01 a) Salida de centro, contacto monofásico, trifásico y arbotante con tubería CONDUIT. Incluye cajas de registro, conexión, conductores TW y apagadores. (3.0704.13.G.01) 01) Salida para contacto doble polarizado, con tubería de poliducto reforzado naranja y caja galvanizada, tierra física 127 V, 15 A, contactos DUPLEX marca BTICINO o similar de 15 A, tapa y marco, cable THW CONDUMEX o similar en calidad, tapas tipo QUINZIÑO, con diámetros y calibres especificados en proyecto a cualquier altura, ranurado. Incluye: materiales, mano de obra especializada, pruebas, materiales misceláneos, acarreos, fletes, desperdicios, herramienta y equipo. | sal | 60
| 501300556 | Suministro y colocación de centro de carga de 2 polos tipo QO2, 1 fase 3 hilos zapatas principales, marca Square-D o similar en calidad. Incluye suministro de materiales, mano de obra especializada, conexiones, pruebas, material misceláneo, desperdicio, acarreos, maniobras, herramienta y equipo. | pza | 30
| 501300064 | 3.0704.13.) INSTALACIONES ELÉCTRICAS 3.0704.13.) B. REFERENCIAS. 3.0704.13 F.01 l) Interruptor termomagnético (3.0704.13 G.04). 01) DE 1 POLO, 120 V.C.A., 15 A 50 AMPS, TIPO Q0, MCA. SQUARE- D o similar en calidad. Incluye: suministro, colocación, pruebas, herramienta y equipo. | pza | 30
| 501304130 | 3.0704.13.) INSTALACIONES ELÉCTRICAS 3.0704.13.) B. REFERENCIAS. 3.0704.13.F.01. o) Unidades de alumbrado (3.0704.13.G.04) Suministro, colocación de block SOCKET de porcelana (rosetón), con foco ahorrador de 13 watts tipo arbotante o sobreponer. Incluye: materiales, mano de obra especializada, material misceláneo, conexiones, pruebas, acarreos, fletes, desperdicios, herramienta y equipo. | pza | 60
| 502402493 | Suministro e instalación de cable neutranel AAC-AAC para distribución aérea 75°C, 600V, conductor de aluminio y aislamiento de polietileno de alta densidad (PEAD), conductor mensajero aluminio desnudo (1+1) cal. 8 mca. CONDUMEX o similar en calidad. Incluye: herramienta, mano de obra especializada, flete, acarreo y maniobras. P.U.O.T. | m | 450
| 502402494 | Suministro e instalación de acometida eléctrica en baja tensión, consistente en: tubería conduit de fierro galvanizado pared gruesa con conexiones de 21mm de diámetro (1.60 ml), mufa seca de 19mm de diámetro, codo de fo. go. 90°de 21 mm ahogado en muro. Incluye: suministro de materiales, mano de obra especializada, material misceláneo, desperdicios, maniobras, elevación, conexiones, pruebas, ranurado y resanes en muro, acarreos, herramienta y equipo. P.U.O.T. | pza | 30
| 501307933 | 3.0704.13.) INSTALACIONES ELÉCTRICAS 3.0704.13.) B. REFERENCIAS. 3.0704.13.F.01. o) Unidades de alumbrado (3.0704.13.G.04) Suministro, colocación y conexión de luminaria solar tipo LED para exteriores, marca ENERGAIN o similar en calidad, modelo EG-MARTE de 200 lumens, equivalente a 3 watts, resistente al agua, inalámbrica, no requiere pilas, cubre 45 grados de iluminación, sensor de movimiento. Incluye: materiales, mano de obra especializada, material misceláneo, conexiones, pruebas, acarreos, fletes, desperdicios, herramienta y equipo. | pza | 30
| XVI-1.10 | SEÑALIZACION
| 502000768 | Suministro y colocación de señalamiento de identidad elaborado a base de placa metálica plana de lámina cal. 22, color plata, con medidas de 29 cm de largo x 10.15 cm de alto, con fotograbado en tinta negra. Inc. acarreo de los materiales hasta el lugar de la ejecución, materiales, mano de obra, herramienta, elementos de fijación, limpieza del área de trabajo y todo lo necesario para su correcta ejecución. P.U.O.T. | pza | 30
| XVI-1.11 | TRAMITES
| 503000432 | Recopilación de trámites administrativos a solicitud de la institución correspondiente, tales como acta de inicio, acta de entrega, identificación oficial del Instituto Nacional Electoral (INE), entrega de georeferenciación y testimonio en papel y digital de la vivienda, además de una muestra de 5% de testimonios en videos editados. | pza | 30
| XVII-1 | 30 CUARTOS DORMITORIOS MUNICIPIO DE OCAMPO
| XVII-1 | CUARTOS HABITACIONALES, VIGUETA Y BOVEDILLA (SOP)
| XVII-1.1 | PRELIMINARES
| 500100048 | 3.0704.01 - OBRAS PRELIMINARES 3.0704.01 - B REFERENCIAS 3.0704.01 - F.01 a) Limpieza del terreno (fracción 3.704.01 G.01 Y G.14). 02) Limpia, trazo y nivelación del terreno en área edificable. Inc. deshierbe y retiro de maleza, equipo topográfico, bancos de nivel, mojoneras, materiales, desperdicios, limpieza y retiro de sobrantes fuera de obra, fletes, equipo, herramienta y mano de obra. | m2 | 607.5
| 500100047 | 3.0704.01) OBRAS PRELIMINARES 3.0704.01) B. REFERENCIAS 3.0704.01 - F.01 a) Limpieza del terreno (Fracción 3.0704.01 G.01 Y G.14). 01) Despalme: Remoción de la capa superficial de tierra vegetal del terreno natural, en un espesor de 20 a 30 cm. Incluyendo el desenraice, carga y acarreo del material no utilizable fuera de la obra. | m2 | 607.5
| 500200039 | 3.0704.01) OBRAS PRELIMINARES 3.0704.01) B. REFERENCIAS 3.0704.01.F.01.b) Formación de terrazas y/o plataformas (3.0704.01.G.02 Y G.14) 02.a) Relleno para la formación de plazas cívicas, canchas deportivas y alcanzar niveles de piso terminado, con material producto de banco, compactado al 90 % proctor. Incluye: material, maniobras, acarreos, mano de obra, prueba de lab. de suelos, herramientas, maquinaria y equipo. (P.U.O.T.) | m3 | 49.2
| XVII-1.2 | CIMENTACION
| 500200001 | 3.0704.01) OBRAS PRELIMINARES 3.0704.01) B. REFERENCIAS 3.0704.01.F.01 c) Excavación en zanjas para cualquier tipo de terreno investigado en obra, para cimentaciones a cualquier profundidad, incluyendo carga y acarreo dentro y fuera de la obra del material no utilizable. (3.0704.01.G.03 Y G.14) 05) Por unidad de obra terminada, cualquiera que sea su clasificación y profundidad, incluyendo afine de taludes y fondos, acarreos y bombeo. | m3 | 166.2
| 500200003 | 3.0704.01 - OBRAS PRELIMINARES 3.0704.01 - B REFERENCIAS 3.0704.01 F.01 f) Plantilla para desplante de 5 cm. de espesor (3.0704.01 G.08 Y G.14). 01.a) de concreto hidráulico f'c =100 kg/cm2. | m2 | 277.2
| 500200012 | 3.0704.03) CONCRETO HIDRÁULICO 3.0704.03) B. REFERENCIAS 3.0704.03 F.01. a) Concreto hidráulico en cimentación, sin incluir moldes y obra falsa. (3.0704.03 G.07). 02) Resistencia f'c =200 kg/cm2. | m3 | 41.7
| 500200020 | 3.0704.04) ACERO PARA CONCRETO 3.0704.04) B. REFERENCIAS 3.0704.04. F.01. a) Acero de refuerzo en cimentación (3.0704.04.G.03 Y G.01) 02) Limite elástico f'y=4200 kg/cm2. (Corrugada # 3) | kg | 2043.6
| 500200027 | 3.0704.02) MAMPOSTERIAS 3.0704.02) B. REFERENCIAS 3.0704.02 F.01 f) Mampostería de bloques de cemento, rellenos con concreto f'c=100 kg/cm2 (3.0704.02.G.02); Referencia (3.0704.07.G.01) 01) Muro de enrase en cimentación de block hueco de concreto de 15x20x40 cm de 15 cm de espesor, relleno con concreto f'c=100 kg/cm2, asentado con mortero cem.-arena 1:5. Incluye: materiales, mano de obra, acarreos, desperdicios, herramienta, limpiezas y retiro de sobrantes fuera de la obra. A cualquier altura. | m2 | 177.6
| 500401231 | 3.0704.03) CONCRETO HIDRÁULICO 3.0704.03) B. REFERENCIAS 3.0704.03.F.01.c) Concreto hidráulico en cadenas, castillos y dalas de repartición. Incl. Concreto (3.0704.03.G.07), cimbra no aparente (3.0704.03.G.08) y acero de refuerzo (3.0704.04.g.03 y g.01). 01) Cadena de desplante y/o remate de concreto F'c=150 Kg/cm2 DE 15 X 20 CM reforzada con armex 15-20-4. Incluye: suministro de materiales, mano de obra, anclajes necesarios, cimbra común y descimbra. A cualquier altura. | m | 480
| 500200037 | 3.0704.01 - OBRAS PRELIMINARES 3.0704.01 - B REFERENCIAS 3.0704.01 F.01 e) Relleno de zanjas para cimentaciones, incluyendo acarreos dentro y fuera de la obra (3.0704.01 G.07 Y G.14). 04) Relleno y compactación con material de banco (inerte) compactado al 90% proctor en capas no mayores de 20 cm. Incluye: material, maniobras, acarreos, mano de obra, herramienta y equipo. | m3 | 84.3
| XVII-1.3 | ALBAÑILERIA
| 500400007 | 3.0704.09. PISOS Y PAVIMENTOS 3.0704.09.) B. REFERENCIAS 3.0704.09.F.01 a)Firmes de concreto hidráulico sobre terreno natural o relleno compactado (3.0704.09 G.01). 02) Piso de concreto F´C= 150 KG/CM2. 10 CM. de espesor, acabado pulido, juntas frías, acabado con volteador. Incluye: cimbra, acarreos, nivelación, materiales y mano de obra. | m2 | 410.7
| 500400031 | 3.0704.04.) ACEROS PARA CONCRETO 3.0704.04.) B. REFERENCIAS 3.0704.04.F.01.a) Acero de refuerzo (3.0704.04.G.03 y G.01). 03) Malla electrosoldada 6X6-6/6 en firmes. Incluye suministro y colocación. | m2 | 410.7
| 500400329 | 3.0704.03) CONCRETO HIDRÁULICO 3.0704.03) B. REFERENCIAS 3.0704.03.F.01.c) Concreto hidráulico en cadenas, castillos y dalas de repartición. Incl. Concreto (3.0704.03.G.07), cimbra aparente (3.0704.03.G.08) y acero de refuerzo (3.0704.04.G.03 y G.01). 01) Castillo y/o cadena de concreto de F´C=150 KG/CM2. Sección de 15 X 15 CM armado (a) con Armex 15-15-4 T.M.A. 19 MM, acabado aparente. Incluye: suministro de materiales, mano de obra, anclajes necesarios, cimbra aparente y descimbra. A cualquier altura. | m | 516
| 500401876 | 3.0704.03.) CONCRETO HIDRÁULICO 3.0704.03.) B. REFERENCIAS 3.0704.03.F.01.c) Concreto hidráulico en cadenas, castillos y dalas de repartición. incl. concreto (3.0704.03.G.07), cimbra no aparente (3.0704.03.G.08) y acero de refuerzo (3.0704.04.G.03 y G.01). Cadena de cerramiento de concreto F'c=150 kg/cm2 de 15 x 20 cm, armada con armex 15x20-4. Incluye: suministro de materiales, mano de obra, anclajes necesarios, cimbra comun y descimbra. a cualquier altura. | m | 960
| 500400065 | 3.0704.07.) MUROS 3.0704.07.) B. REFERENCIAS 3.0704.07.F.01.e) Muros de bloques huecos de concreto (3.0704.07 G.01) 01) Muro de block hueco de concreto, 15x20x40 CM asentado con mortero cemento arena prop. 1:4. de 15 CM de espesor acabado común, a plomo. Incluye: materiales, mano de obra, acarreos, desperdicios, herramienta, limpiezas y retiro de sobrantes fuera de la obra. a cualquier altura. | m2 | 954
| 502800083 | Construcción de banqueta de concreto f´c=150 kg/cm2, de 10 cm de espesor, acabado rayado, juntas frías, acabado con volteador. Incluye: trazo, excavación, nivelación, relleno compactado, malla electrosoldada 6-6/10-10, cimbra limite, materiales, mano de obra, herramienta, acarreo, nivelación, limpiezas y retiro de sobrantes fuera de la obra. P.U.O.T. | m2 | 120
| 500405207 | Elaboración de goterón integrado a cimbra de 1" x 1" perimetral. Incluye: materiales, mano de obra, herramienta, equipo, acarreos, nivelación, limpiezas y retiro de sobrantes fuera de la obra. (P.U.O.T.). | m | 540
| 500400086 | 3.0704.18.) IMPERMEABILIZACIONES 3.0704.18.) B. REFERENCIAS 3.0704.18.F.01.c) Impermeabilización de techos (3.0704.18.G.01.b). 05) Impermeabilizacion de losa de azotea con impermeabilizante acrilico y aislante termico tipo THERMOTEK doble accion o similar en calidad y duracion, de aplicacion en frio con malla plástica reforzada (membrana refuerzo doble). 5 años de garantia; incluye: preparacion de la superficie, sellado de grietas y puntos criticos con cemento plastico y aplicacion de sellador, 2 manos de impermeabilizante, colocacion de la malla de refuerzo, herramienta y mano de obra. P.U.O.T. | m2 | 607.5
| XVII-1.4 | ACABADOS
| 500501995 | Aplanado en muros y plafones con crestuco, acabado fino, incluye: suministro de materiales, mano de obra, andamios, perfilado de aristas, plomeo, fletes, acarreos, herramienta, remates, emboquillado, limpiezas y retiro de sobrantes fuera de la obra. (P.U.O.T.) | m2 | 3037.2
| 500500003 | 3.0704.08.) RECUBRIMIENTOS 3.0704.08.) B. REFERENCIAS 3.0704.08. F.01.a) Aplanado de mortero de cemento-arena en proporción 1:4 (3.0704.08 G.01) 02) Acabado rustico en plafones. 2 cm de espesor. Incluye zarpeo con mortero cemento-arena proporción 1:4, materiales, mano de obra, remates, emboquillados y perfilado de aristas, a plomo y regla, a cualquier altura. | m2 | 607.5
| XVII-1.5 | ESTRUCTURA
| 500405728 | Construcción de losa a base del sistema de vigueta y bovedilla, de 17 cm de peralte, a base de vigueta pretensada de 12 cm de alto y 12 cm de patín, de concreto f´c= 350 kg/cm2 y bovedilla de poliestireno de 12 cm de espesor de 59 x 120 cm, con capa de compresión de 5 cm de espesor de concreto f'c= 200 kg/cm2 y malla electrosoldada 6-6/10-10. Incluye: materiales, elevaciones, desperdicios, equipo, herramienta, mano de obra, colado, vibrado y todo lo necesario para su correcta ejecución. A cualquier altura. P.U.O.T. | m2 | 607.5
| 500403210 | Suministro y colocación de malla galvanizada (pollera) de 1". Incluye: mano de obra, herramienta, equipo, material, fletes, acarreos y todo lo necesario para su correcta ejecución. P.U.O.T. | m2 | 607.5
| XVII-1.6 | CANCELERIA
| 500604632 | 3.0704.11.) VENTANERÍA, CANCELERÍA Y PUERTAS DE COMUNICACIÓN. 3.0704.11.) B REFERENCIAS 3.0704.11 F.01 l) Fabricación y colocación de ventanas con perfiles de aluminio anodizado (3.0704.11 G.04) Suministro y colocación de Ventana de aluminio CUPRUM ALUMI PRO o simlar en calidad, tipo corrediza, con dimensiones de 1.00 x 1.00 m., fabricada a base de mangueteria de aluminio anodizado natural con perfil de 1 1/2", con cristal claro de 5 mm. Incluye: mosquitero, broche de seguridad y gancho central perfil esbelto, materiales, mano de obra, vinil, tornillería, sellado perimetral con silicón, felpas, equipo, herramienta, herrajes y elementos necesarios. | pza | 60
| 500606098 | Suministro y colocación de tela mosquitera en puerta con dimensiones de 0.90 x 2.10 m, con marco de aluminio en color natural. Incluye: suministro, colocación, materiales, mano de obra, cortes, desperdicios y materiales de fijación. P.U.O.T. | pza | 30
| XVII-1.7 | CARPINTERIA
| 500902423 | 3.0704.11) VENTANERIA, CANCELERIA Y PUERTAS DE COMUNICACION. 3.0704.11) B. REFERENCIAS 3.0704.11.F.01.i) Fabricación y colocación de puertas con perfiles tubulares de lámina de fierro (3.0704.11.G.04) Suministro y colocación de puerta tipo multipanel lisa/estampada (tableros) para exteriores, de 0.90 x 2.10 m, fabricada con lámina cal. 28 en el lado liso y lámina cal. 26 en el lado estampado, prepintada con primer blanco y relleno de poliuretano. Incluye: marco de perfil tubular prolamsa cal. 20, chapa con cerradura Phillips, 3 bisagras latonadas, primario anticorrosivo, pintura esmalte a 2 manos, materiales y mano de obra. | pza | 30
| XVII-1.8 | HERRERIA
| 500902424 | Fabricación y colocación de protección metálica (reja) para ventana de 1.00 x 1.00 m, fabricada a base de perfiles cuadrados sólidos de 1/2", con elementos horizontales superior e inferior y elementos colocados a cada 15cm en sentido vertical. Incluye: suministro de materiales, mano de obra, soldadura, protección con anticorrosivo y acabado con esmalte a dos manos, desperdicios, cortes, acarreos, anclajes, resanes, herramienta y equipo. (P.U.O.T.) | pza | 60
| XVII-1.9 | INSTALACION ELECTRICA
| 501305757 | 3.0704.13.) INSTALACIONES ELÉCTRICAS 3.0704.13.) B. REFERENCIAS. 3.0704.13.F.01 a) Salida de centro, contacto monofásico, trifásico y arbotante con tubería CONDUIT. Incluye cajas de registro, conexión, conductores TW y apagadores. (3.0704.13.G.01) Salida para alumbrado, con tubería de poliducto reforzado naranja, caja o chalupa galvanizada, cable THW-LS 75°C CONDUMEX o similar en calidad, con diámetros y calibres especificados en proyecto, soportería y accesorios, apagador doble y tapa tipo QUINZIÑO. a cualquier altura. Incluye: materiales, mano de obra especializada, pruebas, materiales misceláneos, acarreos, fletes, desperdicios, herramienta y equipo. | sal | 60
| 501305758 | 3.0704.13.) INSTALACIONES ELÉCTRICAS 3.0704.13.) B. REFERENCIAS. 3.0704.13.F.01 a) Salida de centro, contacto monofásico, trifásico y arbotante con tubería CONDUIT. Incluye cajas de registro, conexión, conductores TW y apagadores. (3.0704.13.G.01) 01) Salida para contacto doble polarizado, con tubería de poliducto reforzado naranja y caja galvanizada, tierra física 127 V, 15 A, contactos DUPLEX marca BTICINO o similar de 15 A, tapa y marco, cable THW CONDUMEX o similar en calidad, tapas tipo QUINZIÑO, con diámetros y calibres especificados en proyecto a cualquier altura, ranurado. Incluye: materiales, mano de obra especializada, pruebas, materiales misceláneos, acarreos, fletes, desperdicios, herramienta y equipo. | sal | 60
| 501300556 | Suministro y colocación de centro de carga de 2 polos tipo QO2, 1 fase 3 hilos zapatas principales, marca Square-D o similar en calidad. Incluye suministro de materiales, mano de obra especializada, conexiones, pruebas, material misceláneo, desperdicio, acarreos, maniobras, herramienta y equipo. | pza | 30
| 501300064 | 3.0704.13.) INSTALACIONES ELÉCTRICAS 3.0704.13.) B. REFERENCIAS. 3.0704.13 F.01 l) Interruptor termomagnético (3.0704.13 G.04). 01) DE 1 POLO, 120 V.C.A., 15 A 50 AMPS, TIPO Q0, MCA. SQUARE- D o similar en calidad. Incluye: suministro, colocación, pruebas, herramienta y equipo. | pza | 30
| 501304130 | 3.0704.13.) INSTALACIONES ELÉCTRICAS 3.0704.13.) B. REFERENCIAS. 3.0704.13.F.01. o) Unidades de alumbrado (3.0704.13.G.04) Suministro, colocación de block SOCKET de porcelana (rosetón), con foco ahorrador de 13 watts tipo arbotante o sobreponer. Incluye: materiales, mano de obra especializada, material misceláneo, conexiones, pruebas, acarreos, fletes, desperdicios, herramienta y equipo. | pza | 60
| 502402493 | Suministro e instalación de cable neutranel AAC-AAC para distribución aérea 75°C, 600V, conductor de aluminio y aislamiento de polietileno de alta densidad (PEAD), conductor mensajero aluminio desnudo (1+1) cal. 8 mca. CONDUMEX o similar en calidad. Incluye: herramienta, mano de obra especializada, flete, acarreo y maniobras. P.U.O.T. | m | 450
| 502402494 | Suministro e instalación de acometida eléctrica en baja tensión, consistente en: tubería conduit de fierro galvanizado pared gruesa con conexiones de 21mm de diámetro (1.60 ml), mufa seca de 19mm de diámetro, codo de fo. go. 90°de 21 mm ahogado en muro. Incluye: suministro de materiales, mano de obra especializada, material misceláneo, desperdicios, maniobras, elevación, conexiones, pruebas, ranurado y resanes en muro, acarreos, herramienta y equipo. P.U.O.T. | pza | 30
| 501307933 | 3.0704.13.) INSTALACIONES ELÉCTRICAS 3.0704.13.) B. REFERENCIAS. 3.0704.13.F.01. o) Unidades de alumbrado (3.0704.13.G.04) Suministro, colocación y conexión de luminaria solar tipo LED para exteriores, marca ENERGAIN o similar en calidad, modelo EG-MARTE de 200 lumens, equivalente a 3 watts, resistente al agua, inalámbrica, no requiere pilas, cubre 45 grados de iluminación, sensor de movimiento. Incluye: materiales, mano de obra especializada, material misceláneo, conexiones, pruebas, acarreos, fletes, desperdicios, herramienta y equipo. | pza | 30
| XVII-1.10 | SEÑALIZACION
| 502000768 | Suministro y colocación de señalamiento de identidad elaborado a base de placa metálica plana de lámina cal. 22, color plata, con medidas de 29 cm de largo x 10.15 cm de alto, con fotograbado en tinta negra. Inc. acarreo de los materiales hasta el lugar de la ejecución, materiales, mano de obra, herramienta, elementos de fijación, limpieza del área de trabajo y todo lo necesario para su correcta ejecución. P.U.O.T. | pza | 30
| XVII-1.11 | TRAMITES
| 503000432 | Recopilación de trámites administrativos a solicitud de la institución correspondiente, tales como acta de inicio, acta de entrega, identificación oficial del Instituto Nacional Electoral (INE), entrega de georeferenciación y testimonio en papel y digital de la vivienda, además de una muestra de 5% de testimonios en videos editados. | pza | 30
| XVIII-1 | 30 CUARTOS DORMITORIOS MUNICIPIO DE PADILLA
| XVIII-1 | CUARTOS HABITACIONALES, VIGUETA Y BOVEDILLA (SOP)
| XVIII-1.1 | PRELIMINARES
| 500100048 | 3.0704.01 - OBRAS PRELIMINARES 3.0704.01 - B REFERENCIAS 3.0704.01 - F.01 a) Limpieza del terreno (fracción 3.704.01 G.01 Y G.14). 02) Limpia, trazo y nivelación del terreno en área edificable. Inc. deshierbe y retiro de maleza, equipo topográfico, bancos de nivel, mojoneras, materiales, desperdicios, limpieza y retiro de sobrantes fuera de obra, fletes, equipo, herramienta y mano de obra. | m2 | 607.5
| 500100047 | 3.0704.01) OBRAS PRELIMINARES 3.0704.01) B. REFERENCIAS 3.0704.01 - F.01 a) Limpieza del terreno (Fracción 3.0704.01 G.01 Y G.14). 01) Despalme: Remoción de la capa superficial de tierra vegetal del terreno natural, en un espesor de 20 a 30 cm. Incluyendo el desenraice, carga y acarreo del material no utilizable fuera de la obra. | m2 | 607.5
| 500200039 | 3.0704.01) OBRAS PRELIMINARES 3.0704.01) B. REFERENCIAS 3.0704.01.F.01.b) Formación de terrazas y/o plataformas (3.0704.01.G.02 Y G.14) 02.a) Relleno para la formación de plazas cívicas, canchas deportivas y alcanzar niveles de piso terminado, con material producto de banco, compactado al 90 % proctor. Incluye: material, maniobras, acarreos, mano de obra, prueba de lab. de suelos, herramientas, maquinaria y equipo. (P.U.O.T.) | m3 | 49.2
| XVIII-1.2 | CIMENTACION
| 500200001 | 3.0704.01) OBRAS PRELIMINARES 3.0704.01) B. REFERENCIAS 3.0704.01.F.01 c) Excavación en zanjas para cualquier tipo de terreno investigado en obra, para cimentaciones a cualquier profundidad, incluyendo carga y acarreo dentro y fuera de la obra del material no utilizable. (3.0704.01.G.03 Y G.14) 05) Por unidad de obra terminada, cualquiera que sea su clasificación y profundidad, incluyendo afine de taludes y fondos, acarreos y bombeo. | m3 | 166.2
| 500200003 | 3.0704.01 - OBRAS PRELIMINARES 3.0704.01 - B REFERENCIAS 3.0704.01 F.01 f) Plantilla para desplante de 5 cm. de espesor (3.0704.01 G.08 Y G.14). 01.a) de concreto hidráulico f'c =100 kg/cm2. | m2 | 277.2
| 500200012 | 3.0704.03) CONCRETO HIDRÁULICO 3.0704.03) B. REFERENCIAS 3.0704.03 F.01. a) Concreto hidráulico en cimentación, sin incluir moldes y obra falsa. (3.0704.03 G.07). 02) Resistencia f'c =200 kg/cm2. | m3 | 41.7
| 500200020 | 3.0704.04) ACERO PARA CONCRETO 3.0704.04) B. REFERENCIAS 3.0704.04. F.01. a) Acero de refuerzo en cimentación (3.0704.04.G.03 Y G.01) 02) Limite elástico f'y=4200 kg/cm2. (Corrugada # 3) | kg | 2043.6
| 500200027 | 3.0704.02) MAMPOSTERIAS 3.0704.02) B. REFERENCIAS 3.0704.02 F.01 f) Mampostería de bloques de cemento, rellenos con concreto f'c=100 kg/cm2 (3.0704.02.G.02); Referencia (3.0704.07.G.01) 01) Muro de enrase en cimentación de block hueco de concreto de 15x20x40 cm de 15 cm de espesor, relleno con concreto f'c=100 kg/cm2, asentado con mortero cem.-arena 1:5. Incluye: materiales, mano de obra, acarreos, desperdicios, herramienta, limpiezas y retiro de sobrantes fuera de la obra. A cualquier altura. | m2 | 177.6
| 500401231 | 3.0704.03) CONCRETO HIDRÁULICO 3.0704.03) B. REFERENCIAS 3.0704.03.F.01.c) Concreto hidráulico en cadenas, castillos y dalas de repartición. Incl. Concreto (3.0704.03.G.07), cimbra no aparente (3.0704.03.G.08) y acero de refuerzo (3.0704.04.g.03 y g.01). 01) Cadena de desplante y/o remate de concreto F'c=150 Kg/cm2 DE 15 X 20 CM reforzada con armex 15-20-4. Incluye: suministro de materiales, mano de obra, anclajes necesarios, cimbra común y descimbra. A cualquier altura. | m | 480
| 500200037 | 3.0704.01 - OBRAS PRELIMINARES 3.0704.01 - B REFERENCIAS 3.0704.01 F.01 e) Relleno de zanjas para cimentaciones, incluyendo acarreos dentro y fuera de la obra (3.0704.01 G.07 Y G.14). 04) Relleno y compactación con material de banco (inerte) compactado al 90% proctor en capas no mayores de 20 cm. Incluye: material, maniobras, acarreos, mano de obra, herramienta y equipo. | m3 | 84.3
| XVIII-1.3 | ALBAÑILERIA
| 500400007 | 3.0704.09. PISOS Y PAVIMENTOS 3.0704.09.) B. REFERENCIAS 3.0704.09.F.01 a)Firmes de concreto hidráulico sobre terreno natural o relleno compactado (3.0704.09 G.01). 02) Piso de concreto F´C= 150 KG/CM2. 10 CM. de espesor, acabado pulido, juntas frías, acabado con volteador. Incluye: cimbra, acarreos, nivelación, materiales y mano de obra. | m2 | 410.7
| 500400031 | 3.0704.04.) ACEROS PARA CONCRETO 3.0704.04.) B. REFERENCIAS 3.0704.04.F.01.a) Acero de refuerzo (3.0704.04.G.03 y G.01). 03) Malla electrosoldada 6X6-6/6 en firmes. Incluye suministro y colocación. | m2 | 410.7
| 500400329 | 3.0704.03) CONCRETO HIDRÁULICO 3.0704.03) B. REFERENCIAS 3.0704.03.F.01.c) Concreto hidráulico en cadenas, castillos y dalas de repartición. Incl. Concreto (3.0704.03.G.07), cimbra aparente (3.0704.03.G.08) y acero de refuerzo (3.0704.04.G.03 y G.01). 01) Castillo y/o cadena de concreto de F´C=150 KG/CM2. Sección de 15 X 15 CM armado (a) con Armex 15-15-4 T.M.A. 19 MM, acabado aparente. Incluye: suministro de materiales, mano de obra, anclajes necesarios, cimbra aparente y descimbra. A cualquier altura. | m | 516
| 500401876 | 3.0704.03.) CONCRETO HIDRÁULICO 3.0704.03.) B. REFERENCIAS 3.0704.03.F.01.c) Concreto hidráulico en cadenas, castillos y dalas de repartición. incl. concreto (3.0704.03.G.07), cimbra no aparente (3.0704.03.G.08) y acero de refuerzo (3.0704.04.G.03 y G.01). Cadena de cerramiento de concreto F'c=150 kg/cm2 de 15 x 20 cm, armada con armex 15x20-4. Incluye: suministro de materiales, mano de obra, anclajes necesarios, cimbra comun y descimbra. a cualquier altura. | m | 960
| 500400065 | 3.0704.07.) MUROS 3.0704.07.) B. REFERENCIAS 3.0704.07.F.01.e) Muros de bloques huecos de concreto (3.0704.07 G.01) 01) Muro de block hueco de concreto, 15x20x40 CM asentado con mortero cemento arena prop. 1:4. de 15 CM de espesor acabado común, a plomo. Incluye: materiales, mano de obra, acarreos, desperdicios, herramienta, limpiezas y retiro de sobrantes fuera de la obra. a cualquier altura. | m2 | 954
| 502800083 | Construcción de banqueta de concreto f´c=150 kg/cm2, de 10 cm de espesor, acabado rayado, juntas frías, acabado con volteador. Incluye: trazo, excavación, nivelación, relleno compactado, malla electrosoldada 6-6/10-10, cimbra limite, materiales, mano de obra, herramienta, acarreo, nivelación, limpiezas y retiro de sobrantes fuera de la obra. P.U.O.T. | m2 | 120
| 500405207 | Elaboración de goterón integrado a cimbra de 1" x 1" perimetral. Incluye: materiales, mano de obra, herramienta, equipo, acarreos, nivelación, limpiezas y retiro de sobrantes fuera de la obra. (P.U.O.T.). | m | 540
| 500400086 | 3.0704.18.) IMPERMEABILIZACIONES 3.0704.18.) B. REFERENCIAS 3.0704.18.F.01.c) Impermeabilización de techos (3.0704.18.G.01.b). 05) Impermeabilizacion de losa de azotea con impermeabilizante acrilico y aislante termico tipo THERMOTEK doble accion o similar en calidad y duracion, de aplicacion en frio con malla plástica reforzada (membrana refuerzo doble). 5 años de garantia; incluye: preparacion de la superficie, sellado de grietas y puntos criticos con cemento plastico y aplicacion de sellador, 2 manos de impermeabilizante, colocacion de la malla de refuerzo, herramienta y mano de obra. P.U.O.T. | m2 | 607.5
| XVIII-1.4 | ACABADOS
| 500501995 | Aplanado en muros y plafones con crestuco, acabado fino, incluye: suministro de materiales, mano de obra, andamios, perfilado de aristas, plomeo, fletes, acarreos, herramienta, remates, emboquillado, limpiezas y retiro de sobrantes fuera de la obra. (P.U.O.T.) | m2 | 3037.2
| 500500003 | 3.0704.08.) RECUBRIMIENTOS 3.0704.08.) B. REFERENCIAS 3.0704.08. F.01.a) Aplanado de mortero de cemento-arena en proporción 1:4 (3.0704.08 G.01) 02) Acabado rustico en plafones. 2 cm de espesor. Incluye zarpeo con mortero cemento-arena proporción 1:4, materiales, mano de obra, remates, emboquillados y perfilado de aristas, a plomo y regla, a cualquier altura. | m2 | 607.5
| XVIII-1.5 | ESTRUCTURA
| 500405728 | Construcción de losa a base del sistema de vigueta y bovedilla, de 17 cm de peralte, a base de vigueta pretensada de 12 cm de alto y 12 cm de patín, de concreto f´c= 350 kg/cm2 y bovedilla de poliestireno de 12 cm de espesor de 59 x 120 cm, con capa de compresión de 5 cm de espesor de concreto f'c= 200 kg/cm2 y malla electrosoldada 6-6/10-10. Incluye: materiales, elevaciones, desperdicios, equipo, herramienta, mano de obra, colado, vibrado y todo lo necesario para su correcta ejecución. A cualquier altura. P.U.O.T. | m2 | 607.5
| 500403210 | Suministro y colocación de malla galvanizada (pollera) de 1". Incluye: mano de obra, herramienta, equipo, material, fletes, acarreos y todo lo necesario para su correcta ejecución. P.U.O.T. | m2 | 607.5
| XVIII-1.6 | CANCELERIA
| 500604632 | 3.0704.11.) VENTANERÍA, CANCELERÍA Y PUERTAS DE COMUNICACIÓN. 3.0704.11.) B REFERENCIAS 3.0704.11 F.01 l) Fabricación y colocación de ventanas con perfiles de aluminio anodizado (3.0704.11 G.04) Suministro y colocación de Ventana de aluminio CUPRUM ALUMI PRO o simlar en calidad, tipo corrediza, con dimensiones de 1.00 x 1.00 m., fabricada a base de mangueteria de aluminio anodizado natural con perfil de 1 1/2", con cristal claro de 5 mm. Incluye: mosquitero, broche de seguridad y gancho central perfil esbelto, materiales, mano de obra, vinil, tornillería, sellado perimetral con silicón, felpas, equipo, herramienta, herrajes y elementos necesarios. | pza | 60
| 500606098 | Suministro y colocación de tela mosquitera en puerta con dimensiones de 0.90 x 2.10 m, con marco de aluminio en color natural. Incluye: suministro, colocación, materiales, mano de obra, cortes, desperdicios y materiales de fijación. P.U.O.T. | pza | 30
| XVIII-1.7 | CARPINTERIA
| 500902423 | 3.0704.11) VENTANERIA, CANCELERIA Y PUERTAS DE COMUNICACION. 3.0704.11) B. REFERENCIAS 3.0704.11.F.01.i) Fabricación y colocación de puertas con perfiles tubulares de lámina de fierro (3.0704.11.G.04) Suministro y colocación de puerta tipo multipanel lisa/estampada (tableros) para exteriores, de 0.90 x 2.10 m, fabricada con lámina cal. 28 en el lado liso y lámina cal. 26 en el lado estampado, prepintada con primer blanco y relleno de poliuretano. Incluye: marco de perfil tubular prolamsa cal. 20, chapa con cerradura Phillips, 3 bisagras latonadas, primario anticorrosivo, pintura esmalte a 2 manos, materiales y mano de obra. | pza | 30
| XVIII-1.8 | HERRERIA
| 500902424 | Fabricación y colocación de protección metálica (reja) para ventana de 1.00 x 1.00 m, fabricada a base de perfiles cuadrados sólidos de 1/2", con elementos horizontales superior e inferior y elementos colocados a cada 15cm en sentido vertical. Incluye: suministro de materiales, mano de obra, soldadura, protección con anticorrosivo y acabado con esmalte a dos manos, desperdicios, cortes, acarreos, anclajes, resanes, herramienta y equipo. (P.U.O.T.) | pza | 60
| XVIII-1.9 | INSTALACION ELECTRICA
| 501305757 | 3.0704.13.) INSTALACIONES ELÉCTRICAS 3.0704.13.) B. REFERENCIAS. 3.0704.13.F.01 a) Salida de centro, contacto monofásico, trifásico y arbotante con tubería CONDUIT. Incluye cajas de registro, conexión, conductores TW y apagadores. (3.0704.13.G.01) Salida para alumbrado, con tubería de poliducto reforzado naranja, caja o chalupa galvanizada, cable THW-LS 75°C CONDUMEX o similar en calidad, con diámetros y calibres especificados en proyecto, soportería y accesorios, apagador doble y tapa tipo QUINZIÑO. a cualquier altura. Incluye: materiales, mano de obra especializada, pruebas, materiales misceláneos, acarreos, fletes, desperdicios, herramienta y equipo. | sal | 60
| 501305758 | 3.0704.13.) INSTALACIONES ELÉCTRICAS 3.0704.13.) B. REFERENCIAS. 3.0704.13.F.01 a) Salida de centro, contacto monofásico, trifásico y arbotante con tubería CONDUIT. Incluye cajas de registro, conexión, conductores TW y apagadores. (3.0704.13.G.01) 01) Salida para contacto doble polarizado, con tubería de poliducto reforzado naranja y caja galvanizada, tierra física 127 V, 15 A, contactos DUPLEX marca BTICINO o similar de 15 A, tapa y marco, cable THW CONDUMEX o similar en calidad, tapas tipo QUINZIÑO, con diámetros y calibres especificados en proyecto a cualquier altura, ranurado. Incluye: materiales, mano de obra especializada, pruebas, materiales misceláneos, acarreos, fletes, desperdicios, herramienta y equipo. | sal | 60
| 501300556 | Suministro y colocación de centro de carga de 2 polos tipo QO2, 1 fase 3 hilos zapatas principales, marca Square-D o similar en calidad. Incluye suministro de materiales, mano de obra especializada, conexiones, pruebas, material misceláneo, desperdicio, acarreos, maniobras, herramienta y equipo. | pza | 30
| 501300064 | 3.0704.13.) INSTALACIONES ELÉCTRICAS 3.0704.13.) B. REFERENCIAS. 3.0704.13 F.01 l) Interruptor termomagnético (3.0704.13 G.04). 01) DE 1 POLO, 120 V.C.A., 15 A 50 AMPS, TIPO Q0, MCA. SQUARE- D o similar en calidad. Incluye: suministro, colocación, pruebas, herramienta y equipo. | pza | 30
| 501304130 | 3.0704.13.) INSTALACIONES ELÉCTRICAS 3.0704.13.) B. REFERENCIAS. 3.0704.13.F.01. o) Unidades de alumbrado (3.0704.13.G.04) Suministro, colocación de block SOCKET de porcelana (rosetón), con foco ahorrador de 13 watts tipo arbotante o sobreponer. Incluye: materiales, mano de obra especializada, material misceláneo, conexiones, pruebas, acarreos, fletes, desperdicios, herramienta y equipo. | pza | 60
| 502402493 | Suministro e instalación de cable neutranel AAC-AAC para distribución aérea 75°C, 600V, conductor de aluminio y aislamiento de polietileno de alta densidad (PEAD), conductor mensajero aluminio desnudo (1+1) cal. 8 mca. CONDUMEX o similar en calidad. Incluye: herramienta, mano de obra especializada, flete, acarreo y maniobras. P.U.O.T. | m | 450
| 502402494 | Suministro e instalación de acometida eléctrica en baja tensión, consistente en: tubería conduit de fierro galvanizado pared gruesa con conexiones de 21mm de diámetro (1.60 ml), mufa seca de 19mm de diámetro, codo de fo. go. 90°de 21 mm ahogado en muro. Incluye: suministro de materiales, mano de obra especializada, material misceláneo, desperdicios, maniobras, elevación, conexiones, pruebas, ranurado y resanes en muro, acarreos, herramienta y equipo. P.U.O.T. | pza | 30
| 501307933 | 3.0704.13.) INSTALACIONES ELÉCTRICAS 3.0704.13.) B. REFERENCIAS. 3.0704.13.F.01. o) Unidades de alumbrado (3.0704.13.G.04) Suministro, colocación y conexión de luminaria solar tipo LED para exteriores, marca ENERGAIN o similar en calidad, modelo EG-MARTE de 200 lumens, equivalente a 3 watts, resistente al agua, inalámbrica, no requiere pilas, cubre 45 grados de iluminación, sensor de movimiento. Incluye: materiales, mano de obra especializada, material misceláneo, conexiones, pruebas, acarreos, fletes, desperdicios, herramienta y equipo. | pza | 30
| XVIII-1.10 | SEÑALIZACION
| 502000768 | Suministro y colocación de señalamiento de identidad elaborado a base de placa metálica plana de lámina cal. 22, color plata, con medidas de 29 cm de largo x 10.15 cm de alto, con fotograbado en tinta negra. Inc. acarreo de los materiales hasta el lugar de la ejecución, materiales, mano de obra, herramienta, elementos de fijación, limpieza del área de trabajo y todo lo necesario para su correcta ejecución. P.U.O.T. | pza | 30
| XVIII-1.11 | TRAMITES
| 503000432 | Recopilación de trámites administrativos a solicitud de la institución correspondiente, tales como acta de inicio, acta de entrega, identificación oficial del Instituto Nacional Electoral (INE), entrega de georeferenciación y testimonio en papel y digital de la vivienda, además de una muestra de 5% de testimonios en videos editados. | pza | 30
| XIX-1 | 20 CUARTOS DORMITORIOS MUNICIPIO DE PALMILLAS
| XIX-1 | CUARTOS HABITACIONALES, VIGUETA Y BOVEDILLA (SOP)
| XIX-1.1 | PRELIMINARES
| 500100048 | 3.0704.01 - OBRAS PRELIMINARES 3.0704.01 - B REFERENCIAS 3.0704.01 - F.01 a) Limpieza del terreno (fracción 3.704.01 G.01 Y G.14). 02) Limpia, trazo y nivelación del terreno en área edificable. Inc. deshierbe y retiro de maleza, equipo topográfico, bancos de nivel, mojoneras, materiales, desperdicios, limpieza y retiro de sobrantes fuera de obra, fletes, equipo, herramienta y mano de obra. | m2 | 405
| 500100047 | 3.0704.01) OBRAS PRELIMINARES 3.0704.01) B. REFERENCIAS 3.0704.01 - F.01 a) Limpieza del terreno (Fracción 3.0704.01 G.01 Y G.14). 01) Despalme: Remoción de la capa superficial de tierra vegetal del terreno natural, en un espesor de 20 a 30 cm. Incluyendo el desenraice, carga y acarreo del material no utilizable fuera de la obra. | m2 | 405
| 500200039 | 3.0704.01) OBRAS PRELIMINARES 3.0704.01) B. REFERENCIAS 3.0704.01.F.01.b) Formación de terrazas y/o plataformas (3.0704.01.G.02 Y G.14) 02.a) Relleno para la formación de plazas cívicas, canchas deportivas y alcanzar niveles de piso terminado, con material producto de banco, compactado al 90 % proctor. Incluye: material, maniobras, acarreos, mano de obra, prueba de lab. de suelos, herramientas, maquinaria y equipo. (P.U.O.T.) | m3 | 32.8
| XIX-1.2 | CIMENTACION
| 500200001 | 3.0704.01) OBRAS PRELIMINARES 3.0704.01) B. REFERENCIAS 3.0704.01.F.01 c) Excavación en zanjas para cualquier tipo de terreno investigado en obra, para cimentaciones a cualquier profundidad, incluyendo carga y acarreo dentro y fuera de la obra del material no utilizable. (3.0704.01.G.03 Y G.14) 05) Por unidad de obra terminada, cualquiera que sea su clasificación y profundidad, incluyendo afine de taludes y fondos, acarreos y bombeo. | m3 | 110.8
| 500200003 | 3.0704.01 - OBRAS PRELIMINARES 3.0704.01 - B REFERENCIAS 3.0704.01 F.01 f) Plantilla para desplante de 5 cm. de espesor (3.0704.01 G.08 Y G.14). 01.a) de concreto hidráulico f'c =100 kg/cm2. | m2 | 184.8
| 500200012 | 3.0704.03) CONCRETO HIDRÁULICO 3.0704.03) B. REFERENCIAS 3.0704.03 F.01. a) Concreto hidráulico en cimentación, sin incluir moldes y obra falsa. (3.0704.03 G.07). 02) Resistencia f'c =200 kg/cm2. | m3 | 27.8
| 500200020 | 3.0704.04) ACERO PARA CONCRETO 3.0704.04) B. REFERENCIAS 3.0704.04. F.01. a) Acero de refuerzo en cimentación (3.0704.04.G.03 Y G.01) 02) Limite elástico f'y=4200 kg/cm2. (Corrugada # 3) | kg | 1362.4
| 500200027 | 3.0704.02) MAMPOSTERIAS 3.0704.02) B. REFERENCIAS 3.0704.02 F.01 f) Mampostería de bloques de cemento, rellenos con concreto f'c=100 kg/cm2 (3.0704.02.G.02); Referencia (3.0704.07.G.01) 01) Muro de enrase en cimentación de block hueco de concreto de 15x20x40 cm de 15 cm de espesor, relleno con concreto f'c=100 kg/cm2, asentado con mortero cem.-arena 1:5. Incluye: materiales, mano de obra, acarreos, desperdicios, herramienta, limpiezas y retiro de sobrantes fuera de la obra. A cualquier altura. | m2 | 118.4
| 500401231 | 3.0704.03) CONCRETO HIDRÁULICO 3.0704.03) B. REFERENCIAS 3.0704.03.F.01.c) Concreto hidráulico en cadenas, castillos y dalas de repartición. Incl. Concreto (3.0704.03.G.07), cimbra no aparente (3.0704.03.G.08) y acero de refuerzo (3.0704.04.g.03 y g.01). 01) Cadena de desplante y/o remate de concreto F'c=150 Kg/cm2 DE 15 X 20 CM reforzada con armex 15-20-4. Incluye: suministro de materiales, mano de obra, anclajes necesarios, cimbra común y descimbra. A cualquier altura. | m | 320
| 500200037 | 3.0704.01 - OBRAS PRELIMINARES 3.0704.01 - B REFERENCIAS 3.0704.01 F.01 e) Relleno de zanjas para cimentaciones, incluyendo acarreos dentro y fuera de la obra (3.0704.01 G.07 Y G.14). 04) Relleno y compactación con material de banco (inerte) compactado al 90% proctor en capas no mayores de 20 cm. Incluye: material, maniobras, acarreos, mano de obra, herramienta y equipo. | m3 | 56.2
| XIX-1.3 | ALBAÑILERIA
| 500400007 | 3.0704.09. PISOS Y PAVIMENTOS 3.0704.09.) B. REFERENCIAS 3.0704.09.F.01 a)Firmes de concreto hidráulico sobre terreno natural o relleno compactado (3.0704.09 G.01). 02) Piso de concreto F´C= 150 KG/CM2. 10 CM. de espesor, acabado pulido, juntas frías, acabado con volteador. Incluye: cimbra, acarreos, nivelación, materiales y mano de obra. | m2 | 273.8
| 500400031 | 3.0704.04.) ACEROS PARA CONCRETO 3.0704.04.) B. REFERENCIAS 3.0704.04.F.01.a) Acero de refuerzo (3.0704.04.G.03 y G.01). 03) Malla electrosoldada 6X6-6/6 en firmes. Incluye suministro y colocación. | m2 | 273.8
| 500400329 | 3.0704.03) CONCRETO HIDRÁULICO 3.0704.03) B. REFERENCIAS 3.0704.03.F.01.c) Concreto hidráulico en cadenas, castillos y dalas de repartición. Incl. Concreto (3.0704.03.G.07), cimbra aparente (3.0704.03.G.08) y acero de refuerzo (3.0704.04.G.03 y G.01). 01) Castillo y/o cadena de concreto de F´C=150 KG/CM2. Sección de 15 X 15 CM armado (a) con Armex 15-15-4 T.M.A. 19 MM, acabado aparente. Incluye: suministro de materiales, mano de obra, anclajes necesarios, cimbra aparente y descimbra. A cualquier altura. | m | 344
| 500401876 | 3.0704.03.) CONCRETO HIDRÁULICO 3.0704.03.) B. REFERENCIAS 3.0704.03.F.01.c) Concreto hidráulico en cadenas, castillos y dalas de repartición. incl. concreto (3.0704.03.G.07), cimbra no aparente (3.0704.03.G.08) y acero de refuerzo (3.0704.04.G.03 y G.01). Cadena de cerramiento de concreto F'c=150 kg/cm2 de 15 x 20 cm, armada con armex 15x20-4. Incluye: suministro de materiales, mano de obra, anclajes necesarios, cimbra comun y descimbra. a cualquier altura. | m | 640
| 500400065 | 3.0704.07.) MUROS 3.0704.07.) B. REFERENCIAS 3.0704.07.F.01.e) Muros de bloques huecos de concreto (3.0704.07 G.01) 01) Muro de block hueco de concreto, 15x20x40 CM asentado con mortero cemento arena prop. 1:4. de 15 CM de espesor acabado común, a plomo. Incluye: materiales, mano de obra, acarreos, desperdicios, herramienta, limpiezas y retiro de sobrantes fuera de la obra. a cualquier altura. | m2 | 636
| 502800083 | Construcción de banqueta de concreto f´c=150 kg/cm2, de 10 cm de espesor, acabado rayado, juntas frías, acabado con volteador. Incluye: trazo, excavación, nivelación, relleno compactado, malla electrosoldada 6-6/10-10, cimbra limite, materiales, mano de obra, herramienta, acarreo, nivelación, limpiezas y retiro de sobrantes fuera de la obra. P.U.O.T. | m2 | 80
| 500405207 | Elaboración de goterón integrado a cimbra de 1" x 1" perimetral. Incluye: materiales, mano de obra, herramienta, equipo, acarreos, nivelación, limpiezas y retiro de sobrantes fuera de la obra. (P.U.O.T.). | m | 360
| 500400086 | 3.0704.18.) IMPERMEABILIZACIONES 3.0704.18.) B. REFERENCIAS 3.0704.18.F.01.c) Impermeabilización de techos (3.0704.18.G.01.b). 05) Impermeabilizacion de losa de azotea con impermeabilizante acrilico y aislante termico tipo THERMOTEK doble accion o similar en calidad y duracion, de aplicacion en frio con malla plástica reforzada (membrana refuerzo doble). 5 años de garantia; incluye: preparacion de la superficie, sellado de grietas y puntos criticos con cemento plastico y aplicacion de sellador, 2 manos de impermeabilizante, colocacion de la malla de refuerzo, herramienta y mano de obra. P.U.O.T. | m2 | 405
| XIX-1.4 | ACABADOS
| 500501995 | Aplanado en muros y plafones con crestuco, acabado fino, incluye: suministro de materiales, mano de obra, andamios, perfilado de aristas, plomeo, fletes, acarreos, herramienta, remates, emboquillado, limpiezas y retiro de sobrantes fuera de la obra. (P.U.O.T.) | m2 | 2024.8
| 500500003 | 3.0704.08.) RECUBRIMIENTOS 3.0704.08.) B. REFERENCIAS 3.0704.08. F.01.a) Aplanado de mortero de cemento-arena en proporción 1:4 (3.0704.08 G.01) 02) Acabado rustico en plafones. 2 cm de espesor. Incluye zarpeo con mortero cemento-arena proporción 1:4, materiales, mano de obra, remates, emboquillados y perfilado de aristas, a plomo y regla, a cualquier altura. | m2 | 405
| XIX-1.5 | ESTRUCTURA
| 500405728 | Construcción de losa a base del sistema de vigueta y bovedilla, de 17 cm de peralte, a base de vigueta pretensada de 12 cm de alto y 12 cm de patín, de concreto f´c= 350 kg/cm2 y bovedilla de poliestireno de 12 cm de espesor de 59 x 120 cm, con capa de compresión de 5 cm de espesor de concreto f'c= 200 kg/cm2 y malla electrosoldada 6-6/10-10. Incluye: materiales, elevaciones, desperdicios, equipo, herramienta, mano de obra, colado, vibrado y todo lo necesario para su correcta ejecución. A cualquier altura. P.U.O.T. | m2 | 405
| 500403210 | Suministro y colocación de malla galvanizada (pollera) de 1". Incluye: mano de obra, herramienta, equipo, material, fletes, acarreos y todo lo necesario para su correcta ejecución. P.U.O.T. | m2 | 405
| XIX-1.6 | CANCELERIA
| 500604632 | 3.0704.11.) VENTANERÍA, CANCELERÍA Y PUERTAS DE COMUNICACIÓN. 3.0704.11.) B REFERENCIAS 3.0704.11 F.01 l) Fabricación y colocación de ventanas con perfiles de aluminio anodizado (3.0704.11 G.04) Suministro y colocación de Ventana de aluminio CUPRUM ALUMI PRO o simlar en calidad, tipo corrediza, con dimensiones de 1.00 x 1.00 m., fabricada a base de mangueteria de aluminio anodizado natural con perfil de 1 1/2", con cristal claro de 5 mm. Incluye: mosquitero, broche de seguridad y gancho central perfil esbelto, materiales, mano de obra, vinil, tornillería, sellado perimetral con silicón, felpas, equipo, herramienta, herrajes y elementos necesarios. | pza | 40
| 500606098 | Suministro y colocación de tela mosquitera en puerta con dimensiones de 0.90 x 2.10 m, con marco de aluminio en color natural. Incluye: suministro, colocación, materiales, mano de obra, cortes, desperdicios y materiales de fijación. P.U.O.T. | pza | 20
| XIX-1.7 | CARPINTERIA
| 500902423 | 3.0704.11) VENTANERIA, CANCELERIA Y PUERTAS DE COMUNICACION. 3.0704.11) B. REFERENCIAS 3.0704.11.F.01.i) Fabricación y colocación de puertas con perfiles tubulares de lámina de fierro (3.0704.11.G.04) Suministro y colocación de puerta tipo multipanel lisa/estampada (tableros) para exteriores, de 0.90 x 2.10 m, fabricada con lámina cal. 28 en el lado liso y lámina cal. 26 en el lado estampado, prepintada con primer blanco y relleno de poliuretano. Incluye: marco de perfil tubular prolamsa cal. 20, chapa con cerradura Phillips, 3 bisagras latonadas, primario anticorrosivo, pintura esmalte a 2 manos, materiales y mano de obra. | pza | 20
| XIX-1.8 | HERRERIA
| 500902424 | Fabricación y colocación de protección metálica (reja) para ventana de 1.00 x 1.00 m, fabricada a base de perfiles cuadrados sólidos de 1/2", con elementos horizontales superior e inferior y elementos colocados a cada 15cm en sentido vertical. Incluye: suministro de materiales, mano de obra, soldadura, protección con anticorrosivo y acabado con esmalte a dos manos, desperdicios, cortes, acarreos, anclajes, resanes, herramienta y equipo. (P.U.O.T.) | pza | 40
| XIX-1.9 | INSTALACION ELECTRICA
| 501305757 | 3.0704.13.) INSTALACIONES ELÉCTRICAS 3.0704.13.) B. REFERENCIAS. 3.0704.13.F.01 a) Salida de centro, contacto monofásico, trifásico y arbotante con tubería CONDUIT. Incluye cajas de registro, conexión, conductores TW y apagadores. (3.0704.13.G.01) Salida para alumbrado, con tubería de poliducto reforzado naranja, caja o chalupa galvanizada, cable THW-LS 75°C CONDUMEX o similar en calidad, con diámetros y calibres especificados en proyecto, soportería y accesorios, apagador doble y tapa tipo QUINZIÑO. a cualquier altura. Incluye: materiales, mano de obra especializada, pruebas, materiales misceláneos, acarreos, fletes, desperdicios, herramienta y equipo. | sal | 40
| 501305758 | 3.0704.13.) INSTALACIONES ELÉCTRICAS 3.0704.13.) B. REFERENCIAS. 3.0704.13.F.01 a) Salida de centro, contacto monofásico, trifásico y arbotante con tubería CONDUIT. Incluye cajas de registro, conexión, conductores TW y apagadores. (3.0704.13.G.01) 01) Salida para contacto doble polarizado, con tubería de poliducto reforzado naranja y caja galvanizada, tierra física 127 V, 15 A, contactos DUPLEX marca BTICINO o similar de 15 A, tapa y marco, cable THW CONDUMEX o similar en calidad, tapas tipo QUINZIÑO, con diámetros y calibres especificados en proyecto a cualquier altura, ranurado. Incluye: materiales, mano de obra especializada, pruebas, materiales misceláneos, acarreos, fletes, desperdicios, herramienta y equipo. | sal | 40
| 501300556 | Suministro y colocación de centro de carga de 2 polos tipo QO2, 1 fase 3 hilos zapatas principales, marca Square-D o similar en calidad. Incluye suministro de materiales, mano de obra especializada, conexiones, pruebas, material misceláneo, desperdicio, acarreos, maniobras, herramienta y equipo. | pza | 20
| 501300064 | 3.0704.13.) INSTALACIONES ELÉCTRICAS 3.0704.13.) B. REFERENCIAS. 3.0704.13 F.01 l) Interruptor termomagnético (3.0704.13 G.04). 01) DE 1 POLO, 120 V.C.A., 15 A 50 AMPS, TIPO Q0, MCA. SQUARE- D o similar en calidad. Incluye: suministro, colocación, pruebas, herramienta y equipo. | pza | 20
| 501304130 | 3.0704.13.) INSTALACIONES ELÉCTRICAS 3.0704.13.) B. REFERENCIAS. 3.0704.13.F.01. o) Unidades de alumbrado (3.0704.13.G.04) Suministro, colocación de block SOCKET de porcelana (rosetón), con foco ahorrador de 13 watts tipo arbotante o sobreponer. Incluye: materiales, mano de obra especializada, material misceláneo, conexiones, pruebas, acarreos, fletes, desperdicios, herramienta y equipo. | pza | 40
| 502402493 | Suministro e instalación de cable neutranel AAC-AAC para distribución aérea 75°C, 600V, conductor de aluminio y aislamiento de polietileno de alta densidad (PEAD), conductor mensajero aluminio desnudo (1+1) cal. 8 mca. CONDUMEX o similar en calidad. Incluye: herramienta, mano de obra especializada, flete, acarreo y maniobras. P.U.O.T. | m | 300
| 502402494 | Suministro e instalación de acometida eléctrica en baja tensión, consistente en: tubería conduit de fierro galvanizado pared gruesa con conexiones de 21mm de diámetro (1.60 ml), mufa seca de 19mm de diámetro, codo de fo. go. 90°de 21 mm ahogado en muro. Incluye: suministro de materiales, mano de obra especializada, material misceláneo, desperdicios, maniobras, elevación, conexiones, pruebas, ranurado y resanes en muro, acarreos, herramienta y equipo. P.U.O.T. | pza | 20
| 501307933 | 3.0704.13.) INSTALACIONES ELÉCTRICAS 3.0704.13.) B. REFERENCIAS. 3.0704.13.F.01. o) Unidades de alumbrado (3.0704.13.G.04) Suministro, colocación y conexión de luminaria solar tipo LED para exteriores, marca ENERGAIN o similar en calidad, modelo EG-MARTE de 200 lumens, equivalente a 3 watts, resistente al agua, inalámbrica, no requiere pilas, cubre 45 grados de iluminación, sensor de movimiento. Incluye: materiales, mano de obra especializada, material misceláneo, conexiones, pruebas, acarreos, fletes, desperdicios, herramienta y equipo. | pza | 20
| XIX-1.10 | SEÑALIZACION
| 502000768 | Suministro y colocación de señalamiento de identidad elaborado a base de placa metálica plana de lámina cal. 22, color plata, con medidas de 29 cm de largo x 10.15 cm de alto, con fotograbado en tinta negra. Inc. acarreo de los materiales hasta el lugar de la ejecución, materiales, mano de obra, herramienta, elementos de fijación, limpieza del área de trabajo y todo lo necesario para su correcta ejecución. P.U.O.T. | pza | 20
| XIX-1.11 | TRAMITES
| 503000432 | Recopilación de trámites administrativos a solicitud de la institución correspondiente, tales como acta de inicio, acta de entrega, identificación oficial del Instituto Nacional Electoral (INE), entrega de georeferenciación y testimonio en papel y digital de la vivienda, además de una muestra de 5% de testimonios en videos editados. | pza | 20
| XX-1 | 50 CUARTOS DORMITORIOS MUNICIPIO DE RIO BRAVO
| XX-1 | CUARTOS HABITACIONALES, VIGUETA Y BOVEDILLA (SOP)
| XX-1.1 | PRELIMINARES
| 500100048 | 3.0704.01 - OBRAS PRELIMINARES 3.0704.01 - B REFERENCIAS 3.0704.01 - F.01 a) Limpieza del terreno (fracción 3.704.01 G.01 Y G.14). 02) Limpia, trazo y nivelación del terreno en área edificable. Inc. deshierbe y retiro de maleza, equipo topográfico, bancos de nivel, mojoneras, materiales, desperdicios, limpieza y retiro de sobrantes fuera de obra, fletes, equipo, herramienta y mano de obra. | m2 | 1012.5
| 500100047 | 3.0704.01) OBRAS PRELIMINARES 3.0704.01) B. REFERENCIAS 3.0704.01 - F.01 a) Limpieza del terreno (Fracción 3.0704.01 G.01 Y G.14). 01) Despalme: Remoción de la capa superficial de tierra vegetal del terreno natural, en un espesor de 20 a 30 cm. Incluyendo el desenraice, carga y acarreo del material no utilizable fuera de la obra. | m2 | 1012.5
| 500200039 | 3.0704.01) OBRAS PRELIMINARES 3.0704.01) B. REFERENCIAS 3.0704.01.F.01.b) Formación de terrazas y/o plataformas (3.0704.01.G.02 Y G.14) 02.a) Relleno para la formación de plazas cívicas, canchas deportivas y alcanzar niveles de piso terminado, con material producto de banco, compactado al 90 % proctor. Incluye: material, maniobras, acarreos, mano de obra, prueba de lab. de suelos, herramientas, maquinaria y equipo. (P.U.O.T.) | m3 | 82
| XX-1.2 | CIMENTACION
| 500200001 | 3.0704.01) OBRAS PRELIMINARES 3.0704.01) B. REFERENCIAS 3.0704.01.F.01 c) Excavación en zanjas para cualquier tipo de terreno investigado en obra, para cimentaciones a cualquier profundidad, incluyendo carga y acarreo dentro y fuera de la obra del material no utilizable. (3.0704.01.G.03 Y G.14) 05) Por unidad de obra terminada, cualquiera que sea su clasificación y profundidad, incluyendo afine de taludes y fondos, acarreos y bombeo. | m3 | 277
| 500200003 | 3.0704.01 - OBRAS PRELIMINARES 3.0704.01 - B REFERENCIAS 3.0704.01 F.01 f) Plantilla para desplante de 5 cm. de espesor (3.0704.01 G.08 Y G.14). 01.a) de concreto hidráulico f'c =100 kg/cm2. | m2 | 462
| 500200012 | 3.0704.03) CONCRETO HIDRÁULICO 3.0704.03) B. REFERENCIAS 3.0704.03 F.01. a) Concreto hidráulico en cimentación, sin incluir moldes y obra falsa. (3.0704.03 G.07). 02) Resistencia f'c =200 kg/cm2. | m3 | 69.5
| 500200020 | 3.0704.04) ACERO PARA CONCRETO 3.0704.04) B. REFERENCIAS 3.0704.04. F.01. a) Acero de refuerzo en cimentación (3.0704.04.G.03 Y G.01) 02) Limite elástico f'y=4200 kg/cm2. (Corrugada # 3) | kg | 3406
| 500200027 | 3.0704.02) MAMPOSTERIAS 3.0704.02) B. REFERENCIAS 3.0704.02 F.01 f) Mampostería de bloques de cemento, rellenos con concreto f'c=100 kg/cm2 (3.0704.02.G.02); Referencia (3.0704.07.G.01) 01) Muro de enrase en cimentación de block hueco de concreto de 15x20x40 cm de 15 cm de espesor, relleno con concreto f'c=100 kg/cm2, asentado con mortero cem.-arena 1:5. Incluye: materiales, mano de obra, acarreos, desperdicios, herramienta, limpiezas y retiro de sobrantes fuera de la obra. A cualquier altura. | m2 | 296
| 500401231 | 3.0704.03) CONCRETO HIDRÁULICO 3.0704.03) B. REFERENCIAS 3.0704.03.F.01.c) Concreto hidráulico en cadenas, castillos y dalas de repartición. Incl. Concreto (3.0704.03.G.07), cimbra no aparente (3.0704.03.G.08) y acero de refuerzo (3.0704.04.g.03 y g.01). 01) Cadena de desplante y/o remate de concreto F'c=150 Kg/cm2 DE 15 X 20 CM reforzada con armex 15-20-4. Incluye: suministro de materiales, mano de obra, anclajes necesarios, cimbra común y descimbra. A cualquier altura. | m | 800
| 500200037 | 3.0704.01 - OBRAS PRELIMINARES 3.0704.01 - B REFERENCIAS 3.0704.01 F.01 e) Relleno de zanjas para cimentaciones, incluyendo acarreos dentro y fuera de la obra (3.0704.01 G.07 Y G.14). 04) Relleno y compactación con material de banco (inerte) compactado al 90% proctor en capas no mayores de 20 cm. Incluye: material, maniobras, acarreos, mano de obra, herramienta y equipo. | m3 | 140.5
| XX-1.3 | ALBAÑILERIA
| 500400007 | 3.0704.09. PISOS Y PAVIMENTOS 3.0704.09.) B. REFERENCIAS 3.0704.09.F.01 a)Firmes de concreto hidráulico sobre terreno natural o relleno compactado (3.0704.09 G.01). 02) Piso de concreto F´C= 150 KG/CM2. 10 CM. de espesor, acabado pulido, juntas frías, acabado con volteador. Incluye: cimbra, acarreos, nivelación, materiales y mano de obra. | m2 | 684.5
| 500400031 | 3.0704.04.) ACEROS PARA CONCRETO 3.0704.04.) B. REFERENCIAS 3.0704.04.F.01.a) Acero de refuerzo (3.0704.04.G.03 y G.01). 03) Malla electrosoldada 6X6-6/6 en firmes. Incluye suministro y colocación. | m2 | 684.5
| 500400329 | 3.0704.03) CONCRETO HIDRÁULICO 3.0704.03) B. REFERENCIAS 3.0704.03.F.01.c) Concreto hidráulico en cadenas, castillos y dalas de repartición. Incl. Concreto (3.0704.03.G.07), cimbra aparente (3.0704.03.G.08) y acero de refuerzo (3.0704.04.G.03 y G.01). 01) Castillo y/o cadena de concreto de F´C=150 KG/CM2. Sección de 15 X 15 CM armado (a) con Armex 15-15-4 T.M.A. 19 MM, acabado aparente. Incluye: suministro de materiales, mano de obra, anclajes necesarios, cimbra aparente y descimbra. A cualquier altura. | m | 860
| 500401876 | 3.0704.03.) CONCRETO HIDRÁULICO 3.0704.03.) B. REFERENCIAS 3.0704.03.F.01.c) Concreto hidráulico en cadenas, castillos y dalas de repartición. incl. concreto (3.0704.03.G.07), cimbra no aparente (3.0704.03.G.08) y acero de refuerzo (3.0704.04.G.03 y G.01). Cadena de cerramiento de concreto F'c=150 kg/cm2 de 15 x 20 cm, armada con armex 15x20-4. Incluye: suministro de materiales, mano de obra, anclajes necesarios, cimbra comun y descimbra. a cualquier altura. | m | 1600
| 500400065 | 3.0704.07.) MUROS 3.0704.07.) B. REFERENCIAS 3.0704.07.F.01.e) Muros de bloques huecos de concreto (3.0704.07 G.01) 01) Muro de block hueco de concreto, 15x20x40 CM asentado con mortero cemento arena prop. 1:4. de 15 CM de espesor acabado común, a plomo. Incluye: materiales, mano de obra, acarreos, desperdicios, herramienta, limpiezas y retiro de sobrantes fuera de la obra. a cualquier altura. | m2 | 1590
| 502800083 | Construcción de banqueta de concreto f´c=150 kg/cm2, de 10 cm de espesor, acabado rayado, juntas frías, acabado con volteador. Incluye: trazo, excavación, nivelación, relleno compactado, malla electrosoldada 6-6/10-10, cimbra limite, materiales, mano de obra, herramienta, acarreo, nivelación, limpiezas y retiro de sobrantes fuera de la obra. P.U.O.T. | m2 | 200
| 500405207 | Elaboración de goterón integrado a cimbra de 1" x 1" perimetral. Incluye: materiales, mano de obra, herramienta, equipo, acarreos, nivelación, limpiezas y retiro de sobrantes fuera de la obra. (P.U.O.T.). | m | 900
| 500400086 | 3.0704.18.) IMPERMEABILIZACIONES 3.0704.18.) B. REFERENCIAS 3.0704.18.F.01.c) Impermeabilización de techos (3.0704.18.G.01.b). 05) Impermeabilizacion de losa de azotea con impermeabilizante acrilico y aislante termico tipo THERMOTEK doble accion o similar en calidad y duracion, de aplicacion en frio con malla plástica reforzada (membrana refuerzo doble). 5 años de garantia; incluye: preparacion de la superficie, sellado de grietas y puntos criticos con cemento plastico y aplicacion de sellador, 2 manos de impermeabilizante, colocacion de la malla de refuerzo, herramienta y mano de obra. P.U.O.T. | m2 | 1012.5
| XX-1.4 | ACABADOS
| 500501995 | Aplanado en muros y plafones con crestuco, acabado fino, incluye: suministro de materiales, mano de obra, andamios, perfilado de aristas, plomeo, fletes, acarreos, herramienta, remates, emboquillado, limpiezas y retiro de sobrantes fuera de la obra. (P.U.O.T.) | m2 | 5062
| 500500003 | 3.0704.08.) RECUBRIMIENTOS 3.0704.08.) B. REFERENCIAS 3.0704.08. F.01.a) Aplanado de mortero de cemento-arena en proporción 1:4 (3.0704.08 G.01) 02) Acabado rustico en plafones. 2 cm de espesor. Incluye zarpeo con mortero cemento-arena proporción 1:4, materiales, mano de obra, remates, emboquillados y perfilado de aristas, a plomo y regla, a cualquier altura. | m2 | 1012.5
| XX-1.5 | ESTRUCTURA
| 500405728 | Construcción de losa a base del sistema de vigueta y bovedilla, de 17 cm de peralte, a base de vigueta pretensada de 12 cm de alto y 12 cm de patín, de concreto f´c= 350 kg/cm2 y bovedilla de poliestireno de 12 cm de espesor de 59 x 120 cm, con capa de compresión de 5 cm de espesor de concreto f'c= 200 kg/cm2 y malla electrosoldada 6-6/10-10. Incluye: materiales, elevaciones, desperdicios, equipo, herramienta, mano de obra, colado, vibrado y todo lo necesario para su correcta ejecución. A cualquier altura. P.U.O.T. | m2 | 1012.5
| 500403210 | Suministro y colocación de malla galvanizada (pollera) de 1". Incluye: mano de obra, herramienta, equipo, material, fletes, acarreos y todo lo necesario para su correcta ejecución. P.U.O.T. | m2 | 1012.5
| XX-1.6 | CANCELERIA
| 500604632 | 3.0704.11.) VENTANERÍA, CANCELERÍA Y PUERTAS DE COMUNICACIÓN. 3.0704.11.) B REFERENCIAS 3.0704.11 F.01 l) Fabricación y colocación de ventanas con perfiles de aluminio anodizado (3.0704.11 G.04) Suministro y colocación de Ventana de aluminio CUPRUM ALUMI PRO o simlar en calidad, tipo corrediza, con dimensiones de 1.00 x 1.00 m., fabricada a base de mangueteria de aluminio anodizado natural con perfil de 1 1/2", con cristal claro de 5 mm. Incluye: mosquitero, broche de seguridad y gancho central perfil esbelto, materiales, mano de obra, vinil, tornillería, sellado perimetral con silicón, felpas, equipo, herramienta, herrajes y elementos necesarios. | pza | 100
| 500606098 | Suministro y colocación de tela mosquitera en puerta con dimensiones de 0.90 x 2.10 m, con marco de aluminio en color natural. Incluye: suministro, colocación, materiales, mano de obra, cortes, desperdicios y materiales de fijación. P.U.O.T. | pza | 50
| XX-1.7 | CARPINTERIA
| 500902423 | 3.0704.11) VENTANERIA, CANCELERIA Y PUERTAS DE COMUNICACION. 3.0704.11) B. REFERENCIAS 3.0704.11.F.01.i) Fabricación y colocación de puertas con perfiles tubulares de lámina de fierro (3.0704.11.G.04) Suministro y colocación de puerta tipo multipanel lisa/estampada (tableros) para exteriores, de 0.90 x 2.10 m, fabricada con lámina cal. 28 en el lado liso y lámina cal. 26 en el lado estampado, prepintada con primer blanco y relleno de poliuretano. Incluye: marco de perfil tubular prolamsa cal. 20, chapa con cerradura Phillips, 3 bisagras latonadas, primario anticorrosivo, pintura esmalte a 2 manos, materiales y mano de obra. | pza | 50
| XX-1.8 | HERRERIA
| 500902424 | Fabricación y colocación de protección metálica (reja) para ventana de 1.00 x 1.00 m, fabricada a base de perfiles cuadrados sólidos de 1/2", con elementos horizontales superior e inferior y elementos colocados a cada 15cm en sentido vertical. Incluye: suministro de materiales, mano de obra, soldadura, protección con anticorrosivo y acabado con esmalte a dos manos, desperdicios, cortes, acarreos, anclajes, resanes, herramienta y equipo. (P.U.O.T.) | pza | 100
| XX-1.9 | INSTALACION ELECTRICA
| 501305757 | 3.0704.13.) INSTALACIONES ELÉCTRICAS 3.0704.13.) B. REFERENCIAS. 3.0704.13.F.01 a) Salida de centro, contacto monofásico, trifásico y arbotante con tubería CONDUIT. Incluye cajas de registro, conexión, conductores TW y apagadores. (3.0704.13.G.01) Salida para alumbrado, con tubería de poliducto reforzado naranja, caja o chalupa galvanizada, cable THW-LS 75°C CONDUMEX o similar en calidad, con diámetros y calibres especificados en proyecto, soportería y accesorios, apagador doble y tapa tipo QUINZIÑO. a cualquier altura. Incluye: materiales, mano de obra especializada, pruebas, materiales misceláneos, acarreos, fletes, desperdicios, herramienta y equipo. | sal | 100
| 501305758 | 3.0704.13.) INSTALACIONES ELÉCTRICAS 3.0704.13.) B. REFERENCIAS. 3.0704.13.F.01 a) Salida de centro, contacto monofásico, trifásico y arbotante con tubería CONDUIT. Incluye cajas de registro, conexión, conductores TW y apagadores. (3.0704.13.G.01) 01) Salida para contacto doble polarizado, con tubería de poliducto reforzado naranja y caja galvanizada, tierra física 127 V, 15 A, contactos DUPLEX marca BTICINO o similar de 15 A, tapa y marco, cable THW CONDUMEX o similar en calidad, tapas tipo QUINZIÑO, con diámetros y calibres especificados en proyecto a cualquier altura, ranurado. Incluye: materiales, mano de obra especializada, pruebas, materiales misceláneos, acarreos, fletes, desperdicios, herramienta y equipo. | sal | 100
| 501300556 | Suministro y colocación de centro de carga de 2 polos tipo QO2, 1 fase 3 hilos zapatas principales, marca Square-D o similar en calidad. Incluye suministro de materiales, mano de obra especializada, conexiones, pruebas, material misceláneo, desperdicio, acarreos, maniobras, herramienta y equipo. | pza | 50
| 501300064 | 3.0704.13.) INSTALACIONES ELÉCTRICAS 3.0704.13.) B. REFERENCIAS. 3.0704.13 F.01 l) Interruptor termomagnético (3.0704.13 G.04). 01) DE 1 POLO, 120 V.C.A., 15 A 50 AMPS, TIPO Q0, MCA. SQUARE- D o similar en calidad. Incluye: suministro, colocación, pruebas, herramienta y equipo. | pza | 50
| 501304130 | 3.0704.13.) INSTALACIONES ELÉCTRICAS 3.0704.13.) B. REFERENCIAS. 3.0704.13.F.01. o) Unidades de alumbrado (3.0704.13.G.04) Suministro, colocación de block SOCKET de porcelana (rosetón), con foco ahorrador de 13 watts tipo arbotante o sobreponer. Incluye: materiales, mano de obra especializada, material misceláneo, conexiones, pruebas, acarreos, fletes, desperdicios, herramienta y equipo. | pza | 100
| 502402493 | Suministro e instalación de cable neutranel AAC-AAC para distribución aérea 75°C, 600V, conductor de aluminio y aislamiento de polietileno de alta densidad (PEAD), conductor mensajero aluminio desnudo (1+1) cal. 8 mca. CONDUMEX o similar en calidad. Incluye: herramienta, mano de obra especializada, flete, acarreo y maniobras. P.U.O.T. | m | 750
| 502402494 | Suministro e instalación de acometida eléctrica en baja tensión, consistente en: tubería conduit de fierro galvanizado pared gruesa con conexiones de 21mm de diámetro (1.60 ml), mufa seca de 19mm de diámetro, codo de fo. go. 90°de 21 mm ahogado en muro. Incluye: suministro de materiales, mano de obra especializada, material misceláneo, desperdicios, maniobras, elevación, conexiones, pruebas, ranurado y resanes en muro, acarreos, herramienta y equipo. P.U.O.T. | pza | 50
| 501307933 | 3.0704.13.) INSTALACIONES ELÉCTRICAS 3.0704.13.) B. REFERENCIAS. 3.0704.13.F.01. o) Unidades de alumbrado (3.0704.13.G.04) Suministro, colocación y conexión de luminaria solar tipo LED para exteriores, marca ENERGAIN o similar en calidad, modelo EG-MARTE de 200 lumens, equivalente a 3 watts, resistente al agua, inalámbrica, no requiere pilas, cubre 45 grados de iluminación, sensor de movimiento. Incluye: materiales, mano de obra especializada, material misceláneo, conexiones, pruebas, acarreos, fletes, desperdicios, herramienta y equipo. | pza | 50
| XX-1.10 | SEÑALIZACION
| 502000768 | Suministro y colocación de señalamiento de identidad elaborado a base de placa metálica plana de lámina cal. 22, color plata, con medidas de 29 cm de largo x 10.15 cm de alto, con fotograbado en tinta negra. Inc. acarreo de los materiales hasta el lugar de la ejecución, materiales, mano de obra, herramienta, elementos de fijación, limpieza del área de trabajo y todo lo necesario para su correcta ejecución. P.U.O.T. | pza | 50
| XX-1.11 | TRAMITES
| 503000432 | Recopilación de trámites administrativos a solicitud de la institución correspondiente, tales como acta de inicio, acta de entrega, identificación oficial del Instituto Nacional Electoral (INE), entrega de georeferenciación y testimonio en papel y digital de la vivienda, además de una muestra de 5% de testimonios en videos editados. | pza | 50
| XXI-1 | 40 CUARTOS DORMITORIOS MUNICIPIO SOTO LA MARINA
| XXI-1 | CUARTOS HABITACIONALES, VIGUETA Y BOVEDILLA (SOP)
| XXI-1.1 | PRELIMINARES
| 500100048 | 3.0704.01 - OBRAS PRELIMINARES 3.0704.01 - B REFERENCIAS 3.0704.01 - F.01 a) Limpieza del terreno (fracción 3.704.01 G.01 Y G.14). 02) Limpia, trazo y nivelación del terreno en área edificable. Inc. deshierbe y retiro de maleza, equipo topográfico, bancos de nivel, mojoneras, materiales, desperdicios, limpieza y retiro de sobrantes fuera de obra, fletes, equipo, herramienta y mano de obra. | m2 | 810
| 500100047 | 3.0704.01) OBRAS PRELIMINARES 3.0704.01) B. REFERENCIAS 3.0704.01 - F.01 a) Limpieza del terreno (Fracción 3.0704.01 G.01 Y G.14). 01) Despalme: Remoción de la capa superficial de tierra vegetal del terreno natural, en un espesor de 20 a 30 cm. Incluyendo el desenraice, carga y acarreo del material no utilizable fuera de la obra. | m2 | 810
| 500200039 | 3.0704.01) OBRAS PRELIMINARES 3.0704.01) B. REFERENCIAS 3.0704.01.F.01.b) Formación de terrazas y/o plataformas (3.0704.01.G.02 Y G.14) 02.a) Relleno para la formación de plazas cívicas, canchas deportivas y alcanzar niveles de piso terminado, con material producto de banco, compactado al 90 % proctor. Incluye: material, maniobras, acarreos, mano de obra, prueba de lab. de suelos, herramientas, maquinaria y equipo. (P.U.O.T.) | m3 | 65.6
| XXI-1.2 | CIMENTACION
| 500200001 | 3.0704.01) OBRAS PRELIMINARES 3.0704.01) B. REFERENCIAS 3.0704.01.F.01 c) Excavación en zanjas para cualquier tipo de terreno investigado en obra, para cimentaciones a cualquier profundidad, incluyendo carga y acarreo dentro y fuera de la obra del material no utilizable. (3.0704.01.G.03 Y G.14) 05) Por unidad de obra terminada, cualquiera que sea su clasificación y profundidad, incluyendo afine de taludes y fondos, acarreos y bombeo. | m3 | 221.6
| 500200003 | 3.0704.01 - OBRAS PRELIMINARES 3.0704.01 - B REFERENCIAS 3.0704.01 F.01 f) Plantilla para desplante de 5 cm. de espesor (3.0704.01 G.08 Y G.14). 01.a) de concreto hidráulico f'c =100 kg/cm2. | m2 | 369.6
| 500200012 | 3.0704.03) CONCRETO HIDRÁULICO 3.0704.03) B. REFERENCIAS 3.0704.03 F.01. a) Concreto hidráulico en cimentación, sin incluir moldes y obra falsa. (3.0704.03 G.07). 02) Resistencia f'c =200 kg/cm2. | m3 | 55.6
| 500200020 | 3.0704.04) ACERO PARA CONCRETO 3.0704.04) B. REFERENCIAS 3.0704.04. F.01. a) Acero de refuerzo en cimentación (3.0704.04.G.03 Y G.01) 02) Limite elástico f'y=4200 kg/cm2. (Corrugada # 3) | kg | 2724.8
| 500200027 | 3.0704.02) MAMPOSTERIAS 3.0704.02) B. REFERENCIAS 3.0704.02 F.01 f) Mampostería de bloques de cemento, rellenos con concreto f'c=100 kg/cm2 (3.0704.02.G.02); Referencia (3.0704.07.G.01) 01) Muro de enrase en cimentación de block hueco de concreto de 15x20x40 cm de 15 cm de espesor, relleno con concreto f'c=100 kg/cm2, asentado con mortero cem.-arena 1:5. Incluye: materiales, mano de obra, acarreos, desperdicios, herramienta, limpiezas y retiro de sobrantes fuera de la obra. A cualquier altura. | m2 | 236.8
| 500401231 | 3.0704.03) CONCRETO HIDRÁULICO 3.0704.03) B. REFERENCIAS 3.0704.03.F.01.c) Concreto hidráulico en cadenas, castillos y dalas de repartición. Incl. Concreto (3.0704.03.G.07), cimbra no aparente (3.0704.03.G.08) y acero de refuerzo (3.0704.04.g.03 y g.01). 01) Cadena de desplante y/o remate de concreto F'c=150 Kg/cm2 DE 15 X 20 CM reforzada con armex 15-20-4. Incluye: suministro de materiales, mano de obra, anclajes necesarios, cimbra común y descimbra. A cualquier altura. | m | 640
| 500200037 | 3.0704.01 - OBRAS PRELIMINARES 3.0704.01 - B REFERENCIAS 3.0704.01 F.01 e) Relleno de zanjas para cimentaciones, incluyendo acarreos dentro y fuera de la obra (3.0704.01 G.07 Y G.14). 04) Relleno y compactación con material de banco (inerte) compactado al 90% proctor en capas no mayores de 20 cm. Incluye: material, maniobras, acarreos, mano de obra, herramienta y equipo. | m3 | 112.4
| XXI-1.3 | ALBAÑILERIA
| 500400007 | 3.0704.09. PISOS Y PAVIMENTOS 3.0704.09.) B. REFERENCIAS 3.0704.09.F.01 a)Firmes de concreto hidráulico sobre terreno natural o relleno compactado (3.0704.09 G.01). 02) Piso de concreto F´C= 150 KG/CM2. 10 CM. de espesor, acabado pulido, juntas frías, acabado con volteador. Incluye: cimbra, acarreos, nivelación, materiales y mano de obra. | m2 | 547.6
| 500400031 | 3.0704.04.) ACEROS PARA CONCRETO 3.0704.04.) B. REFERENCIAS 3.0704.04.F.01.a) Acero de refuerzo (3.0704.04.G.03 y G.01). 03) Malla electrosoldada 6X6-6/6 en firmes. Incluye suministro y colocación. | m2 | 547.6
| 500400329 | 3.0704.03) CONCRETO HIDRÁULICO 3.0704.03) B. REFERENCIAS 3.0704.03.F.01.c) Concreto hidráulico en cadenas, castillos y dalas de repartición. Incl. Concreto (3.0704.03.G.07), cimbra aparente (3.0704.03.G.08) y acero de refuerzo (3.0704.04.G.03 y G.01). 01) Castillo y/o cadena de concreto de F´C=150 KG/CM2. Sección de 15 X 15 CM armado (a) con Armex 15-15-4 T.M.A. 19 MM, acabado aparente. Incluye: suministro de materiales, mano de obra, anclajes necesarios, cimbra aparente y descimbra. A cualquier altura. | m | 688
| 500401876 | 3.0704.03.) CONCRETO HIDRÁULICO 3.0704.03.) B. REFERENCIAS 3.0704.03.F.01.c) Concreto hidráulico en cadenas, castillos y dalas de repartición. incl. concreto (3.0704.03.G.07), cimbra no aparente (3.0704.03.G.08) y acero de refuerzo (3.0704.04.G.03 y G.01). Cadena de cerramiento de concreto F'c=150 kg/cm2 de 15 x 20 cm, armada con armex 15x20-4. Incluye: suministro de materiales, mano de obra, anclajes necesarios, cimbra comun y descimbra. a cualquier altura. | m | 1280
| 500400065 | 3.0704.07.) MUROS 3.0704.07.) B. REFERENCIAS 3.0704.07.F.01.e) Muros de bloques huecos de concreto (3.0704.07 G.01) 01) Muro de block hueco de concreto, 15x20x40 CM asentado con mortero cemento arena prop. 1:4. de 15 CM de espesor acabado común, a plomo. Incluye: materiales, mano de obra, acarreos, desperdicios, herramienta, limpiezas y retiro de sobrantes fuera de la obra. a cualquier altura. | m2 | 1272
| 502800083 | Construcción de banqueta de concreto f´c=150 kg/cm2, de 10 cm de espesor, acabado rayado, juntas frías, acabado con volteador. Incluye: trazo, excavación, nivelación, relleno compactado, malla electrosoldada 6-6/10-10, cimbra limite, materiales, mano de obra, herramienta, acarreo, nivelación, limpiezas y retiro de sobrantes fuera de la obra. P.U.O.T. | m2 | 160
| 500405207 | Elaboración de goterón integrado a cimbra de 1" x 1" perimetral. Incluye: materiales, mano de obra, herramienta, equipo, acarreos, nivelación, limpiezas y retiro de sobrantes fuera de la obra. (P.U.O.T.). | m | 720
| 500400086 | 3.0704.18.) IMPERMEABILIZACIONES 3.0704.18.) B. REFERENCIAS 3.0704.18.F.01.c) Impermeabilización de techos (3.0704.18.G.01.b). 05) Impermeabilizacion de losa de azotea con impermeabilizante acrilico y aislante termico tipo THERMOTEK doble accion o similar en calidad y duracion, de aplicacion en frio con malla plástica reforzada (membrana refuerzo doble). 5 años de garantia; incluye: preparacion de la superficie, sellado de grietas y puntos criticos con cemento plastico y aplicacion de sellador, 2 manos de impermeabilizante, colocacion de la malla de refuerzo, herramienta y mano de obra. P.U.O.T. | m2 | 810
| XXI-1.4 | ACABADOS
| 500501995 | Aplanado en muros y plafones con crestuco, acabado fino, incluye: suministro de materiales, mano de obra, andamios, perfilado de aristas, plomeo, fletes, acarreos, herramienta, remates, emboquillado, limpiezas y retiro de sobrantes fuera de la obra. (P.U.O.T.) | m2 | 4049.6
| 500500003 | 3.0704.08.) RECUBRIMIENTOS 3.0704.08.) B. REFERENCIAS 3.0704.08. F.01.a) Aplanado de mortero de cemento-arena en proporción 1:4 (3.0704.08 G.01) 02) Acabado rustico en plafones. 2 cm de espesor. Incluye zarpeo con mortero cemento-arena proporción 1:4, materiales, mano de obra, remates, emboquillados y perfilado de aristas, a plomo y regla, a cualquier altura. | m2 | 810
| XXI-1.5 | ESTRUCTURA
| 500405728 | Construcción de losa a base del sistema de vigueta y bovedilla, de 17 cm de peralte, a base de vigueta pretensada de 12 cm de alto y 12 cm de patín, de concreto f´c= 350 kg/cm2 y bovedilla de poliestireno de 12 cm de espesor de 59 x 120 cm, con capa de compresión de 5 cm de espesor de concreto f'c= 200 kg/cm2 y malla electrosoldada 6-6/10-10. Incluye: materiales, elevaciones, desperdicios, equipo, herramienta, mano de obra, colado, vibrado y todo lo necesario para su correcta ejecución. A cualquier altura. P.U.O.T. | m2 | 810
| 500403210 | Suministro y colocación de malla galvanizada (pollera) de 1". Incluye: mano de obra, herramienta, equipo, material, fletes, acarreos y todo lo necesario para su correcta ejecución. P.U.O.T. | m2 | 810
| XXI-1.6 | CANCELERIA
| 500604632 | 3.0704.11.) VENTANERÍA, CANCELERÍA Y PUERTAS DE COMUNICACIÓN. 3.0704.11.) B REFERENCIAS 3.0704.11 F.01 l) Fabricación y colocación de ventanas con perfiles de aluminio anodizado (3.0704.11 G.04) Suministro y colocación de Ventana de aluminio CUPRUM ALUMI PRO o simlar en calidad, tipo corrediza, con dimensiones de 1.00 x 1.00 m., fabricada a base de mangueteria de aluminio anodizado natural con perfil de 1 1/2", con cristal claro de 5 mm. Incluye: mosquitero, broche de seguridad y gancho central perfil esbelto, materiales, mano de obra, vinil, tornillería, sellado perimetral con silicón, felpas, equipo, herramienta, herrajes y elementos necesarios. | pza | 80
| 500606098 | Suministro y colocación de tela mosquitera en puerta con dimensiones de 0.90 x 2.10 m, con marco de aluminio en color natural. Incluye: suministro, colocación, materiales, mano de obra, cortes, desperdicios y materiales de fijación. P.U.O.T. | pza | 40
| XXI-1.7 | CARPINTERIA
| 500902423 | 3.0704.11) VENTANERIA, CANCELERIA Y PUERTAS DE COMUNICACION. 3.0704.11) B. REFERENCIAS 3.0704.11.F.01.i) Fabricación y colocación de puertas con perfiles tubulares de lámina de fierro (3.0704.11.G.04) Suministro y colocación de puerta tipo multipanel lisa/estampada (tableros) para exteriores, de 0.90 x 2.10 m, fabricada con lámina cal. 28 en el lado liso y lámina cal. 26 en el lado estampado, prepintada con primer blanco y relleno de poliuretano. Incluye: marco de perfil tubular prolamsa cal. 20, chapa con cerradura Phillips, 3 bisagras latonadas, primario anticorrosivo, pintura esmalte a 2 manos, materiales y mano de obra. | pza | 40
| XXI-1.8 | HERRERIA
| 500902424 | Fabricación y colocación de protección metálica (reja) para ventana de 1.00 x 1.00 m, fabricada a base de perfiles cuadrados sólidos de 1/2", con elementos horizontales superior e inferior y elementos colocados a cada 15cm en sentido vertical. Incluye: suministro de materiales, mano de obra, soldadura, protección con anticorrosivo y acabado con esmalte a dos manos, desperdicios, cortes, acarreos, anclajes, resanes, herramienta y equipo. (P.U.O.T.) | pza | 80
| XXI-1.9 | INSTALACION ELECTRICA
| 501305757 | 3.0704.13.) INSTALACIONES ELÉCTRICAS 3.0704.13.) B. REFERENCIAS. 3.0704.13.F.01 a) Salida de centro, contacto monofásico, trifásico y arbotante con tubería CONDUIT. Incluye cajas de registro, conexión, conductores TW y apagadores. (3.0704.13.G.01) Salida para alumbrado, con tubería de poliducto reforzado naranja, caja o chalupa galvanizada, cable THW-LS 75°C CONDUMEX o similar en calidad, con diámetros y calibres especificados en proyecto, soportería y accesorios, apagador doble y tapa tipo QUINZIÑO. a cualquier altura. Incluye: materiales, mano de obra especializada, pruebas, materiales misceláneos, acarreos, fletes, desperdicios, herramienta y equipo. | sal | 80
| 501305758 | 3.0704.13.) INSTALACIONES ELÉCTRICAS 3.0704.13.) B. REFERENCIAS. 3.0704.13.F.01 a) Salida de centro, contacto monofásico, trifásico y arbotante con tubería CONDUIT. Incluye cajas de registro, conexión, conductores TW y apagadores. (3.0704.13.G.01) 01) Salida para contacto doble polarizado, con tubería de poliducto reforzado naranja y caja galvanizada, tierra física 127 V, 15 A, contactos DUPLEX marca BTICINO o similar de 15 A, tapa y marco, cable THW CONDUMEX o similar en calidad, tapas tipo QUINZIÑO, con diámetros y calibres especificados en proyecto a cualquier altura, ranurado. Incluye: materiales, mano de obra especializada, pruebas, materiales misceláneos, acarreos, fletes, desperdicios, herramienta y equipo. | sal | 80
| 501300556 | Suministro y colocación de centro de carga de 2 polos tipo QO2, 1 fase 3 hilos zapatas principales, marca Square-D o similar en calidad. Incluye suministro de materiales, mano de obra especializada, conexiones, pruebas, material misceláneo, desperdicio, acarreos, maniobras, herramienta y equipo. | pza | 40
| 501300064 | 3.0704.13.) INSTALACIONES ELÉCTRICAS 3.0704.13.) B. REFERENCIAS. 3.0704.13 F.01 l) Interruptor termomagnético (3.0704.13 G.04). 01) DE 1 POLO, 120 V.C.A., 15 A 50 AMPS, TIPO Q0, MCA. SQUARE- D o similar en calidad. Incluye: suministro, colocación, pruebas, herramienta y equipo. | pza | 40
| 501304130 | 3.0704.13.) INSTALACIONES ELÉCTRICAS 3.0704.13.) B. REFERENCIAS. 3.0704.13.F.01. o) Unidades de alumbrado (3.0704.13.G.04) Suministro, colocación de block SOCKET de porcelana (rosetón), con foco ahorrador de 13 watts tipo arbotante o sobreponer. Incluye: materiales, mano de obra especializada, material misceláneo, conexiones, pruebas, acarreos, fletes, desperdicios, herramienta y equipo. | pza | 80
| 502402493 | Suministro e instalación de cable neutranel AAC-AAC para distribución aérea 75°C, 600V, conductor de aluminio y aislamiento de polietileno de alta densidad (PEAD), conductor mensajero aluminio desnudo (1+1) cal. 8 mca. CONDUMEX o similar en calidad. Incluye: herramienta, mano de obra especializada, flete, acarreo y maniobras. P.U.O.T. | m | 600
| 502402494 | Suministro e instalación de acometida eléctrica en baja tensión, consistente en: tubería conduit de fierro galvanizado pared gruesa con conexiones de 21mm de diámetro (1.60 ml), mufa seca de 19mm de diámetro, codo de fo. go. 90°de 21 mm ahogado en muro. Incluye: suministro de materiales, mano de obra especializada, material misceláneo, desperdicios, maniobras, elevación, conexiones, pruebas, ranurado y resanes en muro, acarreos, herramienta y equipo. P.U.O.T. | pza | 40
| 501307933 | 3.0704.13.) INSTALACIONES ELÉCTRICAS 3.0704.13.) B. REFERENCIAS. 3.0704.13.F.01. o) Unidades de alumbrado (3.0704.13.G.04) Suministro, colocación y conexión de luminaria solar tipo LED para exteriores, marca ENERGAIN o similar en calidad, modelo EG-MARTE de 200 lumens, equivalente a 3 watts, resistente al agua, inalámbrica, no requiere pilas, cubre 45 grados de iluminación, sensor de movimiento. Incluye: materiales, mano de obra especializada, material misceláneo, conexiones, pruebas, acarreos, fletes, desperdicios, herramienta y equipo. | pza | 40
| XXI-1.10 | SEÑALIZACION
| 502000768 | Suministro y colocación de señalamiento de identidad elaborado a base de placa metálica plana de lámina cal. 22, color plata, con medidas de 29 cm de largo x 10.15 cm de alto, con fotograbado en tinta negra. Inc. acarreo de los materiales hasta el lugar de la ejecución, materiales, mano de obra, herramienta, elementos de fijación, limpieza del área de trabajo y todo lo necesario para su correcta ejecución. P.U.O.T. | pza | 40
| XXI-1.11 | TRAMITES
| 503000432 | Recopilación de trámites administrativos a solicitud de la institución correspondiente, tales como acta de inicio, acta de entrega, identificación oficial del Instituto Nacional Electoral (INE), entrega de georeferenciación y testimonio en papel y digital de la vivienda, además de una muestra de 5% de testimonios en videos editados. | pza | 40
| XXII-1 | 80 CUARTOS DORMITORIOS MUNICIPIO DE XICOTÉNCATL
| XXII-1 | CUARTOS HABITACIONALES, VIGUETA Y BOVEDILLA (SOP)
| XXII-1.1 | PRELIMINARES
| 500100048 | 3.0704.01 - OBRAS PRELIMINARES 3.0704.01 - B REFERENCIAS 3.0704.01 - F.01 a) Limpieza del terreno (fracción 3.704.01 G.01 Y G.14). 02) Limpia, trazo y nivelación del terreno en área edificable. Inc. deshierbe y retiro de maleza, equipo topográfico, bancos de nivel, mojoneras, materiales, desperdicios, limpieza y retiro de sobrantes fuera de obra, fletes, equipo, herramienta y mano de obra. | m2 | 1620
| 500100047 | 3.0704.01) OBRAS PRELIMINARES 3.0704.01) B. REFERENCIAS 3.0704.01 - F.01 a) Limpieza del terreno (Fracción 3.0704.01 G.01 Y G.14). 01) Despalme: Remoción de la capa superficial de tierra vegetal del terreno natural, en un espesor de 20 a 30 cm. Incluyendo el desenraice, carga y acarreo del material no utilizable fuera de la obra. | m2 | 1620
| 500200039 | 3.0704.01) OBRAS PRELIMINARES 3.0704.01) B. REFERENCIAS 3.0704.01.F.01.b) Formación de terrazas y/o plataformas (3.0704.01.G.02 Y G.14) 02.a) Relleno para la formación de plazas cívicas, canchas deportivas y alcanzar niveles de piso terminado, con material producto de banco, compactado al 90 % proctor. Incluye: material, maniobras, acarreos, mano de obra, prueba de lab. de suelos, herramientas, maquinaria y equipo. (P.U.O.T.) | m3 | 131.2
| XXII-1.2 | CIMENTACION
| 500200001 | 3.0704.01) OBRAS PRELIMINARES 3.0704.01) B. REFERENCIAS 3.0704.01.F.01 c) Excavación en zanjas para cualquier tipo de terreno investigado en obra, para cimentaciones a cualquier profundidad, incluyendo carga y acarreo dentro y fuera de la obra del material no utilizable. (3.0704.01.G.03 Y G.14) 05) Por unidad de obra terminada, cualquiera que sea su clasificación y profundidad, incluyendo afine de taludes y fondos, acarreos y bombeo. | m3 | 443.2
| 500200003 | 3.0704.01 - OBRAS PRELIMINARES 3.0704.01 - B REFERENCIAS 3.0704.01 F.01 f) Plantilla para desplante de 5 cm. de espesor (3.0704.01 G.08 Y G.14). 01.a) de concreto hidráulico f'c =100 kg/cm2. | m2 | 739.2
| 500200012 | 3.0704.03) CONCRETO HIDRÁULICO 3.0704.03) B. REFERENCIAS 3.0704.03 F.01. a) Concreto hidráulico en cimentación, sin incluir moldes y obra falsa. (3.0704.03 G.07). 02) Resistencia f'c =200 kg/cm2. | m3 | 111.2
| 500200020 | 3.0704.04) ACERO PARA CONCRETO 3.0704.04) B. REFERENCIAS 3.0704.04. F.01. a) Acero de refuerzo en cimentación (3.0704.04.G.03 Y G.01) 02) Limite elástico f'y=4200 kg/cm2. (Corrugada # 3) | kg | 5449.6
| 500200027 | 3.0704.02) MAMPOSTERIAS 3.0704.02) B. REFERENCIAS 3.0704.02 F.01 f) Mampostería de bloques de cemento, rellenos con concreto f'c=100 kg/cm2 (3.0704.02.G.02); Referencia (3.0704.07.G.01) 01) Muro de enrase en cimentación de block hueco de concreto de 15x20x40 cm de 15 cm de espesor, relleno con concreto f'c=100 kg/cm2, asentado con mortero cem.-arena 1:5. Incluye: materiales, mano de obra, acarreos, desperdicios, herramienta, limpiezas y retiro de sobrantes fuera de la obra. A cualquier altura. | m2 | 473.6
| 500401231 | 3.0704.03) CONCRETO HIDRÁULICO 3.0704.03) B. REFERENCIAS 3.0704.03.F.01.c) Concreto hidráulico en cadenas, castillos y dalas de repartición. Incl. Concreto (3.0704.03.G.07), cimbra no aparente (3.0704.03.G.08) y acero de refuerzo (3.0704.04.g.03 y g.01). 01) Cadena de desplante y/o remate de concreto F'c=150 Kg/cm2 DE 15 X 20 CM reforzada con armex 15-20-4. Incluye: suministro de materiales, mano de obra, anclajes necesarios, cimbra común y descimbra. A cualquier altura. | m | 1280
| 500200037 | 3.0704.01 - OBRAS PRELIMINARES 3.0704.01 - B REFERENCIAS 3.0704.01 F.01 e) Relleno de zanjas para cimentaciones, incluyendo acarreos dentro y fuera de la obra (3.0704.01 G.07 Y G.14). 04) Relleno y compactación con material de banco (inerte) compactado al 90% proctor en capas no mayores de 20 cm. Incluye: material, maniobras, acarreos, mano de obra, herramienta y equipo. | m3 | 224.8
| XXII-1.3 | ALBAÑILERIA
| 500400007 | 3.0704.09. PISOS Y PAVIMENTOS 3.0704.09.) B. REFERENCIAS 3.0704.09.F.01 a)Firmes de concreto hidráulico sobre terreno natural o relleno compactado (3.0704.09 G.01). 02) Piso de concreto F´C= 150 KG/CM2. 10 CM. de espesor, acabado pulido, juntas frías, acabado con volteador. Incluye: cimbra, acarreos, nivelación, materiales y mano de obra. | m2 | 1095.2
| 500400031 | 3.0704.04.) ACEROS PARA CONCRETO 3.0704.04.) B. REFERENCIAS 3.0704.04.F.01.a) Acero de refuerzo (3.0704.04.G.03 y G.01). 03) Malla electrosoldada 6X6-6/6 en firmes. Incluye suministro y colocación. | m2 | 1095.2
| 500400329 | 3.0704.03) CONCRETO HIDRÁULICO 3.0704.03) B. REFERENCIAS 3.0704.03.F.01.c) Concreto hidráulico en cadenas, castillos y dalas de repartición. Incl. Concreto (3.0704.03.G.07), cimbra aparente (3.0704.03.G.08) y acero de refuerzo (3.0704.04.G.03 y G.01). 01) Castillo y/o cadena de concreto de F´C=150 KG/CM2. Sección de 15 X 15 CM armado (a) con Armex 15-15-4 T.M.A. 19 MM, acabado aparente. Incluye: suministro de materiales, mano de obra, anclajes necesarios, cimbra aparente y descimbra. A cualquier altura. | m | 1376
| 500401876 | 3.0704.03.) CONCRETO HIDRÁULICO 3.0704.03.) B. REFERENCIAS 3.0704.03.F.01.c) Concreto hidráulico en cadenas, castillos y dalas de repartición. incl. concreto (3.0704.03.G.07), cimbra no aparente (3.0704.03.G.08) y acero de refuerzo (3.0704.04.G.03 y G.01). Cadena de cerramiento de concreto F'c=150 kg/cm2 de 15 x 20 cm, armada con armex 15x20-4. Incluye: suministro de materiales, mano de obra, anclajes necesarios, cimbra comun y descimbra. a cualquier altura. | m | 2560
| 500400065 | 3.0704.07.) MUROS 3.0704.07.) B. REFERENCIAS 3.0704.07.F.01.e) Muros de bloques huecos de concreto (3.0704.07 G.01) 01) Muro de block hueco de concreto, 15x20x40 CM asentado con mortero cemento arena prop. 1:4. de 15 CM de espesor acabado común, a plomo. Incluye: materiales, mano de obra, acarreos, desperdicios, herramienta, limpiezas y retiro de sobrantes fuera de la obra. a cualquier altura. | m2 | 2544
| 502800083 | Construcción de banqueta de concreto f´c=150 kg/cm2, de 10 cm de espesor, acabado rayado, juntas frías, acabado con volteador. Incluye: trazo, excavación, nivelación, relleno compactado, malla electrosoldada 6-6/10-10, cimbra limite, materiales, mano de obra, herramienta, acarreo, nivelación, limpiezas y retiro de sobrantes fuera de la obra. P.U.O.T. | m2 | 320
| 500405207 | Elaboración de goterón integrado a cimbra de 1" x 1" perimetral. Incluye: materiales, mano de obra, herramienta, equipo, acarreos, nivelación, limpiezas y retiro de sobrantes fuera de la obra. (P.U.O.T.). | m | 1440
| 500400086 | 3.0704.18.) IMPERMEABILIZACIONES 3.0704.18.) B. REFERENCIAS 3.0704.18.F.01.c) Impermeabilización de techos (3.0704.18.G.01.b). 05) Impermeabilizacion de losa de azotea con impermeabilizante acrilico y aislante termico tipo THERMOTEK doble accion o similar en calidad y duracion, de aplicacion en frio con malla plástica reforzada (membrana refuerzo doble). 5 años de garantia; incluye: preparacion de la superficie, sellado de grietas y puntos criticos con cemento plastico y aplicacion de sellador, 2 manos de impermeabilizante, colocacion de la malla de refuerzo, herramienta y mano de obra. P.U.O.T. | m2 | 1620
| XXII-1.4 | ACABADOS
| 500501995 | Aplanado en muros y plafones con crestuco, acabado fino, incluye: suministro de materiales, mano de obra, andamios, perfilado de aristas, plomeo, fletes, acarreos, herramienta, remates, emboquillado, limpiezas y retiro de sobrantes fuera de la obra. (P.U.O.T.) | m2 | 8099.2
| 500500003 | 3.0704.08.) RECUBRIMIENTOS 3.0704.08.) B. REFERENCIAS 3.0704.08. F.01.a) Aplanado de mortero de cemento-arena en proporción 1:4 (3.0704.08 G.01) 02) Acabado rustico en plafones. 2 cm de espesor. Incluye zarpeo con mortero cemento-arena proporción 1:4, materiales, mano de obra, remates, emboquillados y perfilado de aristas, a plomo y regla, a cualquier altura. | m2 | 1620
| XXII-1.5 | ESTRUCTURA
| 500405728 | Construcción de losa a base del sistema de vigueta y bovedilla, de 17 cm de peralte, a base de vigueta pretensada de 12 cm de alto y 12 cm de patín, de concreto f´c= 350 kg/cm2 y bovedilla de poliestireno de 12 cm de espesor de 59 x 120 cm, con capa de compresión de 5 cm de espesor de concreto f'c= 200 kg/cm2 y malla electrosoldada 6-6/10-10. Incluye: materiales, elevaciones, desperdicios, equipo, herramienta, mano de obra, colado, vibrado y todo lo necesario para su correcta ejecución. A cualquier altura. P.U.O.T. | m2 | 1620
| 500403210 | Suministro y colocación de malla galvanizada (pollera) de 1". Incluye: mano de obra, herramienta, equipo, material, fletes, acarreos y todo lo necesario para su correcta ejecución. P.U.O.T. | m2 | 1620
| XXII-1.6 | CANCELERIA
| 500604632 | 3.0704.11.) VENTANERÍA, CANCELERÍA Y PUERTAS DE COMUNICACIÓN. 3.0704.11.) B REFERENCIAS 3.0704.11 F.01 l) Fabricación y colocación de ventanas con perfiles de aluminio anodizado (3.0704.11 G.04) Suministro y colocación de Ventana de aluminio CUPRUM ALUMI PRO o simlar en calidad, tipo corrediza, con dimensiones de 1.00 x 1.00 m., fabricada a base de mangueteria de aluminio anodizado natural con perfil de 1 1/2", con cristal claro de 5 mm. Incluye: mosquitero, broche de seguridad y gancho central perfil esbelto, materiales, mano de obra, vinil, tornillería, sellado perimetral con silicón, felpas, equipo, herramienta, herrajes y elementos necesarios. | pza | 160
| 500606098 | Suministro y colocación de tela mosquitera en puerta con dimensiones de 0.90 x 2.10 m, con marco de aluminio en color natural. Incluye: suministro, colocación, materiales, mano de obra, cortes, desperdicios y materiales de fijación. P.U.O.T. | pza | 80
| XXII-1.7 | CARPINTERIA
| 500902423 | 3.0704.11) VENTANERIA, CANCELERIA Y PUERTAS DE COMUNICACION. 3.0704.11) B. REFERENCIAS 3.0704.11.F.01.i) Fabricación y colocación de puertas con perfiles tubulares de lámina de fierro (3.0704.11.G.04) Suministro y colocación de puerta tipo multipanel lisa/estampada (tableros) para exteriores, de 0.90 x 2.10 m, fabricada con lámina cal. 28 en el lado liso y lámina cal. 26 en el lado estampado, prepintada con primer blanco y relleno de poliuretano. Incluye: marco de perfil tubular prolamsa cal. 20, chapa con cerradura Phillips, 3 bisagras latonadas, primario anticorrosivo, pintura esmalte a 2 manos, materiales y mano de obra. | pza | 80
| XXII-1.8 | HERRERIA
| 500902424 | Fabricación y colocación de protección metálica (reja) para ventana de 1.00 x 1.00 m, fabricada a base de perfiles cuadrados sólidos de 1/2", con elementos horizontales superior e inferior y elementos colocados a cada 15cm en sentido vertical. Incluye: suministro de materiales, mano de obra, soldadura, protección con anticorrosivo y acabado con esmalte a dos manos, desperdicios, cortes, acarreos, anclajes, resanes, herramienta y equipo. (P.U.O.T.) | pza | 160
| XXII-1.9 | INSTALACION ELECTRICA
| 501305757 | 3.0704.13.) INSTALACIONES ELÉCTRICAS 3.0704.13.) B. REFERENCIAS. 3.0704.13.F.01 a) Salida de centro, contacto monofásico, trifásico y arbotante con tubería CONDUIT. Incluye cajas de registro, conexión, conductores TW y apagadores. (3.0704.13.G.01) Salida para alumbrado, con tubería de poliducto reforzado naranja, caja o chalupa galvanizada, cable THW-LS 75°C CONDUMEX o similar en calidad, con diámetros y calibres especificados en proyecto, soportería y accesorios, apagador doble y tapa tipo QUINZIÑO. a cualquier altura. Incluye: materiales, mano de obra especializada, pruebas, materiales misceláneos, acarreos, fletes, desperdicios, herramienta y equipo. | sal | 160
| 501305758 | 3.0704.13.) INSTALACIONES ELÉCTRICAS 3.0704.13.) B. REFERENCIAS. 3.0704.13.F.01 a) Salida de centro, contacto monofásico, trifásico y arbotante con tubería CONDUIT. Incluye cajas de registro, conexión, conductores TW y apagadores. (3.0704.13.G.01) 01) Salida para contacto doble polarizado, con tubería de poliducto reforzado naranja y caja galvanizada, tierra física 127 V, 15 A, contactos DUPLEX marca BTICINO o similar de 15 A, tapa y marco, cable THW CONDUMEX o similar en calidad, tapas tipo QUINZIÑO, con diámetros y calibres especificados en proyecto a cualquier altura, ranurado. Incluye: materiales, mano de obra especializada, pruebas, materiales misceláneos, acarreos, fletes, desperdicios, herramienta y equipo. | sal | 160
| 501300556 | Suministro y colocación de centro de carga de 2 polos tipo QO2, 1 fase 3 hilos zapatas principales, marca Square-D o similar en calidad. Incluye suministro de materiales, mano de obra especializada, conexiones, pruebas, material misceláneo, desperdicio, acarreos, maniobras, herramienta y equipo. | pza | 80
| 501300064 | 3.0704.13.) INSTALACIONES ELÉCTRICAS 3.0704.13.) B. REFERENCIAS. 3.0704.13 F.01 l) Interruptor termomagnético (3.0704.13 G.04). 01) DE 1 POLO, 120 V.C.A., 15 A 50 AMPS, TIPO Q0, MCA. SQUARE- D o similar en calidad. Incluye: suministro, colocación, pruebas, herramienta y equipo. | pza | 80
| 501304130 | 3.0704.13.) INSTALACIONES ELÉCTRICAS 3.0704.13.) B. REFERENCIAS. 3.0704.13.F.01. o) Unidades de alumbrado (3.0704.13.G.04) Suministro, colocación de block SOCKET de porcelana (rosetón), con foco ahorrador de 13 watts tipo arbotante o sobreponer. Incluye: materiales, mano de obra especializada, material misceláneo, conexiones, pruebas, acarreos, fletes, desperdicios, herramienta y equipo. | pza | 160
| 502402493 | Suministro e instalación de cable neutranel AAC-AAC para distribución aérea 75°C, 600V, conductor de aluminio y aislamiento de polietileno de alta densidad (PEAD), conductor mensajero aluminio desnudo (1+1) cal. 8 mca. CONDUMEX o similar en calidad. Incluye: herramienta, mano de obra especializada, flete, acarreo y maniobras. P.U.O.T. | m | 1200
| 502402494 | Suministro e instalación de acometida eléctrica en baja tensión, consistente en: tubería conduit de fierro galvanizado pared gruesa con conexiones de 21mm de diámetro (1.60 ml), mufa seca de 19mm de diámetro, codo de fo. go. 90°de 21 mm ahogado en muro. Incluye: suministro de materiales, mano de obra especializada, material misceláneo, desperdicios, maniobras, elevación, conexiones, pruebas, ranurado y resanes en muro, acarreos, herramienta y equipo. P.U.O.T. | pza | 80
| 501307933 | 3.0704.13.) INSTALACIONES ELÉCTRICAS 3.0704.13.) B. REFERENCIAS. 3.0704.13.F.01. o) Unidades de alumbrado (3.0704.13.G.04) Suministro, colocación y conexión de luminaria solar tipo LED para exteriores, marca ENERGAIN o similar en calidad, modelo EG-MARTE de 200 lumens, equivalente a 3 watts, resistente al agua, inalámbrica, no requiere pilas, cubre 45 grados de iluminación, sensor de movimiento. Incluye: materiales, mano de obra especializada, material misceláneo, conexiones, pruebas, acarreos, fletes, desperdicios, herramienta y equipo. | pza | 80
| XXII-1.10 | SEÑALIZACION
| 502000768 | Suministro y colocación de señalamiento de identidad elaborado a base de placa metálica plana de lámina cal. 22, color plata, con medidas de 29 cm de largo x 10.15 cm de alto, con fotograbado en tinta negra. Inc. acarreo de los materiales hasta el lugar de la ejecución, materiales, mano de obra, herramienta, elementos de fijación, limpieza del área de trabajo y todo lo necesario para su correcta ejecución. P.U.O.T. | pza | 80
| XXII-1.11 | TRAMITES
| 503000432 | Recopilación de trámites administrativos a solicitud de la institución correspondiente, tales como acta de inicio, acta de entrega, identificación oficial del Instituto Nacional Electoral (INE), entrega de georeferenciación y testimonio en papel y digital de la vivienda, además de una muestra de 5% de testimonios en videos editados. | pza | 80
IMPORTE TOTAL DE LA PROPUESTA
IMPORTE TOTAL CON LETRA:

## RESUMEN
LICITACIÓN No.: LPE-N040-2021 |  | PLAZO DE EJECUCIÓN |  | FIRMA DEL LICITANTE
DESCRIPCIÓN: | CONSTRUCCIÓN DE CUARTOS HABITACIONALES EN DIFERENTES MUNICIPIOS DEL ESTADO DE TAMAULIPAS 2021. | DE LOS TRABAJOS: |  |  | ANEXO
AE15
RAZON SOCIAL DEL LICITANTE: |  | FECHAS | INICIO: |  | HOJA:
|  |  | TERMINO: |  | DE:
RESÚMEN DE CATALOGO DE CONCEPTOS
NUMERO | CAPÍTULO | IMPORTE
I | CONSTRUCCIÓN DE CUARTOS HABITACIONALES EN DIFERENTES MUNICIPIOS DEL ESTADO DE TAMAULIPAS 2021
TOTAL DE LA PROPUESTA
IMPORTE TOTAL CON LETRA