## CATÁLOGO
LICITACIÓN No.:LPE-N049-2021 |  |  | PLAZO DE EJECUCIÓN DE LOS TRABAJOS: |  |  | FIRMA DEL LICITANTE | ANEXO
DESCRIPCIÓN: |  | CONSTRUCCIÓN DEL SISTEMA DE SANEAMIENTO, INCLUYE: 4,623.86 M DE EMISOR Y UN SISTEMA DE LAGUNAS DE ESTABILIZACIÓN EN TANTOYUQUITA, MUNICIPIO DE MANTE, TAMAULIPAS (SEGUNDA ETAPA). |  |  |  |  | AE15
RAZON SOCIAL DEL LICITANTE: |  |  | FECHAS |  | INICIO: |  | HOJA:
[5 empty] | TERMINO: |  | DE:
CATALOGO DE CONCEPTOS
NUMERO | CLAVE | DESCRIPCIÓN DE CONCEPTOS DE OBRA | UNIDAD | CANTIDAD | PRECIO UNITARIO |  | IMPORTE
[5 empty] | NÚMERO | CON LETRA | PESOS
| I | CONSTRUCCIÓN DEL SISTEMA DE SANEAMIENTO, INCLUYE: 4,623.86 M DE EMISOR Y UN SISTEMA DE LAGUNAS DE ESTABILIZACIÓN EN TANTOYUQUITA, MUNICIPIO DE MANTE, TAMAULIPAS (SEGUNDA ETAPA).
| I-1 | RED DE ATARJEAS
| 210050001 | 1005.00) Limpieza y trazo en el área de trabajo. | m2 | 1834
| 211000022 | E.P. 3A-5. Excavación en zanjas para cualquier tipo de material investigado en obra, cualquier profundidad, incluyendo acarreo del material no utilizable fuera de la obra y todo lo necesario para su ejecución. Para material tipo II. Incluye: todo lo necesario para su ejecución. (P.U.O.T.) | m3 | 3498.15
| 211300002 | 1130.00) Plantilla apisonada al 85% proctor en zanjas y E.P. 15A 02) Con material producto de banco. | m3 | 182.14
| 211300008 | 1131.00) Relleno en zanjas y E.P. 15A 06) Compactado al 90% proctor, con material producto de banco. | m3 | 2923.52
| 211300006 | 1131.00) Relleno en zanjas 04) Compactado al 85% proctor, con material producto de banco. y E.P. 15A | m3 | 500.57
| 280040158 | Suministro, Instalación y prueba de tubería de P.V.C., Serie 20 para alcantarillado de 200 mm (8") de diámetro, incluye: carga, descarga, fletes, maniobras, acarreos, equipo, herramienta y mano de obra. P.U.O.T. y E.P. 4A | m | 1821.4
| 230600002 | 3060.00) Pozos de visita tipo "común", hasta 02) hasta 1.25 m de profundidad. | pozo | 1
| 230600003 | 3060.00) Pozos de visita tipo "común", hasta 03) hasta 1.50 m de profundidad. | pozo | 5
| 230600006 | 3060.00) Pozos de visita tipo "común", hasta 06) hasta 2.25 m de profundidad. | pozo | 1
| 230600007 | 3060.00) Pozos de visita tipo "común", hasta 07) hasta 2.50 m de profundidad. | pozo | 1
| 230600008 | 3060.00) Pozos de visita tipo "común", hasta 08) hasta 2.75 m de profundidad. | pozo | 1
| 230600010 | 3060.00) Pozos de visita tipo "común", hasta 10) hasta 3.25 m de profundidad. | pozo | 2
| 230600011 | 3060.00) Pozos de visita tipo "común", hasta 11) hasta 3.50 m de profundidad. | pozo | 2
| 230600013 | 3060.00) Pozos de visita tipo "común", hasta 13) hasta 4.00 m de profundidad. | pozo | 1
| 231100001 | 3110.00) Brocales y tapas de Pozos de visita 01) de concreto, fabricación e Instalación. | pza | 19
| 230600050 | 3060.00) Pozos de visita tipo "común", hasta 20) hasta 4.50 m de profundidad. | pozo | 3
| 230600051 | 3060.00) Pozos de visita tipo "común", hasta 20) hasta 5.00 m de profundidad. | pozo | 2
| 231200004 | 3120.00 Cajas de caída adosadas a los Pozos de visita hasta 04) 2.00 m de profundidad. | caja | 5
| I-2 | DESCARGAS DOMICILIARIAS
| 211000022 | E.P. 3A-5. Excavación en zanjas para cualquier tipo de material investigado en obra, cualquier profundidad, incluyendo acarreo del material no utilizable fuera de la obra y todo lo necesario para su ejecución. Para material tipo II. Incluye: todo lo necesario para su ejecución. (P.U.O.T.) | m3 | 1470
| 211300002 | 1130.00) Plantilla apisonada al 85% proctor en zanjas y E.P. 15A 02) Con material producto de banco. | m3 | 120
| 280040160 | Suministro, Instalación y prueba de tubería de P.V.C., Serie 20 para alcantarillado de 150 mm (6") de diámetro incluye: carga, descarga, fletes, maniobras, acarreos, equipo, herramienta y mano de obra. P.U.O.T. y E.P. 4A | m | 2000
| 211300006 | 1131.00) Relleno en zanjas 04) Compactado al 85% proctor, con material producto de banco. y E.P. 15A | m3 | 480
| 211300008 | 1131.00) Relleno en zanjas y E.P. 15A 06) Compactado al 90% proctor, con material producto de banco. | m3 | 1520
| 290010196 | Suministro, instalación y prueba de tubería y piezas especiales comerciales y E.P. 4A codo de P.V.C. de 45°X152 mm (6") de diámetro | pza | 200
| 290010644 | Suministro, instalación y prueba de tubería y piezas especiales comerciales y E.P. 4A. Silleta con desv. A 45° de P.V.C de: 203 mm. de diámetro | pza | 200
| 260050004 | Registro albañal c/muros de tabique 14 cm, aplanados c/mortero cemento-arena 1:5 y tapa de concreto c/marco de fierro 04) de 0.60X0.40X1.00 m de profundidad | pza | 200
| 210000082 | 1000.00) Ruptura y demolición y E.P. 123A Demolición de concreto armado en losa por medios mecánicos. Incluye retiro del material fuera de la obra. | m3 | 14.4
| 210010021 | 1001.00) Construcción de 12) Fabricación y colocacion de concreto f'c=250 kg/cm2 con impermeabilizante integral y E.P. 60A | m3 | 14.4
| 280660222 | Suministro, instalación y prueba de Tubería de acero soldada cédula 20 de 6" de diámetro y E.P. 10A-3. | m | 18
| I-3 | TREN DE DESCARGA
| 280070144 | 8007.00) Suministro de piezas especiales de Fierro Fundido (excluyendo extremidades) y E.P. 8A 114) codo de FO.FO. de 90°X 3" de diámetro bridado | pza | 4
| 280070188 | 8007.00) Suministro de piezas especiales de Fierro Fundido (excluyendo extremidades) y E.P. 8A Codo de Fo.Fo. de 45°X 3" de diámetro bridado | pza | 4
| 280070210 | 8007.00) Suministro de piezas especiales de Fierro Fundido (excluyendo extremidades) y E.P. 8A Carrete de FO.FO. De 3" de diámetro X 25 cm de longitud, bridado. | pza | 2
| 280070061 | 8007.00) Suministro de piezas especiales de fierro fundido (excluyendo extremidades) y E.P. 8A 57) brida Fo.Fo de 76 mm (3") de diametro. | pza | 6
| 280240003 | 8024.00) Válvula de no retorno (CHECK) de 125 PSI y E.P. 16A 03) de 76 mm (3") de diámetro. | pza | 2
| 280220281 | Suministro e instalación de válvula tipo compuerta de vástago saliente de 3" (76 mm) de diámetro y E.P. 16A. | pza | 2
| 280070279 | 8007.00) Suministro de piezas especiales de Fierro Fundido (excluyendo extremidades) y E.P. 8A Carrete de FO.FO. De 3" de diámetro X 50 cm. de longitud | pza | 2
| 280660176 | 7025.00) Piezas especiales de ACERO y E.P. 10A-3 Suministro, instalación y prueba de Tubería de acero soldada cédula 40 de 3" (75 mm) de diámetro. | m | 6
| 280070024 | 8007.00) Suministro de piezas especiales de Fierro Fundido (excluyendo extremidades) y E.P. 8A 20) tee de Fo.Fo. de 3" X 3" bridado | pza | 1
| 290510677 | 8056.W0) Suministro de tubería y piezas especiales de Fierro Galvanizado(Hierro Maleable) Cédula 40 por inmersión en caliente tipo standard CLASE 150 (10.5 KG/CM2) y E.P. 9A niple hasta 1.50 m de long. de cédula 40 de 76 mm (3") de diámetro | pza | 1
| 280070071 | 8007.00) Suministro de piezas especiales de Fierro Fundido (excluyendo extremidades) y E.P. 8A 67) reducción de Fo.Fo. de 3" A 2" bridado | pza | 1
| 290011099 | Suministro, instalación y prueba de tubería y piezas especiales comerciales y E.P. 4A Extremidad espiga bridada de P.V.C. de 76 mm (3") de diámetro | pza | 1
| 280130003 | 8013.00) Suministro de empaques de plomo y E.P. 8A 03) de 76 mm (3") de diámetro. | pza | 22
| 290010077 | Suministro, instalación y prueba de tubería y piezas especiales comerciales y E.P. 4A 04) empaque de neopreno de 76 mm de diámetro | pza | 1
| 280120001 | 8012.00) Suministro de tornillos y E.P. 8A 01) de 16 mm X 64 mm (5/8" x 2 1/2"). | pza | 88
| 280120002 | 8012.00) Suministro de tornillos y E.P. 8A 02) de 16 mm X 76 mm (5/8" x 3"). | pza | 4
| 211390071 | Suministro, instalación y prueba de bomba autocebante para bombeo de achique marca ALTAMIRA modelo APL15/1230 de 1.5 HP, o similar en calidad, para vencer una carga de 25 m y un gasto de 10.5L. Incluye: fletes, carga, descarga, maniobras, acarreos, equipo, conexiones, materiales, maniobras, herramienta y mano de obra. P.U.O.T. | pza | 2
| 290410196 | Suministro e instalación Tablero de control para alternar y simultanear tres equipos de bombeo para vencer una carga de 25 m y un gasto de 10.5l, Altamira serie TASA3, 7.5HP, 9-14A, 3FASES, 440v o similar en calidad, alojado en gabinete a prueba de lluvia, incluye: interruptor para paro automático-manual, materiales, conexiones, acarreos, fletes, maniobras, pruebas, ajustes, mano de obra especializada, herramienta y equipo. P.U.O.T. | pza | 1
| I-4 | LAGUNAS DE OXIDACIÓN
| 210050001 | 1005.00) Limpieza y trazo en el área de trabajo. | m2 | 1800
| 210020003 | 1002.00) Desmonte, desenraice, deshierbe y limpia de terreno para propositos de construción en vegetación tipo 03) Monte de regiones desérticas, zonas cultivadas o pastizales | ha | 0.18
| 211000022 | E.P. 3A-5. Excavación en zanjas para cualquier tipo de material investigado en obra, cualquier profundidad, incluyendo acarreo del material no utilizable fuera de la obra y todo lo necesario para su ejecución. Para material tipo II. Incluye: todo lo necesario para su ejecución. (P.U.O.T.) | m3 | 4550
| 211210001 | 1121.00 Formación de Terraplenes 01) Terraplén compactado al 85% proctor, con material producto de excavación. | m3 | 1680
| 211300047 | Extendido y bandeado de material producto de excavación perimetral a las lagunas para protección por escurrimientos pluviales y E.P. 15A-2 | m3 | 266
| I-5 | MEMBRANA DE POLIETILENO
| 290540177 | Suministro e instalación de geomembrana de polietileno de 1.5 mm de espesor y fibra geotextil 200 gr/m2 para protección de lagunas, incluye traslapes y termofusión. | m2 | 5630
| 500402046 | 3.0704.09. PISOS Y PAVIMENTOS 3.0704.09.) B. REFERENCIAS 3.0704.09.F.01 a) Firmes de concreto hidráulico sobre terreno natural o relleno compactado (3.0704.09 G.01). 04) Piso de concreto F´C= 150 KG/CM2 (banqueta). 10 CM. de espesor, acabado escobillado con brocha de pelo, juntas frías, acabado con volteador. Incluye: cimbra, acarreos, nivelación, materiales y mano de obra. | m2 | 350
| I-6 | CERCO PERIMETRAL
| 211000026 | 1090) Excavación en material común, en seco. y E.P 3A-5 01) Para desplante de estructuras. | m3 | 2.11
| 240300002 | 4030.00) Fabricación y colado de concreto vibrado y curado 02) de f'c= 150 kg/cm2. | m3 | 36.92
| 240800008 | 4080.00) Cimbra de madera acabados no aparentes en y E.P. 121A 08) cimbra en estructuras. | m2 | 69.64
| 240900001 | 4090.00) Suministro y colocación de ACERO de refuerzo 01) f'y=4200 kg/cm2 | kg | 337.73
| 241200001 | 4120.00) Poste y alambrado, con todos los materiales y mano de obra 01) poste galvanizado 2.00 m altura libre, 2 1/2" de diámetro cedula standard, incluidos los accesorios, así como excavaciones, rellenos y concretos. | pza | 117
| 241200004 | 4120.00) Poste y alambrado, con todos los materiales y mano de obra 04) poste galvanizado 2.00 m altura libre, 3" de diámetro cedula standard, incluidos los accesorios, así como excavaciones, rellenos y concretos. | pza | 3.75
| 241200006 | 4120.00) Poste y alambrado, con todos los materiales y mano de obra 06) tubo galvanizado de 1 5/8" de diámetro para barra superior, inferior o refuerzo horizontaL. | m | 696.35
| 241200070 | 4120.00) Poste y alambrado, con todos los materiales y mano de obra Malla galvanizada c/abertura de 55x55 mm calibre 11. Incluye soportería. | m2 | 599.46
| 241220004 | 4122.00) Repisones, postes precolados y lambrados con todos los materiales y mano de obra 04) alambre de púas calibre 12 1/2 con púas cada 76 mm incluye colocación. | m | 1044
| 241200020 | Suministro y colocación de portón de malla ciclónica de 5.00 m de longitud, formado por dos hojas de 2.50 x 2.00 m de altura cada una, a base de alambre galvanizado calibre 10.5 mm con retícula de 55 x 55 mm, marcos a base de postes galvanizados de 3" de diámetro, tres hilos de alambre de púas, incluye: accesorios (capuchas, abrazaderas, alambres, tornilleria, pasador, picaporte, herrajes), cimentación para postes de 20 x 20 x 60 cm relleno con concreto f'c = 100 kg./cm2. | pza | 1
| I-7 | SUBESTACION ELECTRICA TRIFASICA DE 30 KVA PARA ALIMENTAR EQUIPOS DE BOMBEO
| 502402907 | Suministro y colocación de poste de concreto de 12.00m de altura, tipo PCR-12C-750, ambiente marino, marca CENMEX o similar en calidad y precio. Incluye: excavación, retiro de material sobrante producto de excavación, trazo, hincado, alineado, nivelado, plomeado, maniobras, rellenos, material, mano de obra, equipo y herramienta. P.U.O.T. | pza | 4
| 502600045 | Moldura RE, incluye: suministro e instalación, material, mano de obra especializada, acarreo, colocación, fijación, ajustes, maniobras y herramienta. a cualquier altura. p.u.o.t. | pza | 2
| 290501047 | Suministro y colocación de abrazadera 1 AG, incluye: mano de obra, acarreo, colocación, maniobras y herramienta. a cualquier altura. (P.U.O.T.) | pza | 3
| 502700278 | Aislador ASUS para 33 kv. Incluye: suministro e instalación, material, mano de obra especializada, acarreo, colocación, conexión, ajustes, maniobras y herramienta. a cualquier altura. P.U.O.T. | pza | 6
| 502401926 | Suministro e instalación de GRAPA REMATE. Incluye: material, mano de obra, herramienta, maniobras y todo lo necesario para su correcta instalación. P.U.O.T. | pza | 6
| 502600051 | Aislador 33PD, incluye: suministro e instalación, material, mano de obra especializada, acarreo, colocación, conexión, ajustes, maniobras y herramienta. a cualquier altura. p.u.o.t. | pza | 2
| 290500818 | Suministro y colocación de Aislador 33 PC Incluye: plomeo, flete, acarreo, maniobras, materiales, mano de obra, herramienta y equipo. P.U.O.T. | pza | 4
| 290500811 | Suministro y colocación de Cruceta de madera Creosutada. incluye: mano de obra especializada, conexión, acarreo, ajustes, maniobras y herramienta. a cualquier altura. (P.U.O.T.) | pza | 2
| 502600035 | Abrazadera 1BS, incluye: suministro e instalación, material, mano de obra, acarreo, colocación, maniobras y herramienta. a cualquier altura. p.u.o.t. | pza | 4
| 502600039 | Abrazadera UL, incluye: suministro e instalación, material, mano de obra, acarreo, colocación, maniobras y herramienta. a cualquier altura. p.u.o.t. | pza | 2
| 502600027 | Tirante H2, incluye: suministro y colocación, material, mano de obra especializada, maniobras y herramienta. a cualquier altura. p.u.o.t. | pza | 4
| 502400616 | Suministro y colocación de abrazadera 2BS. Incluye: material, mano de obra especializada, maniobras, acarreo, herramienta y equipo, a cualquier altura. P.U.O.T. | pza | 2
| 502600029 | Perno doble rosca de 16 x 457 mm, incluye: suministro y colocación, material, mano de obra especializada, maniobras y herramienta. a cualquier altura. p.u.o.t. | pza | 4
| 502403004 | Suministro y colocación de placa 1AC. Incluye: material, mano de obra especializada, acarreo, maniobras, anclaje y herramienta, a cualquier altura. P.U.O.T. | pza | 12
| 290410207 | Suministro y colocación de cortacircuito fusible de 33 KV 100 AMP. Incluye: materiales, mano de obra, herramienta y equipo. En cualquier nivel. (P.U.O.T.) | pza | 2
| 502500092 | Suministro y colocación de cable de cobre desnudo (DSD) semiduro cal. No.2 mca. CONDUMEX o similar en calidad. incluye: materiales, mano de obra, conexión, maniobras, herramienta y equipo. En cualquier nivel. P.U.O.T. | m | 200
| 502500427 | Suministro e instalación de cable de cobre desnudo calibre 4 AWG marca CONDUMEX o similar, según carga demandada, para tierra física. Incluye: materiales, mano de obra, conexión, maniobras, herramienta y equipo. En cualquier nivel (P.U.O.T.) | kg | 49
| 502600048 | Bastidor B3, incluye: suministro e instalación, material, mano de obra especializada, acarreo, colocación, conexión, ajustes, maniobras y herramienta. a cualquier altura. p.u.o.t. | pza | 5
| 501301757 | Aislador carrete H1. Incluye: Suministro y colocación, material, mano de obra especializada, acarreo, colocación, conexión, ajustes, maniobras y herramienta. A cualquier altura. P.U.O.T. | pza | 7
| 501302058 | Fleje de acero de 3/4” cal. 26. Incluye: suministro e instalación, material, mano de obra especializada, acarreo, colocación, conexión, ajustes, maniobras y herramienta. A cualquier altura. P.U.O.T. | m | 20
| 501302059 | Hebilla de acero de 3/4”. Incluye: suministro e instalación, material, mano de obra especializada, acarreo, colocación, conexión, ajustes, maniobras y herramienta. A cualquier altura. P.U.O.T. | pza | 15
| 501301760 | Cable para Retenida de 3/8 Galvanizado. Incluye: Suministro y colocación, material, mano de obra especializada, acarreo, colocación, conexión, ajustes, maniobras y herramienta. A cualquier altura. P.U.O.T. | m | 60
| 502600018 | Aislador 3R, incluye: suministro e instalación, material, mano de obra especializada, conexión a linea, acarreo, maniobras y herramienta. a cualquier altura. p.u.o.t. | pza | 3
| 502600013 | Suministro y colocación de perno ancla 1PA, incluye: material, mano de obra especializada, acarreo, maniobras, anclaje y herramienta. p.u.o.t. | pza | 3
| 502600015 | Suministro y colocación de guardacabo L, incluye: fijación, ajuste, material, mano de obra especializada, herramienta, acarreo, maniobras. a cualquier altura. | pza | 3
| 501301759 | Grapa paralela. Incluye: Suministro y colocación, material, mano de obra especializada, acarreo, colocación, conexión, ajustes, maniobras y herramienta. A cualquier altura. P.U.O.T. | pza | 3
| 502600014 | Suministro y colocación de ancla conica C3, incluye: excavación fijación, ajuste, material, mano de obra especializada, herramienta, acarreo, maniobras | pza | 3
| 500100351 | EP-1-A.- DEMOLICIONES, DESMONTAJES Y DESMANTELAMIENTOS. Desmontaje y retiro de poste de concreto de 9.00 m, existente. Incluye: desconexiones, maniobras, flete y acarreo al almacén indicado por la supervisión, equipo de seguridad, instalaciones específicas, herramienta, equipo, mano de obra especializada, a cualquier altura. (P.U.O.T.) | pza | 1
| 502600793 | Suministro e instalación de poste octagonal de concreto PCR-12-750, conforme a Especificaciones y Normas de la C.F.E. relativas a Líneas Aéreas de Distribución-Construcción. Incluye: trabajos en línea viva, excavación de cepa, relleno con piedra bola y tierra, hincado, plomeo, mano de obra especializada, maniobras, elevación, acarreos, fletes, herramienta y equipo. (P.U.O.T.) | pza | 1
| 501302880 | Suministro e instalación de apartarrayos de 30 KV. Incluye: material, mano de obra, herramienta y equipo. En cualquier nivel P.U.O.T. | pza | 1
| 502501081 | Suministro e instalación de transformador trifásico tipo poste de 30 Kva 34500/220/127 V marca PROLEC o similar en calidad. Incluye: suministro de materiales requeridos, mano de obra especializada, material misceláneo, desperdicio, maniobras, elevación, acarreos, pruebas, herramienta y equipo. P.U.O.T. | pza | 1
| 502401232 | Varilla de tierra 3m 5/8", con protocolo, marca Copperweld o similar en calidad. Incluye: suministro e instalación, material, mano de obra especializada, acarreo, colocación, conexión, maniobras y herramienta. En cualquier nivel. P.U.O.T. | pza | 2
| 212000085 | Suministro y colocación de conector G5 para varilla de tierra de 5/8", Incluye: materiales, mano de obra, conexión, maniobras, herramienta y equipo. En cualquier nivel. P.U.O.T. | pza | 1
| 502600043 | Soporte CV1, incluye: suministro e instalación, material, mano de obra especializada, acarreo, colocación, fijación, ajustes, maniobras y herramienta. a cualquier altura. p.u.o.t. | pza | 2
| 501302035 | Suministro y colocación de abrazadera 2UH, incluye: mano de obra especializada, acarreo, colocación, conexión, ajustes, maniobras y herramienta. a cualquier altura. P.U.O.T. | pza | 1
| 503000185 | Abrazadera 3UH. Incluye: suministro e instalación, material, mano de obra, acarreo, colocación, maniobras y herramienta. A cualquier altura. P.U.O.T. | pza | 1
| 290520509 | Suministro y colocación de tornillo maquina 3/8" x 3", incluye: fletes, acarreos, materiales, mano de obra, herramienta, conexiones y todo lo necesario para su correcta ejecución | pza | 2
| 502404736 | Suministro e instalación de poste octagonal de concreto PC-11-700. Incluye: excavación de cepa y relleno con piedra bola y tierra, plomeado, equipo y materiales necesarios para su completa instalación, pruebas y puesta en marcha, de acuerdo a normatividad de C.F.E. | pza | 1
| 290520510 | Suministro y colocación de tornillo maquina 16" x 150, incluye: fletes, acarreos, materiales, mano de obra, herramienta, conexiones y todo lo necesario para su correcta ejecución | pza | 2
| 502600047 | Bastidor B1, incluye: suministro e instalación, material, mano de obra especializada, acarreo, colocación, conexión, ajustes, maniobras y herramienta. a cualquier altura. p.u.o.t. | pza | 2
| I-8 | ACOMETIDA MONOFASICA EN BAJA TENSION
| 500405715 | Construcción de murete para alojar el interruptor general, medidas interiores de 1.90 m de alto x 1.30 m de ancho x 0.50 m de fondo (ver detalle en plano MUR-MED).Incluye: zapata de concreto. f'c= 200 kg/cm2 de 12 cm. espesor, armado con 4 vars 3/8" @ 20 cm. en un sentido, murete de enrase de block relleno concreto pobre, de 15 de espesor, 3 hiladas, castillos, dala de cerramiento y desplante de concreto f'c=150 kg/cm2 arm. con 4 vars #3 y est #2 @ 20 cm, losa de concreto f'c= 200 kg/cm2 10 cm. de espesor arm. con var #3 @ 20cm, a.s. y piso de concreto f'c= 150 kg/cm2 de 10 cm. de espesor, reforzado con malla electrosoldada 6x6-10/10, aplanado con mortero cemento-aren prop. 1:4, puertas abatibles de lámina cal 22, marcos de PTR 1 ½” con pasador, portacandado, jaladeras y pintura vinílica Vinimex de COMEX o similar por ambos lados, materiales, mano de obra, fletes, acarreos, cimbras, excavaciones, rellenos, herramientas, limpieza y retiro de sobrantes fuera de la obra. (P.U.O.T.) | pza | 1
| 502400413 | 3.0704.13.) INSTALACIONES ELÉCTRICAS 3.0704.13.) B. REFERENCIAS 3.0704.13. F.01 m) Mufa seca para acometida (3.0704.13.G.04) Suministro e instalación de mufa metálica de 32 mm de diámetro instalada sobre gariton y/o barda. Incluye: herramienta y mano de obra en cualquier nivel (P.U.O.T.) | pza | 1
| 502400070 | 3.0704.13) INSTALACIONES ELECTRICAS 3.0704.13) B. REFERENCIAS 3.0704.13 F.01 d) Tuberia y conexiones metálicas conduit galvanizada pared gruesa con rosca; visible; para alimentaciones. Incluye: cajas de registro y conexión (3.0704.13.G.02) 03) Suministro e instalación de tubo conduit galv. p.g. de 35mm, incluye: material, mano de obra, herramienta, acarreo, pruebas, conexiones (roscas, codo y cople, niple, conector). | m | 3
| 290500903 | Suministro y colocación de Base Soquet Monofásica cuadrada de 5 terminales 100 A, Incluye: acarreo, maniobras, conexión, herramienta y mano de obra especializada. a cualquier altura. (P.U.O.T.) | pza | 1
| 501306048 | 3.0704.13.) INSTALACIONES ELÉCTRICAS 3.0704.13.) B. REFERENCIAS. 3.0704.13 F.01 l) Interruptor termomagnético (3.0704.13 G.04). Suministro e instalación de interruptor tipo caja moldeada de 2x100 amp. cat. FAL22100 y gabinete nema 3R cat. FA100DS, marca Square D o similar, Incluye: suministro de materiales, mano de obra especializada, conexiones, pruebas, desperdicio, acarreos, maniobras, herramienta y equipo. (P.U.O.T.) | pza | 1
| 502400493 | 3.0704.13) INSTALACIONES ELECTRICAS 3.0704.13) B. REFERENCIAS 3.0704.13 F.01 d) Tubería y conexiones metálicas conduit galvanizada pared gruesa con rosca; visible; para alimentaciones. Incluye: cajas de registro y conexión (3.0704.13.G.02) 01.b) Suministro e instalación de tubo conduit galv. p.g. de 13mm, sin rosca, incluye: material, mano de obra, herramienta, acarreo, pruebas, conexiones (codo y cople, niple, conector). | m | 1
| 501400027 | E.P. 12-E Suministro y colocación de tubería CONDUIT y/o piezas especiales de fierro galvanizado pared gruesa. (P.U.O.T.) 27) Monitor fundido o troquelado galvanizado de 13 mm de diámetro. | pza | 1
| 501400036 | E.P. 12-E Suministro y colocación de tubería CONDUIT y/o piezas especiales de fierro galvanizado pared gruesa. (P.U.O.T.) 36) Contratuerca fundida o troquelada galvanizado de 13 mm de diámetro. | pza | 1
| 501305813 | Suministro y colocación de tubo flexible LICUATITE de 35 mm (1-1/4") de diámetro. Incluye: materiales, mano de obra, elevación, herramienta, equipo y todo lo necesario para su correcta colocación, en cualquier nivel. P.U.O.T. | m | 1
| 501301361 | Suministro y colocación de conector licuatite recto de 1-1/4". Incluye: conexiones, material, mano de obra, herramienta, equipo, fletes, acarreos y pruebas. | pza | 2
| 502400048 | 3.0704.13) INSTALACIONES ELECTRICAS 3.0704.13) B. REFERENCIAS 3.0704.13 F.01 e) Conductores de cobre tipo THW, con forro; incluye empalmes.. (3.0704.13 G.02) 04) Cable de cobre tipo THW-LS 75 °C calibre AWG # 2, marca CONDUMEX o similar en calidad. Incluye: suministro, mano de obra especializada, conexión y prueba. | m | 50
| I-9 | ALIMENTACION TRIFASICA A EQUIPÓS DE BOMBEO
| 501306584 | Suministro e instalación de Tubería conduit de aluminio libre de cobre de 27mm (1") de diámetro, ced. 40, con conexiones, marca CUPRUM o similar en calidad. Incluye: suministro de materiales, codos, coples, mano de obra, flete, acarreo, maniobras, herramienta y equipo y todo lo necesario para su correcta instalación. P.U.O.T. | m | 7
| 290420040 | Suministro e instalación de codo de aluminio de 90° x 1" diám., incluye: material, acarreo, maniobras, conexión, herramienta y mano de obra. a cualquier altura. P.U.O.T. | pza | 6
| 290420041 | Suministro e instalación de cople de aluminio 1" diám., incluye: material, acarreo, maniobras, conexión, herramienta y mano de obra. a cualquier altura. P.U.O.T. | pza | 12
| 501302036 | Suministro e instalación de unicanal perforado. Incluye: materiales, mano de obra especializada, material misceláneo, desperdicio, maniobras, conexiones, flete, acarreos, herramienta y equipo. | pza | 1
| 502400847 | Suministro y colocación de abrazadera tipo unicanal (unistrut) estándar, con recubrimiento exterior de pvc, marca CROUSE HINDS DOMEX o similar en calidad. Incluye: material, mano de obra especializada, herramienta, acarreo, pruebas y conexión. Abrazadera DBR unic 25 mm (1") | pza | 12
| 502400357 | Suministro e instalación de caja condulet tipo OL de 27 mm. Incluye: material, mano de obra especializada, herramienta, conexión y prueba. | pza | 3
| 502400849 | Suministro y colocación de CONDULET LB de 25 mm, marca CROUSE HINDS o similar en calidad y duración. Incluye: empaque de neopreno, tapa, mano de obra, materiales requeridos, flete a obra, acarreo, fijación, limpieza y retiro de sobrantes fuera de obra, equipo de seguridad, instalaciones específicas, equipo y herramienta. En cualquier nivel. | pza | 3
| 501500030 | E.P. 13-E Suministro y colocación de tubería CONDUIT y/o piezas especiales de PVC pesado. (P.U.O.T.) 30) Monitor y contratuerca de PVC de 25 mm de diámetro. | pza | 6
| 502400080 | 3.0704.13.) INSTALACIONES ELÉCTRICAS 3.0704.13.) B. REFERENCIAS 3.0704.13 F.01 c) Tubería y conexiones tipo conduit PVC, en zanjas para alimentaciones. Incluye: trazo, excavación y relleno. (3.0704.13 G.02). 02) Suministro y tendido de tubo conduit PVC pesado de 27mm de diámetro. incluye: material, mano de obra, herramienta, acarreo, pruebas, conexiones, trazo, excavación y relleno. | m | 6
| 502400042 | 3.0704.13) INSTALACIONES ELECTRICAS 3.0704.13) B. REFERENCIAS 3.0704.13 F.01 e) Conductores de cobre tipo TW, con forro; incluye empalmes.. (3.0704.13 G.02) 03) Cable de cobre tipo THW-LS 75 °C calibre AWG # 14, marca CONDUMEX o similar en calidad. Incluye: suministro, mano de obra especializada, conexión y prueba. | m | 100
| 502400045 | 3.0704.13) INSTALACIONES ELECTRICAS 3.0704.13) B. REFERENCIAS 3.0704.13 F.01 e) Conductores de cobre tipo THW, con forro; incluye empalmes.. (3.0704.13 G.02) 01) Cable de cobre tipo THW-LS 75 °C calibre AWG # 8, marca CONDUMEX o similar en calidad. Incluye: suministro, mano de obra especializada, conexión y prueba. | m | 150
| 290000210 | Suministro y colocación de interruptor de flotador de mercurio tipo pera cuerpo de poliuretano, contrapeso de acero al carbón, incluye: 20 m. de cable sumergible tipo uso rudo, fletes, acarreos, maniobras, herramienta, conexiones, materiales y mano de obra. P.U.O.T. | pza | 3
| I-10 | ARRANCADOR MAGNETICO COMBINADO T.P. PARA 20 H.P., 220 VOLTS. INTERRUPTOR TERMOMAGNETICO BOTONES ARRANQUE Y PARO RELEVADOR DE SOBRECARGA DE ESTASO SOLIDO
| 290480137 | Suministro e instalación de conector curvo conduit liquidtight de 76 mm (3" ø). incluye: fletes, acarreos, materiales, mano de obra, herramienta, equipo. P.U.O.T. | pza | 1
| 290501225 | Suministro y colocación de tubo conduit licuatite de 76 mm. 3" d.n. incluye: material, mano de obra especializada, herramienta y equipo en cualquier nivel | m | 3
| 502400085 | 3.0704.13.) INSTALACIONES ELÉCTRICAS 3.0704.13.) B. REFERENCIAS 3.0704.13 F.01 c) Tubería y conexiones tipo conduit PVC, en zanjas para alimentaciones. Incluye: trazo, excavación y relleno. (3.0704.13 G.02). 07) Suministro y tendido de tubo conduit P.V.C. pesado de 78mm de diámetro. incluye: material, mano de obra, herramienta, acarreo, pruebas, conexiones, trazo, excavación y relleno. | m | 18
| 501500035 | E.P. 13-E Suministro y colocación de tubería CONDUIT y/o piezas especiales de PVC pesado. (P.U.O.T.) 35) Monitor y contratuerca de PVC de 76 mm de diámetro. | pza | 2
| 502400247 | 3.0704.13.) INSTALACIONES ELÉCTRICAS 3.0704.13.) B. REFERENCIAS 3.0704.13 F.01 c) Tubería y conexiones tipo conduit PVC, en zanjas para alimentaciones. Incluye: trazo, excavación y relleno. (3.0704.13 G.02). Suministro y tendido de tubo conduit PVC pesado de 19mm de diámetro. incluye: material, mano de obra, herramienta, acarreo, pruebas y conexiones (codos, coples, abrazaderas, etc.) | m | 18
| 501500029 | E.P. 13-E Suministro y colocación de tubería CONDUIT y/o piezas especiales de PVC pesado. (P.U.O.T.) 29) Monitor y contratuerca de PVC de 19 mm de diámetro. | pza | 2
| 502400944 | Suministro y colocación de Terminal de Ojo Cal 4/0, Incluye: materiales, mano de obra, herramienta y equipo. En cualquier nivel P.U.O.T. | pza | 3
IMPORTE TOTAL DE LA PROPUESTA
IMPORTE TOTAL CON LETRA:
18
GOBIERNO DEL ESTADO DE TAMAULIPAS
SECRETARIA DE FINANZAS DEL GOBIERNO DEL ESTADO DE TAMAULIPAS
SECRETARÍA DE OBRAS PÚBLICAS
SUBSECRETARÍA DE PROYECTOS Y LICITACIONES

## RESUMEN
LICITACIÓN No.: | LPE-N049-2021 | PLAZO DE EJECUCIÓN |  | FIRMA DEL LICITANTE
DESCRIPCIÓN: | CONSTRUCCIÓN DEL SISTEMA DE SANEAMIENTO, INCLUYE: 4,623.86 M DE EMISOR Y UN SISTEMA DE LAGUNAS DE ESTABILIZACIÓN EN TANTOYUQUITA, MUNICIPIO DE MANTE, TAMAULIPAS (SEGUNDA ETAPA). | DE LOS TRABAJOS: |  |  | ANEXO
AE15A
RAZON SOCIAL DEL LICITANTE: |  | FECHAS | INICIO: |  | HOJA:
|  |  | TERMINO: |  | DE:
RESÚMEN DE CATALOGO DE CONCEPTOS
NUMERO | CAPÍTULO | IMPORTE
I | CONSTRUCCIÓN DEL SISTEMA DE SANEAMIENTO, INCLUYE: 4,623.86 M DE EMISOR Y UN SISTEMA DE LAGUNAS DE ESTABILIZACIÓN EN TANTOYUQUITA, MUNICIPIO DE MANTE, TAMAULIPAS (SEGUNDA ETAPA).
TOTAL DE LA PROPUESTA
IMPORTE TOTAL CON LETRA
GOBIERNO DEL ESTADO DE TAMAULIPAS
SECRETARIA DE FINANZAS DEL GOBIERNO DEL ESTADO DE TAMAULIPAS
SECRETARÍA DE OBRAS PÚBLICAS
SUBSECRETARÍA DE PROYECTOS Y LICITACIONES