## CATÁLOGO
GOBIERNO DEL ESTADO DE TAMAULIPAS
SECRETARÍA DE OBRAS PÚBLICAS
SUBSECRETARÍA DE PROYECTOS Y LICITACIONES
LICITACIÓN No.: LPE-N056-2021 |  |  | PLAZO DE EJECUCIÓN |  |  | FIRMA DEL LICITANTE
|  |  | DE LOS TRABAJOS: |  |  |  | ANEXO
DESCRIPCIÓN: |  | CONSTRUCCIÓN DE ESTRUCTURAS EN EL PUENTE DEL CANAL ANZALDÚAS, EN REYNOSA, TAMAULIPAS (ETAPA 2) |  |  |  |  | AE15
RAZON SOCIAL DEL LICITANTE: |  |  | FECHAS |  | INICIO: |  | HOJA:
[5 empty] | TERMINO: |  | DE:
CATALOGO DE CONCEPTOS
NUMERO | CLAVE | DESCRIPCIÓN DE CONCEPTOS DE OBRA | UNIDAD | CANTIDAD | PRECIO UNITARIO |  | IMPORTE
[5 empty] | NÚMERO | CON LETRA | PESOS
I | I | CONSTRUCCIÓN DE ESTRUCTURAS EN EL PUENTE DEL CANAL ANZALDÚAS, EN REYNOSA, TAMAULIPAS (ETAPA 2)
I-1 | I-1 | PRELIMINARES
| 111119145 | Desmantelamiento y reposición de panel covintec de 2" de espesor y alucubond de 4 mm de espesor color Silver metálic en área de postes de luminarias existentes, sujetado en bastidor de estructura de acero. Incluye: aplicación de repellado por una cara con mortero cemento-arena 1:3, con espesor final de 2 cm fuera de la malla en el panel covintec, cargo directo por los costos de los materiales que intervienen, mano de obra herramienta, acarreo, flete a la obra, fijación, ajustes, cortes, desperdicios, soportería, retiro de sobrantes, fuera de la obra y todo lo necesario para su correcta ejecución. (P.U.O.T.) | m2 | 41.97
| 500100172 | EP-1-A.- DEMOLICIONES, DESMONTAJES Y DESMANTELAMIENTOS. Desmantelamiento y retiro de arbotante existente. Incluye: acarreo de material recuperado hasta el lugar indicado por la supervisión, mano de obra, limpieza, maniobras, herramienta y equipo, en cualquier nivel. (P.U.O.T.) | pza | 24
| 500103493 | EP-1-A.- DEMOLICIONES, DESMONTAJES Y DESMANTELAMIENTOS. Desmantelamiento con recuperación de Spot de iluminación LED modelo EG-EP-9W, colocado en parte inferior de los tensores del puente. Incluye: desconexión, acarreo de material recuperado hasta el lugar indicado por la supervisión, mano de obra, herramientas y equipo. P.U.O.T. | pza | 272
| I-1 | TRABAJOS A REALIZAR
| 111119146 | Resanado y perfilado de guarnicion de concreto con base coat. Incluye: materiales, mano de obra, limpieza, maniobras, herramienta y equipo. (P.U.O.T.) | m2 | 246.4
| 111702005 | CTR CONSTRUCCION CAR CARRETERAS 1.07 Señalamientos y Dispositivos de Seguridad 002 Marcas en guarniciones P.U.O.T. (Designación N.CTR.CAR.1.07.002) M-12) Marcas en guarniciones M.12.2) Para delinear guarniciones color amarillo reflejante. | m | 328.53
| 111212006 | CTR CONSTRUCCIÓN CAR. Carreteras 1.02 Estructuras .012 Recubrimiento con pintura P.U.O.T. Designación (N.CTR.CAR-1.02.012 ) 1) Limpieza de la superficie y Pintura vinílica para exteriores en estructura Marca COMEX o similar en calidad. | m2 | 68.2
| 111119147 | Estudio, sondeo detección y ubicación del acero de refuerzo sobre las vigas mediante equipo profoscope, incluye: reporte de detección de acero de refuerzo de vigas de concreto hasta 7" de pronfundidad, para anclaje de estructura, análisis de muestro primario y detección de cruces y cargas resistentes, cubierta con visualización integrada y función de detección asistida. Detección de diámetro de la armadura. Visualización única de barras de rebar en tiempo real,la ubicación de la armadura debajo de la superficie de concreto. Indicadores de proximidad de armadura y ayudas de localización ópticas y acústicas. Registro de datos de medición,exportación de los datos recopilados. | pza | 32
| 111119148 | Barrenación de 1" Ø y hasta 40 cm de profundidad en vigas de concreto. Incluye: izaje de equipos de barreno, mano de obra especializada, fletes y acarreos hasta el lugar de la obra; herramienta, andamios, equipo y todo lo necesario para su correcta instalación. (P.U.O.T.) | pza | 256
| 111119149 | Suministro y colocacion de Ancla de 1" Ø (Acero A-50) y hasta 0.60 mts. de longitud. Incluye: roscado y tuerca en ambos extremos, mano de obra especializada, herramienta, andamios, equipo y todo lo necesario para su correcta instalación. (P.U.O.T.) | pza | 256
| 111205180 | CTR CONSTRUCCIÓN CAR. Carreteras 1.02 Estructuras .005 Acero Estructural y Elementos Metálicos P.U.O.T. Designación (N.CTR.CAR-1.02.005 ) Suministro, habilitado y montaje de estructura de acero soldada ASTM-36 (placas de acero de 1/2" en apoyo de puente, P= 99.60 kg/m2). Incluye: IZAJE CON GRUAS, CANASTILLA DE PROTECCION Y MANIOBRAS PARA SU MONTAJE EN TRABE DEL PUENTE, primario anticorrosivo EPOXY PEMEX RP-6 a dos mils. de P/S y acabado ESMALTE EPOXY PEMEX RA-21 a 4 mils. de PS, OSEL ORO o similar en calidad a dos manos; materiales, mano de obra especializada, soldadura, fletes y acarreos hasta el lugar de la obra; herramienta, andamios, equipo y todas las pruebas de calidad requeridas como soldadores, pruebas de ultrasonido y radiográfica, partículas magnéticas y liquido penetrante, a cualquier altura y en cualquier nivel. | kg | 14073.12
| 111119150 | Suministro y aplicación de pintura de acabado en barandal metálico de tubería de acero al carbón de 3" y 2" Ø, C-40, postes placa de acero de 1/4" de esp. x 10 x 70 cm, fijado a placa base de 1/2" esp. x 21 x 30 cm, con ESMALTE EPOXY PEMEX RA-21 a 4 mils. de PS, OSEL ORO o similar en calidad a dos manos. Incluye: materiales, mano de obra especializada, herramienta, equipo. | kg | 19400
| 111119044 | Suministro, habilitado, colocación y montaje de lamina galvanizada lisa cal. 14, fijada a estructura de acero. Incluye: elementos de fijación, fletes y acarreos hasta el lugar de la obra, maniobras, herramienta, andamios, equipo, materiales de consumo y desperdicios, a cualquier altura. (P.U.O.T. ) | m2 | 396.9
| 111119151 | Sellado de Juntas longitudinales y transversales de lámina de acero de los arcos del puente. Incluye: preparación, sellado de lámina, junta de unión inferior y superior en lados, cortes y biseles, aplicación de pasta automotriz y bondo, biselados de lados corto, lijado fletes y acarreos hasta el lugar de la obra; herramienta, andamios, equipo y todas las pruebas de calidad mano de obra en cualquier nivel. | m | 2100
| 111119152 | Suministro y aplicacion de pintura en Lámina Galvanizada Lisa Cal. 14, a base de y acabado ESMALTE EPOXY PEMEX RA-21 a 4 mils. de PS, OSEL ORO o similar en calidad a dos manos. Incluye: materiales, mano de obra especializada, herramienta, equipo. | m2 | 1222.52
| 500401536 | Suministro y colocación de muro falso a base de Qualypanel covintec (galvanizado) de 2", con aplicación de repellado por una cara con mortero cemento-arena 1:3, con espesor final de 2 cm fuera de la malla. Incluye suministro de materiales necesarios que intervienen, mano de obra especializada, acarreos, elevaciones, fletes, desperdicios, cortes, herramienta y equipo. a cualquier altura. | m2 | 409.41
| 111119153 | Suministro y colocación de banqueta falsa a base de Qualypanel covintec (galvanizado) de 3", con aplicación de repellado por una cara con mortero cemento-arena 1:3, con espesor final de 2 cm fuera de la malla. Incluye suministro de materiales necesarios que intervienen, mano de obra especializada, acarreos, elevaciones, fletes, desperdicios, cortes, herramienta y equipo. a cualquier altura. | m2 | 273.92
| 500500968 | Suministro y colocación de ALUCUBOND de 4 mm de espesor color Silver metálic en fachada, sujetado en bastidor de estructura de acero hasta una altura máxima de 13.50 m. Incluye: cargo directo por los costos de los materiales que intervienen, mano de obra herramienta, acarreo, flete a la obra, fijación, ajustes, cortes, desperdicios, soportería, retiro de sobrantes, fuera de la obra y todo lo necesario para su correcta ejecución. | m2 | 414.23
| 502501821 | Suministro e instalación de arbotante metálico cónico circular de 9.00 m de altura, con una percha para luminarias, construido a base de lámina de acero calibre 11 pintado, para montaje recto de una luminaria, con placa base de 14" x 14" x 1/2". Incluye: placa base para su fijación, barrenanclas de 3/4" de diámetro x 10" de longitud, barrenado en concreto, suministro de materiales, mano de obra, limpieza del poste, plomeo, material misceláneo, maniobras, elevación, fijación, desperdicio, acarreos, herramienta y equipo. P.U.O.T. | pza | 24
| 502501721 | Suministro e instalación de brazo recto metálico extra galvanizado de 2" diam, ced 30 y de 2.00 mts de longitud, para montaje de una luminaria. Incluye: suministro de materiales, mano de obra, limpieza del tubo, plomeo, material misceláneo, maniobras, elevación, fijación, desperdicio, acarreos, herramienta y equipo. P.U.O.T. | pza | 24
| 502501751 | 3.0704.13.) INSTALACIONES ELÉCTRICAS 3.0704.13.) B. REFERENCIAS 3.0704.13.F.01. o) Unidades de alumbrado (3.0704.13.G.04) Suministro e instalación de luminaria tipo arbotante modelo EG-LHD-100W Luz Blanca (5500K) AC-90/240V IP65 marca ENERGAIN o similar en calidad, a una altura de montaje de 9.00 m. Incluye: tubería, cableado, puesta en marcha y apoyo técnico, mano de obra especializada, conexiones, material misceláneo, pruebas, acarreos, desperdicios, elevación, maniobras, herramienta y equipo. P.U.O.T. | pza | 24
| 502501822 | 3.0704.13.) INSTALACIONES ELÉCTRICAS 3.0704.13.) B. REFERENCIAS. 3.0704.13.F.01. o) Unidades de alumbrado (3.0704.13.G.04) Suministro, colocación y conexión de luminaria tipo spot de iluminación LED con base para sobreponer de 36 w, modelo PRGB-36 tecnología RGB de 12-24V DC, colocado en tensores de puente. Incluye: materiales, mano de obra, elevación, maniobras, fijación, conexiones, pruebas, material misceláneo, acarreos, herramienta y equipo. | pza | 296
| 502501823 | Suministro e instalación de controlador analógico modelo RGB 512 DC 12V-24V o similar y fuente de poder modelo FP300 o similar de 300 watts. Incluye: materiales, mano de obra especializada, material misceláneo, conexión, pruebas, acarreos, fletes, desperdicios, herramienta y equipo. P.U.O.T. | pza | 48
| 502000137 | Suministro y colocación de logotipo de Tamaulipas y letras en aluminio con base de trovicel pintado acabado laca-base automotriz a 3 manos ó natural ya sea plata o dorado (anonizado) con base de PVC Sintra de 10 mm de espesor, según plano. Incluye: materiales, mano de obra, herramienta, maniobras y todo lo necesario para su correcta colocación. | pza | 16
IMPORTE TOTAL DE LA PROPUESTA
IMPORTE TOTAL CON LETRA:

## RESUMEN
GOBIERNO DEL ESTADO DE TAMAULIPAS
SECRETARÍA DE OBRAS PÚBLICAS
SUBSECRETARÍA DE PROYECTOS Y LICITACIONES
LICITACIÓN No.: LPE-N056-2021 |  |  | PLAZO DE EJECUCIÓN |  | FIRMA DEL LICITANTE
DESCRIPCIÓN: | CONSTRUCCIÓN DE ESTRUCTURAS EN EL PUENTE DEL CANAL ANZALDÚAS, EN REYNOSA, TAMAULIPAS (ETAPA 2) |  | DE LOS TRABAJOS: |  |  | ANEXO
AE15
RAZON SOCIAL DEL LICITANTE: |  |  | FECHAS | INICIO: |  | HOJA:1
|  |  |  | TERMINO: |  | DE: 1
RESÚMEN DE CATALOGO DE CONCEPTOS
NUMERO | CAPÍTULO |  | IMPORTE
I | CONSTRUCCIÓN DE ESTRUCTURAS EN EL PUENTE DEL CANAL ANZALDÚAS, EN REYNOSA, TAMAULIPAS (ETAPA 2)
TOTAL DE LA PROPUESTA
IMPORTE TOTAL CON LETRA