## CATÁLOGO
GOBIERNO DEL ESTADO DE TAMAULIPAS
SECRETARÍA DE OBRAS PÚBLICAS
SUBSECRETARÍA DE PROYECTOS Y LICITACIONES
LICITACIÓN No.:LPE-N065-2021 |  |  | PLAZO DE EJECUCIÓN |  |  | FIRMA DEL LICITANTE
|  |  | DE LOS TRABAJOS: |  |  |  | ANEXO
DESCRIPCIÓN: |  | CONSTRUCCIÓN DE CICLOPISTAS EN DIVERSOS MUNICIPIOS DEL ESTADO DE TAMAULIPAS. |  |  |  |  | AE15
RAZON SOCIAL DEL LICITANTE: |  |  | FECHAS |  | INICIO: |  | HOJA:
[5 empty] | TERMINO: |  | DE:
CATALOGO DE CONCEPTOS
NUMERO | CLAVE | DESCRIPCIÓN DE CONCEPTOS DE OBRA | UNIDAD | CANTIDAD | PRECIO UNITARIO |  | IMPORTE
[5 empty] | NÚMERO | CON LETRA | PESOS
I | I | CONSTRUCCIÓN DE CICLOPISTAS EN DIVERSOS MUNICIPIOS DEL ESTADO DE TAMAULIPAS.
I-1 | I-1 | PRELIMINARES
| 500102221 | Preparación del terreno consistente en limpia, trazo y nivelación de área de construcción. Incluye: retiro de basura, mano de obra, herramienta, equipo y maniobras. | m2 | 4500
| 111101003 | CTR CONSTRUCCIÓN CAR. Carreteras 1.01 Terracerias .001 Desmonte P.U.O.T. Designación (N.CTR.CAR-1.01.001) y E.P. 1A | m2 | 3000
| I-2 | SEÑALETICA VERTICAL
| 111119158 | Señal informativa de kilometraje a cada 5 kilometros, fabricada a base de madera de pino de primera 1.30 x 0.14 x 0.14 m, con tratamiento antitermita y humedad con FESTERMICIDE o similar en calidad y precio y sellador THOMPSON WATER SEAL o similar en calidad y precio, ahogada en concreto f´c = 100 kg/cm2 en 50 cm de profundidad, y en la parte superior señalética de 12 x 40 cm, a base de lámina gal. Cal 18, forrada con fondo color verde código RGB 171,250,0 y símbolos color negro, indicando kilometraje, dirección y logotipos, bicicleta y logotipo institucional TAM. Incluye: suministro, habilitado, fabricación, colocación, cuatro tornillos de seguridad antivandálicos, materiales, mano de obra, herramienta, equipo y todo lo necesario para su correcta ejecución. (SEGÚN PROYECTO). | pza | 60
| 111119159 | Señal informativa de kilometraje a cada kilometro, fabricada a base de madera de pino de primera 0.90 x 0.14 x 0.14 m, con tratamiento antitermita y humedad con FESTERMICIDE o similar en calidad y precio y sellador THOMPSON WATER SEAL o similar en calidad y precio, ahogada en concreto f´c = 100 kg/cm2 en 50 cm de profundidad, y en la parte superior señalética de 12 x 40 cm, a base de lámina gal. Cal 18, forrada con fondo color verde código RGB 171,250,0 y símbolos color negro, indicando kilometraje, dirección y logotipos, bicicleta y logotipo institucional TAM. Incluye: suministro, habilitado, fabricación, colocación, cuatro tornillos de seguridad antivandálicos, materiales, mano de obra, herramienta, equipo y todo lo necesario para su correcta ejecución. (SEGÚN PROYECTO). | pza | 300
| 111119160 | Señal informativa de salida de ruta, a base de un poste de madera de pino de primera de 2.50 x 0.10 x 0.10 m, para la formación de señalética, a base de madera de pino de primera, con tratamiento antitermita y humedad con FESTERMICIDE o similar en calidad y precio y sellador THOMPSON WATER SEAL o similar en calidad y precio, ahogado en concreto f´c = 100 kg/cm2 de 30 x 30 x 50 cm, y en la parte superior banderola fabricada a base de lámina galvanizada cal 18, y dimensiones de 60 x 45 cm, con fondo verde código, RGB 171,250,0 y símbolos color negro, indicando a una acara, logo institucional TAM, ruta ciclista, nombre del recorrido/ruta, imagen del mapa, punto de ubicación, kilómetro del recorrido, dificultad del recorrido/ruta, e imagen de elevación del mapa. Incluye: suministro, fabricación, habilitado, colocación, tornillos de seguridad antivandálicos, materiales, mano de obra, herramienta, equipo y todo lo necesario para su correcta ejecución. (SEGÚN PROYECTO). | pza | 16
| 111119161 | Señal informativa poste de aluminio anodizado, de 2.50 x 0.06 m, de diámetro, para la formación de señalética, ahogado en concreto f´c = 100 kg/cm2 de 30 x 30 x 50 cm, y en la parte superior señalética fabricada a base de lámina galvanizada cal 18, con cantos redondeados, con dimensiones de 60 x 40 cm, con bridas de sujeción, fondo verde código, RGB 171,250,0 y símbolos color negro, indicando a una acara, logo institucional TAM, RUTA CICLISTA, nombre del recorrido/ruta, imagen del mapa, punto de ubicación, kilómetro del recorrido, dificultad del recorrido/ruta, e imagen de elevación del mapa. Incluye: suministro, fabricación, habilitado, colocación, tornillos de seguridad antivandálicos, materiales, mano de obra, herramienta, equipo y todo lo necesario para su correcta ejecución. (SEGÚN PROYECTO). | pza | 7
| 111119162 | Suministro y colocación de poste de aluminio anodizado, de 2.50 x 0.06 m, de diámetro, para la formación de señalética, ahogado en concreto f´c = 100 kg/cm2 de 30 x 30 x 50 cm, y en la parte superior señalética fabricada a base de lámina galvanizada cal 18, con cantos redondeados, con dimensiones de 80 x 49 cm, con bridas de sujeción, fondo verde código, RGB 171,250,0 y símbolos color negro, indicando a una acara, logo institucional TAM, RUTA CICLISTA, nombre del recorrido/ruta, imagen del mapa, punto de ubicación kilómetro del recorrido, dificultad del recorrido/ruta, e imagen de elevación del mapa. Incluye: suministro, fabricación, habilitado, colocación, tornillos de seguridad antivandálicos, materiales, mano de obra, herramienta, equipo y todo lo necesario para su correcta ejecución. (SEGÚN PROYECTO). | pza | 16
| 111119163 | Suministro y colocación de panel informativo, para la formación de señalética, a base de dos postes de 2.50 x 0.10 m, un larguero inferior de 1.30 x 10 m, y un larguero superior d 1.70 x 0.10 m, de madera de pino de primera, con tratamiento antitermita y humedad con FESTERMICIDE o similar en calidad y precio y sellador THOMPSON WATER SEAL o similar en calidad y precio, anclado a dado de concreto f´c = 150 kg/cm2 de 30 x 30 x 50 cm, y en la parte superior señalética de 1.30 x 0.90 m, a base de lámina gal. Cal 18, forrada con fondo color verde código RGB 171,250,0 y símbolos color negro, indicando RUTA CICLISTA, recorrido, kilometraje, dificultad del recorrido, punto de ubicación y logotipo institucional TAM. Incluye: suministro, fabricación, habilitado, colocación, tornillos de seguridad antivandálicos, materiales, mano de obra, herramienta, equipo y todo lo necesario para su correcta ejecución. (SEGÚN PROYECTO). | pza | 16
| 111119164 | Señal nformativa con marquesina de plastimadera para exteriores de 2.00 x 0.30 x 0.013 m, para la formación de señalética, a base de dos postes de 2.50 x 0.10 m, un larguero inferior de 1.30 x 10 m, y un larguero superior d 1.70 x 0.10 m, de madera de pino de primera, con tratamiento antitermita y humedad con FESTERMICIDE o similar en calidad y precio y sellador THOMPSON WATER SEAL o similar en calidad y precio, anclado a dado de concreto f´c = 150 kg/cm2 de 30 x 30 x 50 cm, y en la parte superior señalética de 1.30 x 0.90 m, a base de lámina gal. Cal 18, forrada con fondo color verde código RGB 171,250,0 y símbolos color negro, indicando RUTA CICLISTA, nombre del recorrido, kilometraje, dificultad del recorrido, punto de ubicación y logotipo institucional TAM. Incluye: suministro, fabricación, habilitado, colocación, tornillos de seguridad antivandálicos, materiales, mano de obra, herramienta, equipo y todo lo necesario para su correcta ejecución. (SEGÚN PROYECTO). | pza | 20
| 111119165 | Suministro y colocación de flecha y/o bandeja de dirección e información, para la formación de señalética, a base de poste de 2.50 x 0.10 x 10 m, y en la parte superior flecha y/o bandeja de 0.60 x 0.15 x 0.03 m, de madera de pino de primera, con tratamiento antitermita y humedad con FESTERMICIDE o similar en calidad y precio y sellador THOMPSON WATER SEAL o similar en calidad y precio, anclado a dado de concreto f´c = 150 kg/cm2 de 30 x 30 x 50 cm, con información grabada en bajo relieve y pintada con pintura ecológica al agua, indicando logotipo institucional TAM, numero de ruta, inicio de ruta y fin de ruta según sea lo necesario del recorrido, Incluye: suministro, fabricación, habilitado, colocación, tornillos de seguridad antivandálicos, materiales, mano de obra, herramienta, equipo y todo lo necesario para su correcta ejecución. (SEGÚN PROYECTO). | pza | 50
| 111119166 | Atril informativo, a base de un poste de madera de pino de primera de 1.50 x 0.10 x 0.10 m, para la formación de señalética, a base de madera de pino de primera, con tratamiento antitermita y humedad con FESTERMICIDE o similar en calidad y precio y sellador THOMPSON WATER SEAL o similar en calidad y precio, ahogado en concreto f´c = 100 kg/cm2 de 30 x 30 x 50 cm, y en la parte superior soporte informativo de 0.40 x 0.40 m, fabricada a base de lámina galvanizada cal 18, con fondo verde código, RGB 171,250,0 y símbolos color negro, indicando a una acara, logo institucional TAM, ruta ciclista, nombre del recorrido/ruta, kilómetro del recorrido, imagen del mapa, punto de ubicación. Incluye: suministro, fabricación, habilitado, colocación, tornillos de seguridad antivandálicos, materiales, mano de obra, herramienta, equipo y todo lo necesario para su correcta ejecución. (SEGÚN PROYECTO). | pza | 96
| I-3 | SEÑALETICA HORIZONTAL
| 111119167 | Marca de cruce de ciclistas en vialidades, pintura termo plastica color verde retro reflejante, modelo NOVO PERMO marca DUPONT o similar en calidad, para señalamiento de tránsito en franjas de 1.20 x 0.40 m a cada 0.40 m, sobre pavimento asfaltico secado rápido, resistencia a la abrasión, combinada con micro esferas de vidrio en proporción de 700 gr/lt. Incluye: suministro, aplicación, limpieza de la superficie, materiales, mano de obra, preparación de la superficie, herramienta y equipo. | m | 1500
| 111119168 | Marca de cruce de ciclistas en vialidades, pintura termo plastica color amarillo retro reflejante, modelo NOVO PERMO marca DUPONT o similar en calidad, para señalamiento de tránsito en franjas de 1.20 x 0.40 m a cada 0.40 m, sobre pavimento asfaltico secado rápido, resistencia a la abrasión, combinada con micro esferas de vidrio en proporción de 700 gr/lt. Incluye: suministro, aplicación, limpieza de la superficie, materiales, mano de obra, preparación de la superficie, herramienta y equipo. | m2 | 382.5
| 111119169 | Suministro y aplicación de Pintura e impresión de logo de bicicleta de 1.20 x 1.00 m, en color blanco, termoplástica, modelo NOVO PERMO marca DUPONT o similar en calidad, sobre pavimento asfaltico. Incluye: suministro, trazo y barrido de la superficie, aplicación y limpieza. Pintura para tránsito. | pza | 239
| 111119170 | Suministro y aplicación de Pintura e impresión de leyenda de alto 1.20 x 1.00 m, y raya de alto de 1.50 x 0.40 cm de espesor, en color blanco,termo plastica, modelo NOVO PERMO marca DUPONT o similar en calidad, sobre pavimento asfaltico. Incluye: suministro, trazo y barrido de la superficie, aplicación y limpieza. Pintura para tránsito. | pza | 100
| 111119171 | Tope de hule para dar limite en ruta de ciclista, con franjas de poliuretano color amarillo de 15 x 10 x 55 cm. Incluye: mano de obra, materiales, equipo especializado y todo lo necesario para dejar el concepto de trabajo totalmente terminado. (P.U.O.T.) | pza | 1050
| 111119172 | Suministro y colocación de delineador de ciclovía (bolardo flexible) color naranja tráfico de plástico de 20 cm de base y 75 cm de altura, con tres cintas reflejantes marca LIVINGREEN o similar en calidad. Incluye: suministro, colocación, expansores, herramienta, equipo y mano de obra. | pza | 1050
| I-4 | PLAZOLETA
| 500102221 | Preparación del terreno consistente en limpia, trazo y nivelación de área de construcción. Incluye: retiro de basura, mano de obra, herramienta, equipo y maniobras. | m2 | 402.16
| 500400007 | 3.0704.09. PISOS Y PAVIMENTOS 3.0704.09.) B. REFERENCIAS 3.0704.09.F.01 a)Firmes de concreto hidráulico sobre terreno natural o relleno compactado (3.0704.09 G.01). 02) Piso de concreto F´C= 150 KG/CM2. 10 CM. de espesor, acabado pulido, juntas frías, acabado con volteador. Incluye: cimbra, acarreos, nivelación, materiales y mano de obra. | m2 | 113.68
| 500400034 | 3.0704.04.) ACEROS PARA CONCRETO 3.0704.04.) B. REFERENCIAS 3.0704.04.F.01.a) Acero de refuerzo (3.0704.04.G.03 y G.01). 03) Malla electrosoldada 6x6-10/10 en firmes. Incluye suministro y colocación. | m2 | 113.68
| 500400040 | 3.0704.03) CONCRETO HIDRÁULICO 3.0704.03) B. REFERENCIAS 3.0704.03.F.01.c) Concreto hidráulico en cadenas, castillos y dalas de repartición. Incl. Concreto (3.0704.03.G.07), cimbra no aparente (3.0704.03.G.08) y acero de refuerzo (3.0704.04.g.03 y g.01). 01) Cadena o castillo de concreto F'C=150 KG/CM2 DE 15 X 20 CM armado con 4 VARS No 3 y estribos No 2 @ 20 CM. Incluye: suministro de materiales, mano de obra, anclajes necesarios, cimbra común y descimbra. a cualquier altura. | m | 164
| 111119182 | Suministro y colocación de aparcabicicletas, Modelo ABPOL 04, Marca POLIEDRO URBANO o similar en calidad; a base de lámina de acero calibre 10, de 15 cm de ancho y 70 cm de altura, capacidad para una bicicleta, acabado en color negro a base de pintura en polvo de resina poliéster termo-curada, antigrifiti, alta resistencia a la corrosión, la salinidad y a los rayos UV incluye: acarreos, ranurado, anclado a firme de concreto, resanes, material, mano de obra, equipo, herramienta y y todo lo necesario para dejar el trabajo completamente terminado. (P.U.O.T.) | pza | 14
| 111119183 | Suministro y colocación de banca Modelo POL-15, Marca POLIEDRO URBANO o similar en calidad, fabricada en acero, con medidas: 150 cm x 45 cm x 40 cm, acabado a base de pintura en polvo de resina poliéster termo-curada, antigrifiti, alta resistencia a la corrosión, la salinidad y a los rayos UV, anclada a piso con tornillos. Incluye: flete, acarreo, mano de obra, fijación, materiales, maniobras y todo lo necesario para dejar el trabajo completamente terminado. (P.U.O.T.) | pza | 14
| 111119184 | Suministro y colocación de cesto en acero y madera plástica con tapa, Modelo CESPOL 08, de la Marca POLIEDRO URBANO o similar en calidad, con medidas: dos cestos de 47 cm x 47 cm x 80 cm con estructura en la parte central de 110 cm de altura y un ancho total de 107 cm, acabado en color café a base de pintura en polvo de resina poliéster termo-curada, antigrafiti, alta resistencia a la corrosión, la salinidad y a los rayos UV. Incluye: acarreos, anclaje, mano de obra, herramienta y todo lo necesario para su correcta colocación. En cualquier nivel. (P.U.O.T.) | pza | 14
| 111119174 | Logotipo institucional TAM de 2.24 x 1.12 m, pintado en piso a base de pintura vinílica marca COMEX o similar en calidad, con colores azul PANTONE 300 y verde PANTONE 375C. Incluye: suministro, aplicación, sellador, materiales, mano de obra, herramienta y equipo. (P.U.O.T.) (SEGÚN PLANO). | pza | 8
| 111119175 | Mapa de Tamaulipas (contorno) de 0.84 x 1.70 m, pintado en piso a base de pintura vinílica marca COMEX o similar en calidad, con colores negro. Incluye: suministro, aplicación, sellador, materiales, mano de obra, herramienta y equipo. (P.U.O.T.) (SEGÚN PLANO). | pza | 8
| 111119176 | Logotipo rosa del viento de 1.52 x 1.62 m, pintado en piso a base de pintura vinílica marca COMEX o similar en calidad, con colores negro. Incluye: suministro, aplicación, sellador, materiales, mano de obra, herramienta y equipo. (P.U.O.T.) (SEGÚN PLANO). | pza | 8
| 111119177 | Logotipo institucional TAM de 0.65 x 0.35 m, pintado en piso a base de pintura vinílica marca COMEX o similar en calidad, con colores azul PANTONE 300 y verde PANTONE 375C. Incluye: suministro, aplicación, sellador, materiales, mano de obra, herramienta y equipo. (P.U.O.T.) (SEGÚN PLANO). | pza | 8
| 111119178 | Letras “Origen de rutas de ciclismo de montaña” de 10 x 10 cm, pintadas en piso a base de pintura vinílica marca COMEX o similar en calidad, con colores blanco. Incluye: suministro, aplicación, sellador, materiales, mano de obra, herramienta y equipo.(P.U.O.T.) (SEGÚN PLANO). | pza | 8
| 111119179 | Letras “KM 0” de 62 x 20 cm, pintadas en piso a base de pintura vinílica marca COMEX o similar en calidad, con colores blanco. Incluye: suministro, aplicación, sellador, materiales, mano de obra, herramienta y equipo. (P.U.O.T.) (SEGÚN PLANO). | pza | 8
| 111119180 | Aplicación de pintura en piso de concreto a base de pintura vinílica marca COMEX o similar en calidad, con colores terracota. Incluye: suministro, aplicación, sellador, materiales, mano de obra, herramienta y equipo. (P.U.O.T.) (SEGÚN PLANO). | m2 | 28.24
| 501700790 | 3.0704.17) OBRAS EXTERIORES 3.0704.17) B. REFERENCIAS 3.0704.17.F.01 n) Jardinería y arbolado. (3.0704.17.G.02 b) Suministro y plantado de plantas ornamentales, Sábila (Aloe Vera) de 30 cm de altura. Incluye: material, mano de obra, herramienta, equipo, maniobras, acarreos y todo lo necesario para su correcta ejecución. | pza | 320
| 501700261 | 3.0704.17) OBRAS EXTERIORES 3.0704.17) B. REFERENCIAS 3.0704.17.F.01 n) Jardinería y arbolado. (3.0704.17.G.02 b) 02) Suministro y sembrado de Árbol Retama, de 2.0 m de altura y al menos 1" de diámetro. Incluye: nivelación, acarreos dentro de la obra, materiales, desperdicios, mano de obra, herramienta y equipo. P.U.O.T. | pza | 24
| 501700517 | 3.0704.17) OBRAS EXTERIORES 3.0704.17) B. REFERENCIAS 3.0704.17.F.01 n) Jardinería y arbolado (3.0704.17.G.02 b) Suministro y sembrado de Olivo, 6" de diámetro, en áreas según proyecto. Incluye: suministro, acarreos, guías, excavación, colocación, fertilizantes, riego, accesorios y todo lo necesario para dejar el trabajo completamente terminado. | pza | 26
| 501700888 | Suministro y colocación de malla antimaleza marca GARDEN EDGING modelo 99999 o similar en calidad. Incluye: materiales, acarreos, herramienta y mano de obra. P.U.O.T. | m2 | 148
| 111119181 | Suministro y colocación de piedras (piedrita rio de 1 a 2" de diámetro) de 3 cm. de espesor. Incluye: suministro, acarreos, guías, excavación, colocación, accesorios y todo lo necesario para dejar el trabajo completamente terminado. (P.U.O.T.) | m3 | 4.44
IMPORTE TOTAL DE LA PROPUESTA
IMPORTE TOTAL CON LETRA:

## RESUMEN
GOBIERNO DEL ESTADO DE TAMAULIPAS
SECRETARÍA DE OBRAS PÚBLICAS
SUBSECRETARÍA DE PROYECTOS Y LICITACIONES
LICITACIÓN No.: LPE-N065-2021 |  |  | PLAZO DE EJECUCIÓN |  | FIRMA DEL LICITANTE
DESCRIPCIÓN: | CONSTRUCCIÓN DE CICLOPISTAS EN DIVERSOS MUNICIPIOS DEL ESTADO DE TAMAULIPAS. |  | DE LOS TRABAJOS: |  |  | ANEXO
AE15
RAZON SOCIAL DEL LICITANTE: |  |  | FECHAS | INICIO: |  | HOJA:1
|  |  |  | TERMINO: |  | DE: 1
RESÚMEN DE CATALOGO DE CONCEPTOS
NUMERO | CAPÍTULO |  | IMPORTE
I | CONSTRUCCIÓN DE CICLOPISTAS EN DIVERSOS MUNICIPIOS DEL ESTADO DE TAMAULIPAS.
TOTAL DE LA PROPUESTA
IMPORTE TOTAL CON LETRA