## CATÁLOGO
LICITACIÓN No.:LPE-N068-2021 |  |  | PLAZO DE EJECUCIÓN |  |  | FIRMA DEL LICITANTE
|  |  | DE LOS TRABAJOS: |  |  |  | ANEXO
DESCRIPCIÓN: |  | TRABAJOS DE INFRAESTRUCTURA URBANA DE CONSERVACIÓN PERIÓDICA Y RUTINARIA, SEGUNDA ETAPA EN LA ZONA SUR, DEL ESTADO DE TAMAULIPAS |  |  |  |  | AE15
RAZON SOCIAL DEL LICITANTE: |  |  | FECHAS |  | INICIO: |  | HOJA:
[5 empty] | TERMINO: |  | DE:
CATALOGO DE CONCEPTOS
NUMERO | CLAVE | DESCRIPCIÓN DE CONCEPTOS DE OBRA | UNIDAD | CANTIDAD | PRECIO UNITARIO |  | IMPORTE
[5 empty] | NÚMERO | CON LETRA | PESOS
| I | TRABAJOS DE INFRAESTRUCTURA URBANA DE CONSERVACIÓN PERIÓDICA Y RUTINARIA, SEGUNDA ETAPA EN LA ZONA SUR, DEL ESTADO DE TAMAULIPAS.
| I-1 | CONSERVACION RUTINARIA
| I-1.1 | TERRACERIAS
| 111722001 | E.P.1 Desyerbe a Mano, P.U.O.T. | ha. | 2
| 111722002 | E.P.1 Desyerbe a Máquina, P.U.O.T. | ha. | 2
| I-1.2 | OBRAS DE DRENAJE Y SUB-DRENAJE
| 111720001 | CSV CONSERVACIÓN CAR CARRETERAS 2. Trabajos de Conservación Rutinaria. 2.01 Obras de Drenaje y Subdrenaje 001 Limpieza de Cunetas y Contracunetas P.U.O.T. (Designación N.CSV.CAR. 2.01.001) 1) Limpieza de Cunetas. | m | 183
| 111720002 | CSV CONSERVACIÓN CAR CARRETERAS 2. Trabajos de Conservación Rutinaria. 2.01 Obras de Drenaje y Subdrenaje 001 Limpieza de Cunetas y Contracunetas P.U.O.T. (Designación N.CSV.CAR. 2.01.001) 2) Limpieza de Contracunetas. | m | 183
| 111720004 | CSV CONSERVACIÓN CAR CARRETERAS 2. Trabajos de Conservación Rutinaria. 2.01 Obras de Drenaje y Subdrenaje 003 Limpieza de Alcantarillas P.U.O.T. (Designación N.CSV.CAR. 2.01.003) 1) Limpieza de Alcantarillas. | m | 73
| I-1.3 | PAVIMENTOS
| 111721009 | CSV CONSERVACIÓN CAR CARRETERAS 2. Trabajos de Conservación Rutinaria. 2.02 Pavimentos 002 Sellado de Grietas Aisladas en Carpetas Asfálticas. P.U.O.T. (Designación N.CSV.CAR. 2.02.002) 3) Sellado de grietas Aisladas hasta de 1cm de ancho con emulsión asfáltica y arena. | m | 367
| 111721005 | CSV CONSERVACIÓN CAR CARRETERAS 2. Trabajos de Conservación Rutinaria. 2.02 Pavimentos 003 Bacheo Superficial Aislado. P.U.O.T. (Designación N.CSV.CAR. 2.02.003) 1) Bacheo Superficial Aislado con Concreto Asfáltico. | m3 | 73
| 111721013 | CSV CONSERVACIÓN CAR CARRETERAS 2. Trabajos de Conservación Rutinaria. 2.02 Pavimentos 004 Bacheo Profundo Aislado. P.U.O.T. (Designación N.CSV.CAR. 2.02.004) y E.P.27 1) Bacheo Profundo Aislado con Base Hidráulica y Concreto Asfáltico. | m3 | 73
| I-1.4 | PUENTES Y ESTRUCTURAS
| 111721041 | CSV CONSERVACIÓN CAR CARRETERAS 2. Trabajos de Conservación Rutinaria. 2.03 Puentes y Estructuras 003 Limpieza de Parapetos, Banquetas y Camellones P.U.O.T. (Designación N.CSV.CAR.2.03.002) Limpieza de parapetos,banquetas y camellones . | m2 | 92
| 111720009 | CSV CONSERVACIÓN CAR CARRETERAS 2. Trabajos de Conservación Rutinaria. 2.01 Obras de Drenaje y Subdrenaje 007 Limpieza de Subdrenes P.U.O.T. (Designación N.CSV.CAR. 2.01.007) 1) Limpieza de Subdrenes. | m | 183
| 111721042 | CSV CONSERVACIÓN CAR CARRETERAS 2. Trabajos de Conservación Rutinaria. 2.03 Puentes y Estructuras 004 Limpieza de Estribos, Pilas, Columnas y Aleros P.U.O.T. (Designación N.CSV.CAR.2.03.004) Limpieza de estribos, pilas, columnas y aleros. | m2 | 110
| I-1.5 | SEÑALAMIENTO Y DISPOSITIVOS DE SEGURIDAD
| 111721043 | CSV CONSERVACIÓN CAR CARRETERAS 2. Trabajos de Conservación Rutinaria. 2.05 Señalamientos y Dispositivos de Seguridad 001 Reposición de Marcas en Pavimento P.U.O.T. (Designación N.CSV.CAR.2.05.001) Reposición de marcas en pavimento. | m | 36670
| 111721044 | CSV CONSERVACIÓN CAR CARRETERAS 2. Trabajos de Conservación Rutinaria. 2.05 Señalamientos y Dispositivos de Seguridad 003 Reposición de Marcas en Estructuras y Objetos Adyacentes en la Superficie de Rodadura. P.U.O.T. (Designación N.CSV.CAR.2.05.003) Reposición de marcas en estructuras y objetos adyacentes en la superficie de rodadura. | m2 | 92
| 111722024 | CSV CONSERVACIÓN CAR CARRETERAS 2. Trabajos de Conservación Rutinaria. 2.05 Señalamiento y Dispositivos de Seguridad. 006. Limpieza de Defensas y Barreras Centrales. 1) Limpieza de Defensas Metálicas de Tres Crestas. | m | 18335
| I-2 | CONSERVACION PERIODICO
| I-2.1 | PAVIMENTOS
| 111718005 | CSV CONSERVACIÓN CAR CARRETERAS 3. Trabajos de Conservación Periódica. 3.02 Pavimentos. 001 Renivelaciones Locales en Pavimentos Asfálticos. P.U.O.T. (Designación N.CSV.CAR. 3.02.001) y E.P.30 1) Renivelaciones Locales con Concreto Asfáltico | m3 | 18
| 111718062 | CSV CONSERVACIÓN CAR CARRETERAS 3. Trabajos de Conservación Periódica. 3.02 Pavimentos. 004 Capas de Rodadura de Mortero Asfáltico. P.U.O.T. (Designación N.CSV.CAR. 3.02.004) y E.P. 311-A Mortero Asfáltico Slurry Seal Tipo III de 2.5 mm de espesor. | m2 | 256689
| 111718036 | CSV CONSERVACIÓN CAR CARRETERAS 3. Trabajos de Conservación Periódica. 3.02 Pavimentos. 002 Capas de Rodadura de un Riego. P.U.O.T. (Designación N.CSV.CAR. 3.02.002) y E.P.31-B 4) Capa de rodadura de 1 Riego con material 3-A premezclado utilizando equipo de riego sincronizado. | m2 | 2567
| 111718063 | CSV CONSERVACIÓN CAR CARRETERAS 3. Trabajos de Conservación Periódica. 3.02 Pavimentos. 015. Capas de Rodadura de Granulometría Discontinua Tipo CASAA . P.U.O.T. (Designación N.CSV.CAR. 3.02.015/15) Capas de rodadura con mezcla asfáltica en caliente de granulometría discontinua tipo CASAA (Capa Asfáltica Superficial Altamente Adherida), en un espesor de 4 cm, con material petreo de tamaño maximo nominal de 1/2" | m3 | 1833
| 111718064 | CSV CONSERVACIÓN CAR CARRETERAS 3. Trabajos de Conservación Periódica. 3.02 Pavimentos. 014. Capas de Rodadura de Granulometría Discontinua Tipo SMA . P.U.O.T. (Designación N.CSV.CAR. 3.02.014/15) Capas de rodadura con mezcla asfáltica en caliente de granulometría discontinua tipo SMA (Stone Mastic Asphalf), en un espesor de 4 cm, con material petreo de tamaño maximo nominal de 1/2" | m3 | 1833
| 111718065 | CSV CONSERVACIÓN CAR CARRETERAS 3. Trabajos de Conservación Periódica. 3.02 Pavimentos. 003. Capas de Rodadura de Granulometría Abierta. P.U.O.T. (Designación N.CSV.CAR. 3.02.003/15) Capas de rodadura con mezcla asfáltica en caliente de granulometría abierta, en un espesor de 4 cm. | m3 | 1833
| 111718038 | CSV CONSERVACIÓN CAR CARRETERAS 3. Trabajos de Conservación Periódica. 3.02 Pavimentos. 006 Fresado de la Superficie de Rodadura en Pavimentos Asfálticos. P.U.O.T. (Designación N.CSV.CAR. 3.02.006) 9) Fresado de 5cm de la Carpeta de Concreto Asfáltico existente. | m2 | 73340
| 111718011 | CSV CONSERVACIÓN CAR CARRETERAS 3. Trabajos de Conservación Periódica. 3.02 Pavimentos. 005 Carpeta Asfáltica de Granulometría Densa. P.U.O.T. (Designación N.CSV.CAR. 3.02.005) 1) Con mezcla en caliente compactada al noventa y cinco por ciento 95%. | m3 | 2200
| I-2.2 | PUENTES Y ESTRUCTURAS
| 111721045 | CSV CONSERVACIÓN CAR CARRETERAS 3. Trabajos de Conservación Periódica. 3.03 Puentes y Estructuras 001 Calafateo de Fisuras. P.U.O.T. (Designación N.CSV.CAR.3.03.001) Calafateo de fisuras en elementos de concreto reforzado en puentes y estructuras. P.U.O.T. | m | 37
| I-2.3 | SEÑALAMIENTO Y DISPOSITIVOS DE SEGURIDAD
| 111721046 | CSV CONSERVACIÓN CAR CARRETERAS 3. Trabajos de Conservación Periódica. 3.05 Señalamientos y Dispositivos de Seguridad 001 Reposición Parcial de Defensas. P.U.O.T. (Designación N.CSV.CAR.3.05.001) Reposición Parcial de Defensas de dos crestas. P.U.O.T. | m | 183
| 111721047 | CSV CONSERVACIÓN CAR CARRETERAS 3. Trabajos de Conservación Periódica. 3.05 Señalamientos y Dispositivos de Seguridad 001 Reposición Parcial de Defensas. P.U.O.T. (Designación N.CSV.CAR.3.05.001) Reposición Parcial de Defensas de tres crestas. P.U.O.T. | m | 183
| I-3 | SEÑALAMIENTO
| I-3.1 | SEÑALAMIENTO VERTICAL
| 111705199 | CTR CONSTRUCCION CAR CARRETERAS 1.07 Señalamientos y Dispositivos de Seguridad 005 Señales Verticales Bajas P.U.O.T. (Designación N.CTR.CAR.1.07.005) y E.P.6. 6) Señal Vertical Baja Restrictiva SR-9 de 86x86cm | pza | 11
| 111705208 | CTR CONSTRUCCION CAR CARRETERAS 1.07 Señalamientos y Dispositivos de Seguridad 005 Señales Verticales Bajas P.U.O.T. (Designación N.CTR.CAR.1.07.005) y E.P.6. 18) Señal Vertical Baja Restrictiva SR-18 de 86x86cm | pza | 3
| 111705072 | CTR CONSTRUCCION CAR CARRETERAS 1.07 Señalamientos y Dispositivos de Seguridad 005 Señales Verticales Bajas P.U.O.T. (Designación N.CTR.CAR.1.07.005) y E.P.6. 1) Señal Vertical Baja Preventiva SP-6 de 86x86cm. | pza | 10
| 111705074 | CTR CONSTRUCCION CAR CARRETERAS 1.07 Señalamientos y Dispositivos de Seguridad 005 Señales Verticales Bajas P.U.O.T. (Designación N.CTR.CAR.1.07.005) y E.P.6. 3) Señal Vertical Baja Preventiva SP-8 de 86x86cm. | pza | 1
| 111705076 | CTR CONSTRUCCION CAR CARRETERAS 1.07 Señalamientos y Dispositivos de Seguridad 005 Señales Verticales Bajas P.U.O.T. (Designación N.CTR.CAR.1.07.005) y E.P.6. 5) Señal Vertical Baja Preventiva SP-10 de 86x86cm. | pza | 1
| 111705078 | CTR CONSTRUCCION CAR CARRETERAS 1.07 Señalamientos y Dispositivos de Seguridad 005 Señales Verticales Bajas P.U.O.T. (Designación N.CTR.CAR.1.07.005) y E.P.6. 7) Señal Vertical Baja Preventiva SP-12 de 86x86cm. | pza | 5
| 111705272 | CTR CONSTRUCCION CAR CARRETERAS 1.07 Señalamientos y Dispositivos de Seguridad 005 Señales Verticales Bajas P.U.O.T. (Designación N.CTR.CAR.1.07.005) y E.P.6. 1) Señal Vertical Baja Informativa de Recomendación SIR de 40x178 cm. | pza | 1
| 111709002 | CTR CONSTRUCCION CAR CARRETERAS 1.07 Señalamientos y Dispositivos de Seguridad 009 Defensas P.U.O.T. (Designación N.CTR.CAR.1.07.009) 2) Defensas Metálicas de Tres Crestas | m | 799
| 111707001 | CTR CONSTRUCCION CAR CARRETERAS 1.07 Señalamientos y Dispositivos de Seguridad 007 Indicadores de alineamiento P.U.O.T. (Designación N.CTR.CAR.1.07.007) y E.P.6. 1) Indicador de alineamiento de PVC flexible de 10x120 cm., con reflejante blanco de alta intensidad | pza | 55
| 111705328 | CTR CONSTRUCCION CAR CARRETERAS 1.07 Señalamientos y Dispositivos de Seguridad 005 Señales Verticales Bajas P.U.O.T. (Designación N.CTR.CAR.1.07.005) y E.P.6. 83) Señal Vertical Baja, Indicador de Curva Peligrosa OD-12 de 60x76cm (con ceja) | pza | 55
| 111705253 | CTR CONSTRUCCION CAR CARRETERAS 1.07 Señalamientos y Dispositivos de Seguridad 005 Señales Verticales Bajas P.U.O.T. (Designación N.CTR.CAR.1.07.005) y E.P.6. 4) Señal Vertical Baja Informativa de Identificación SII-15 de 30x76cm. | pza | 3
| I-3.2 | SEÑALAMIENTO HORIZONTAL
| 111701153 | CTR CONSTRUCCION CAR CARRETERAS 1.07 Señalamientos y Dispositivos de Seguridad 001 Marcas en el pavimento P.U.O.T. (Designación N.CTR.CAR.1.07.001), I1. M-1) Raya separadora de sentidos de circulación M-1.5) Raya discontinua sencilla de 15 cm de ancho color amarillo reflejante (Arroyo vial mayor de 6.5m) (termoplástica) y E.P. 5 | m | 1665
| 111701158 | CTR CONSTRUCCION CAR CARRETERAS 1.07 Señalamientos y Dispositivos de Seguridad 001 Marcas en el pavimento P.U.O.T. (Designación N.CTR.CAR.1.07.001), I1. M-1) Raya separadora de sentidos de circulación M-1.4) Raya continua - discontinua de 15 cm de ancho color amarillo reflejante (Arroyo vial mayor de 6.5m) ( Termoplástica) y E.P. 5 | m | 693
| 111701153 | CTR CONSTRUCCION CAR CARRETERAS 1.07 Señalamientos y Dispositivos de Seguridad 001 Marcas en el pavimento P.U.O.T. (Designación N.CTR.CAR.1.07.001), I1. M-1) Raya separadora de sentidos de circulación M-1.5) Raya discontinua sencilla de 15 cm de ancho color amarillo reflejante (Arroyo vial mayor de 6.5m) (termoplástica) y E.P. 5 | m | 510
| 111701097 | CTR CONSTRUCCIÓN CAR CARRETERAS 1.07 Señalamientos y Dispositivos de Seguridad 001 Marcas en el pavimento P.U.O.T. (Designación N.CTR.CAR.1.07.001), I1. M-3) Raya en la orilla del arroyo vial M-3.1) Raya en la orilla derecha, continua de 15 cm de ancho color blanco reflejante (termoplástica) y E.P. 5 | m | 7261
| 111701133 | CTR CONSTRUCCION CAR CARRETERAS 1.07 Señalamientos y Dispositivos de Seguridad 001 Marcas en el pavimento P.U.O.T. (Designación N.CTR.CAR.1.07.001), I1. M-9) Rayas con espaciamiento logarítmico de 60cm de ancho, color blanco reflejante (termoplástica) y E.P.5 | m | 101
| 111704021 | CTR CONSTRUCCION CAR CARRETERAS 1.07 Señalamientos y Dispositivos de Seguridad 004 Vialetas y Botones P.U.O.T. (Designación N.CTR.CAR.1.07.004) y E.P.7 DH-1.3) Boton reflejante color amarillo dos caras 10x10cm. | pza | 194
| 111704019 | CTR CONSTRUCCION CAR CARRETERAS 1.07 Señalamientos y Dispositivos de Seguridad 004 Vialetas y Botones P.U.O.T. (Designación N.CTR.CAR.1.07.004) y E.P. 7 DH-1.1) Boton reflejante color blanco dos caras 10x10cm. | pza | 242
| 111704007 | CTR CONSTRUCCION CAR CARRETERAS 1.07 Señalamientos y Dispositivos de Seguridad 004 Vialetas y Botones P.U.O.T. (Designación N.CTR.CAR.1.07.004) DH-3) Botones metálicos de 10cm de diámetro | pza | 1302
[6 empty] | IMPORTE TOTAL | 0
IMPORTE TOTAL CON LETRA:
GOBIERNO DEL ESTADO DE TAMAULIPAS
SECRETARIA DE FINANZAS DEL GOBIERNO DEL ESTADO DE TAMAULIPAS
SECRETARÍA DE OBRAS PÚBLICAS
SUBSECRETARÍA DE PROYECTOS Y LICITACIONES

## RESUMEN
LICITACIÓN No.: | LPE-N068-2021 |  | PLAZO DE EJECUCIÓN |  | FIRMA DEL LICITANTE
DESCRIPCIÓN: | TRABAJOS DE INFRAESTRUCTURA URBANA DE CONSERVACIÓN PERIÓDICA Y RUTINARIA, SEGUNDA ETAPA EN LA ZONA SUR, DEL ESTADO DE TAMAULIPAS |  | DE LOS TRABAJOS: |  |  | ANEXO
AE15A
RAZON SOCIAL DEL LICITANTE: |  |  | FECHAS | INICIO: |  | HOJA:1
|  |  |  | TERMINO: |  | DE: 1
RESÚMEN DE CATALOGO DE CONCEPTOS
NUMERO | CAPÍTULO |  | IMPORTE
I | TRABAJOS DE INFRAESTRUCTURA URBANA DE CONSERVACIÓN PERIÓDICA Y RUTINARIA, SEGUNDA ETAPA EN LA ZONA SUR, DEL ESTADO DE TAMAULIPAS.
TOTAL DE LA PROPUESTA
IMPORTE TOTAL CON LETRA
GOBIERNO DEL ESTADO DE TAMAULIPAS
SECRETARIA DE FINANZAS DEL GOBIERNO DEL ESTADO DE TAMAULIPAS
SECRETARÍA DE OBRAS PÚBLICAS
SUBSECRETARÍA DE PROYECTOS Y LICITACIONES