## CATÁLOGO
GOBIERNO DEL ESTADO DE TAMAULIPAS
SECRETARÍA DE OBRAS PÚBLICAS
SUBSECRETARÍA DE PROYECTOS Y LICITACIONES
LICITACIÓN No.: LPE-N012-2022 |  |  | PLAZO DE EJECUCIÓN |  |  | FIRMA DEL LICITANTE
|  |  | DE LOS TRABAJOS: |  |  |  | ANEXO
DESCRIPCIÓN: |  | PROGRAMA 2022 DE REHABILITACIÓN DE PAVIMENTACIÓN, ALUMBRADO PÚBLICO, GUARNICIONES, BANQUETAS EN DIVERSAS VIALIDADES ETAPA 8 EN EL MUNICIPIO DE MATAMOROS, TAMAULIPAS. |  |  |  |  | AE15
RAZON SOCIAL DEL LICITANTE: |  |  | FECHAS |  | INICIO: |  | HOJA:
[5 empty] | TERMINO: |  | DE:
CATALOGO DE CONCEPTOS
NUMERO | CLAVE | DESCRIPCIÓN DE CONCEPTOS DE OBRA | UNIDAD | CANTIDAD | PRECIO UNITARIO |  | IMPORTE
[5 empty] | NÚMERO | CON LETRA | PESOS
| I | PROGRAMA 2022 DE REHABILITACIÓN DE PAVIMENTACIÓN, ALUMBRADO PÚBLICO, GUARNICIONES, BANQUETAS EN DIVERSAS VIALIDADES ETAPA 8 EN EL MUNICIPIO DE MATAMOROS, TAMAULIPAS.
| I-1 | PAVIMENTACIÓN ASFÁLTICA
| I-1.1 | TERRACERÍAS
| 111103002 | CTR CONSTRUCCIÓN CAR. Carreteras 1.01 Terracerias .003 Corte P.U.O.T. Designación (N.CTR.CAR-1.01.003) y E.P. 85 1.1) En apertura de caja cuando el material se desperdicie | m3 | 228
| 111118260 | E.P.53-E Escarificado, disgregado, acamellonado por alas de la capa existente en cortes y terraplenes, y su posterior tendido y compactación al noventa y cinco por ciento 95% y la compactación de la superficie descubierta al 90%, adicionando 6% de cal en peso. | m3 | 114
| 111109001 | CTR CONSTRUCCIÓN CAR. Carreteras 1.01 Terracerias .009 Terraplen P.U.O.T. Designación (N.CTR.CAR-1.01.009, I3,J3 ) y E.P. 1 1) Capa de terraplen compactado al noventa por ciento 90% (no incluye compactación de terreno natural ) | m3 | 171
| 111109008 | CTR CONSTRUCCIÓN CAR. Carreteras 1.01 Terracerias .009 Terraplen P.U.O.T. Designación (N.CTR.CAR-1.01.009, I3, J3 ) y E.P. 3 6) Capa de Subrasante compactado al cien por ciento 100% | m3 | 114
| I-1.2 | PAVIMENTOS
| 111402002 | CTR CONSTRUCCIÓN CAR. Carreteras 1.04 Pavimentos .002 Sub-bases y Bases P.U.O.T. Designación (N.CTR.CAR-1.04.002 ) y E.P. 4 2) Base Compactada al Cien por ciento 100% | m3 | 114
| 111404001 | CTR CONSTRUCCIÓN CAR. Carreteras 1.04 Pavimentos .004 Riego de Impregnación P.U.O.T. Designación (N.CTR.CAR-1.04.004 ) 1) Emulsión Catiónica para Impregnación 1.5lt/m2 | m2 | 570
| 111406001 | CTR CONSTRUCCIÓN CAR. Carreteras 1.04 Pavimentos .006 Carpetas Asfálticas con Mezcla en Caliente P.U.O.T. Designación (N.CTR.CAR-1.04.006 ) 1) Compactada al noventa y cinco por ciento 95% | m3 | 29
| 111118111 | Renivelación de Pozos de visita con brocal y tapa de concreto polimérico, incluye: excavación, plantilla, rellenos, concretos, cimbras, acarreos, demoliciones, cargas, descargas, desperdicios, señalamientos y todos los materiales, herramienta y mano de obra especializada. (P.U.O.T.) | pza | 8
| I-2 | PAVIMENTACIONES HIDRÁULICAS
| I-2.1 | TERRACERÍAS
| 111103002 | CTR CONSTRUCCIÓN CAR. Carreteras 1.01 Terracerias .003 Corte P.U.O.T. Designación (N.CTR.CAR-1.01.003) y E.P. 85 1.1) En apertura de caja cuando el material se desperdicie | m3 | 228
| 111118002 | E.P.51 Compactación, por unidad de obra terminada; del terreno natural en el area de desplante de los terraplenes al 90% | m3 | 114
| 111109008 | CTR CONSTRUCCIÓN CAR. Carreteras 1.01 Terracerias .009 Terraplen P.U.O.T. Designación (N.CTR.CAR-1.01.009, I3, J3 ) y E.P. 3 6) Capa de Subrasante compactado al cien por ciento 100% | m3 | 114
| I-2.2 | PAVIMENTOS
| 111402002 | CTR CONSTRUCCIÓN CAR. Carreteras 1.04 Pavimentos .002 Sub-bases y Bases P.U.O.T. Designación (N.CTR.CAR-1.04.002 ) y E.P. 4 2) Base Compactada al Cien por ciento 100% | m3 | 86
| 111411001 | Suministro y colocación de Polietileno Cal 600 sobre Base Compactada para recibir losa de pavimento P.U.O.T: | m2 | 570
| 111409001 | CTR CONSTRUCCIÓN CAR. Carreteras 1.04 Pavimentos .009 Carpetas de Concreto Hidráulico P.U.O.T. Designación (N.CTR.CAR-1.04.009 ) 1) Carpeta de concreto hidráulico con modulo de Ruptura MR= 42kg/cm2 | m3 | 86
| 111409026 | CTR CONSTRUCCIÓN CAR. Carreteras 1.04 Pavimentos .009 Carpetas de Concreto Hidráulico P.U.O.T. Designación (N.CTR.CAR-1.04.009 ) Carpeta de concreto hidráulico con modulo de Ruptura MR= 42kg/cm2 (el concreto hidráulico a utilizar deberá garantizar una reducción de las emisiones de dióxido de carbono (co2) al ambiente en al menos 30% comparado con un concreto convencional. “uso de sistema auto curado interno. la empresa concretara debe de contar: 1) con certificación iso 9001.2) laboratorio acreditado ante la entidad mexicana de acreditación (ema)) | m3 | 86
| 111119203 | Suministro e incorporación de aditivo a 7 días para concreto hidráulico (a razón de aditivo por m3 de concreto). Incluye: Adquisición, carga, acarreo, descarga, almacenamiento, incorporación, obras auxiliares y todo lo necesario para dejar el concepto totalmente terminado. (P.U.O.T.) | m3 | 172
| I-3 | GUARNICIONES Y BANQUETAS
| 111111001 | CTR CONSTRUCCION CAR CARRETERAS 1.01 Terracerías 011 Rellenos P.U.O.T. Designación N.CTR.CAR.1.01.011 1) Para recibir Banquetas Compactado al 95%, con calidad de subrasante | m3 | 30
| 111210012 | CTR CONSTRUCCIÓN CAR. Carreteras 1.02 Estructuras .010 Guarniciones y Banquetas P.U.O.T. Designación (N.CTR.CAR-1.02.010 ) 12) Guarniciones de f'c= 150kg/cm2 trapecial de15x20x40cm. (recta) | m | 103
| 111210013 | CTR CONSTRUCCIÓN CAR. Carreteras 1.02 Estructuras .010 Guarniciones y Banquetas P.U.O.T. Designación (N.CTR.CAR-1.02.010 ) 13) Guarniciones de f'c= 150kg/cm2 trapecial de15x20x40cm. (curva) | m | 11
| 111210063 | CTR CONSTRUCCIÓN CAR. Carreteras 1.02 Estructuras .010 Guarniciones y Banquetas P.U.O.T. Designación (N.CTR.CAR-1.02.010 ) 51) Banquetas de 10cm de espesor f'c=150kg/cm2, acabado rayado, juntas frias. | m2 | 306
| 111204012 | CTR CONSTRUCCIÓN CAR. Carreteras 1.02 Estructuras .004 Acero para Concreto Hidráulico P.U.O.T. Designación (N.CTR.CAR-1.02.004 ) 2) Malla Electrosoldada 6-6/10-10 | m2 | 306
| 111213020 | CTR CONSTRUCCION CAR CARRETERAS 1.02 Estructuras 013 Demoliciones y Desmantelamientos P.U.O.T. Designación N.CTR.CAR.1.02.013 17) De banqueta de 10cm de espesor | m2 | 200
| I-4 | OBRAS COMPLEMENTARIAS
| 111118767 | Reductor de velocidad tipo vibrador de concreto f'c=200kg/cm2 de 15cm de espesor, armado con varilla 3/8" @ 15cm en forma longitudinal y transversal. Incluye: excavación, rellenos, plantilla de 8cm de concreto f'c=100kg/cm2, suministro de concreto f'c=200kg/cm2, armado de acero, pintura trafico amarilla, rayado de la superficie ondas de vibración, pintado del vibrador, mano de obra, equipo y herramienta. (P.U.O.T.) | m2 | 21
| 111119045 | Reductor de velocidad de 1.50m de ancho, con una altura de 0.08m sobre el nivel del piso de concreto existente, sobre calle de sección 9.00m, con pasos laterales de 0.40m (2pzas) y paso central de 0.30m (1pza) con concreto f'c=200 kg/cm2 hecho en planta, incluye: cortes con disco, demoliciones, armado con malla electrosoldada 6-6/-6-6, aditivo (acelerante para concreto) colado, curado, acabado antiderrapante, anclajes de varilla de 3/8", herramienta, mano de obra y todo lo necesario para su correcta elaboración. (P.U.O.T.) | pza | 6
| 111118557 | Construcción de rampa de 10cm de espesor de concreto hidráulico f'c= 150 kg/cm2 para acceso a discapacitados, peatones y bicicletas, acabado escobillado antiderrapante. Incluye: pintura de esmalte color azul en área de rampa con señalización de acceso a discapacitados (símbolo para discapacitados) , rellenos, herramientas, equipo, limpieza de desperdicios y mano de obra, P.U.O.T. | m2 | 25
| I-5 | APROCHE DE 1.20 ANCHO Y 0.15 DE ESPESOR, Y OBRAS COMPLEMENTARIAS
| 111203045 | CTR CONSTRUCCIÓN CAR. Carreteras 1.02 Estructuras .003 Concreto Hidráulico P.U.O.T. Designación (N.CTR.CAR-1.02.003 ) 2) Simple de f'c= 150kg/cm2 | m3 | 5
| 111204012 | CTR CONSTRUCCIÓN CAR. Carreteras 1.02 Estructuras .004 Acero para Concreto Hidráulico P.U.O.T. Designación (N.CTR.CAR-1.02.004 ) 2) Malla Electrosoldada 6-6/10-10 | m2 | 32
| I-6 | SEÑALAMIENTO
| I-6.1 | SEÑALAMIENTO VERTICAL
| 111705467 | CTR CONSTRUCCION CAR CARRETERAS 1.07 Señalamientos y Dispositivos de Seguridad 005 Señales Verticales Bajas P.U.O.T. (Designación N.CTR.CAR.1.07.005) y E.P.6. Señal Vertical Baja Preventiva SP-41 de 71x71cm, con tablero adicional de 30x100 cm. | pza | 4
| 111705142 | CTR CONSTRUCCION CAR CARRETERAS 1.07 Señalamientos y Dispositivos de Seguridad 005 Señales Verticales Bajas P.U.O.T. (Designación N.CTR.CAR.1.07.005) y E.P.6. 1) Señal Vertical Baja Restrictiva SR-6 Alto de 25cm. Por lado. | pza | 4
| 111705250 | CTR CONSTRUCCION CAR CARRETERAS 1.07 Señalamientos y Dispositivos de Seguridad 005 Señales Verticales Bajas P.U.O.T. (Designación N.CTR.CAR.1.07.005) y E.P.6. 1) Señal Vertical Baja Informativa de Identificación SII-6 con 2 láminas de 20x91cm. | pza | 4
| 111705143 | CTR CONSTRUCCION CAR CARRETERAS 1.07 Señalamientos y Dispositivos de Seguridad 005 Señales Verticales Bajas P.U.O.T. (Designación N.CTR.CAR.1.07.005) y E.P.6. 2) Señal Vertical Baja Restrictiva SR-6 Alto de 30cm. Por lado. | pza | 4
| 111705250 | CTR CONSTRUCCION CAR CARRETERAS 1.07 Señalamientos y Dispositivos de Seguridad 005 Señales Verticales Bajas P.U.O.T. (Designación N.CTR.CAR.1.07.005) y E.P.6. 1) Señal Vertical Baja Informativa de Identificación SII-6 con 2 láminas de 20x91cm. | pza | 4
| I-6.2 | SEÑALAMIENTO HORIZONTAL
| 111702005 | CTR CONSTRUCCION CAR CARRETERAS 1.07 Señalamientos y Dispositivos de Seguridad 002 Marcas en guarniciones P.U.O.T. (Designación N.CTR.CAR.1.07.002) M-12) Marcas en guarniciones M.12.2) Para delinear guarniciones color amarillo reflejante. | m | 103
| 111702001 | CTR CONSTRUCCION CAR CARRETERAS 1.07 Señalamientos y Dispositivos de Seguridad 002 Marcas en guarniciones P.U.O.T. (Designación N.CTR.CAR.1.07.002) M-12) Marcas en guarniciones M.12.1) Para prohibición del estacionamiento color amarillo reflejante, | m | 49
| 111701084 | CTR CONSTRUCCION CAR CARRETERAS 1.07 Señalamientos y Dispositivos de Seguridad 001 Marcas en el pavimento P.U.O.T. (Designación N.CTR.CAR.1.07.001), I1. M-7) Raya para cruce de peatones M-7.1) Raya para cruce de ciclistas en vías primarias de 40cm de ancho @ 40cm, color verde reflejante y E.P.5. | m2 | 15
| 111701157 | CTR CONSTRUCCION CAR CARRETERAS 1.07 Señalamientos y Dispositivos de Seguridad 001 Marcas en el pavimento P.U.O.T. (Designación N.CTR.CAR.1.07.001), I1. M-1) Raya separadora de sentidos de circulación M-1.2) Raya discontinua sencilla (Arroyo vial hasta 6.5m y ciclovías) de 10 cm de ancho color amarillo reflejante y E.P. 5 | m | 15
| 111701028 | CTR CONSTRUCCION CAR CARRETERAS 1.07 Señalamientos y Dispositivos de Seguridad 001 Marcas en el pavimento P.U.O.T. (Designación N.CTR.CAR.1.07.001), I1. M-1) Raya separadora de sentidos de circulación M-1.3) Raya continua doble de 10 cm de ancho color amarillo reflejante y E.P. 5 | m | 49
| 111701048 | CTR CONSTRUCCION CAR CARRETERAS 1.07 Señalamientos y Dispositivos de Seguridad 001 Marcas en el pavimento P.U.O.T. (Designación N.CTR.CAR.1.07.001), I1. M-6.2) Raya de alto de 400 mm y E.P.5. | m | 10
| 111701049 | CTR CONSTRUCCION CAR CARRETERAS 1.07 Señalamientos y Dispositivos de Seguridad 001 Marcas en el pavimento P.U.O.T. (Designación N.CTR.CAR.1.07.001), I1. M-6.1) Raya de alto de 600 mm y E.P.5. | m | 10
| 111701077 | CTR CONSTRUCCIÓN CAR CARRETERAS 1.07 Señalamientos y Dispositivos de Seguridad 001 Marcas en el pavimento P.U.O.T. (Designación N.CTR.CAR.1.07.001), I2. M-11) Rayas, símbolos y leyendas para regular el uso de carriles M-11.1) Flechas, letras y números 1) Flechas color blanco reflejante y E.P. 5 | pza | 15
| 111704020 | CTR CONSTRUCCION CAR CARRETERAS 1.07 Señalamientos y Dispositivos de Seguridad 004 Vialetas y Botones P.U.O.T. (Designación N.CTR.CAR.1.07.004) y E.P.7 DH-1.2) Boton reflejante color amarillo una cara 10x10cm. | pza | 15
| 111701038 | CTR CONSTRUCCION CAR CARRETERAS 1.07 Señalamientos y Dispositivos de Seguridad 001 Marcas en el pavimento P.U.O.T. (Designación N.CTR.CAR.1.07.001), I1. M-2) Raya separadora de carriles de circulación M-2.1) Raya continua sencilla de 10 cm de ancho color blanco reflejante (termoplástica) y E.P. 5 | m | 103
| 111701039 | CTR CONSTRUCCION CAR CARRETERAS 1.07 Señalamientos y Dispositivos de Seguridad 001 Marcas en el pavimento P.U.O.T. (Designación N.CTR.CAR.1.07.001), I1. M-2) Raya separadora de carriles de circulación M-2.3) Raya discontinua de 10 cm de ancho color blanco reflejante (termoplástica) y E.P. 5 | m | 15
| 111701040 | CTR CONSTRUCCION CAR CARRETERAS 1.07 Señalamientos y Dispositivos de Seguridad 001 Marcas en el pavimento P.U.O.T. (Designación N.CTR.CAR.1.07.001), I1. M-3) Raya en la orilla de calzada M-3.1) Raya en la orilla derecha, continua de 10 cm de ancho color blanco reflejante (termoplástica) y E.P. 5 | m | 49
| 111701042 | CTR CONSTRUCCION CAR CARRETERAS 1.07 Señalamientos y Dispositivos de Seguridad 001 Marcas en el pavimento P.U.O.T. (Designación N.CTR.CAR.1.07.001), I1. M-6) Raya de alto (termoplástica) y E.P. 5 | m | 6
| 111701136 | CTR CONSTRUCCION CAR CARRETERAS 1.07 Señalamientos y Dispositivos de Seguridad 001 Marcas en el pavimento P.U.O.T. (Designación N.CTR.CAR.1.07.001), I1. M-7) Raya para cruce de peatones M-7.1) Raya para cruce de peatones en vías rápidas, de 20cm de ancho @ 40cm, color blanco reflejante (termoplástca) y E.P.5. | m | 6
| 111701141 | CTR CONSTRUCCION CAR CARRETERAS 1.07 Señalamientos y Dispositivos de Seguridad 001 Marcas en el pavimento P.U.O.T. (Designación N.CTR.CAR.1.07.001), I2. M-11.6) Símbolos (flechas) para regular el uso de carriles color blanco reflejante (termoplástica) y E.P. 5 | pza | 15
| I-7 | BACHEOS SUPERFICIALES
| 111721005 | CSV CONSERVACIÓN CAR CARRETERAS 2. Trabajos de Conservación Rutinaria. 2.02 Pavimentos 003 Bacheo Superficial Aislado. P.U.O.T. (Designación N.CSV.CAR. 2.02.003) 1) Bacheo Superficial Aislado con Concreto Asfáltico. | m3 | 48
| 111118922 | E.P. 56-E Bacheo superficial aislado en concreto hidráulico de 20cm de espesor. | m3 | 48
| I-8 | BACHEOS PROFUNDOS
| 111721013 | CSV CONSERVACIÓN CAR CARRETERAS 2. Trabajos de Conservación Rutinaria. 2.02 Pavimentos 004 Bacheo Profundo Aislado. P.U.O.T. (Designación N.CSV.CAR. 2.02.004) y E.P.27 1) Bacheo Profundo Aislado con Base Hidráulica y Concreto Asfáltico. | m3 | 48
| 111118555 | E.P. 56-D Bacheo Profundo Aislado en Concreto Hidráulico. | m3 | 48
| I-9 | FRESADO Y REENCARPETADO ASFÁLTICO
| 111718038 | CSV CONSERVACIÓN CAR CARRETERAS 3. Trabajos de Conservación Periódica. 3.02 Pavimentos. 006 Fresado de la Superficie de Rodadura en Pavimentos Asfálticos. P.U.O.T. (Designación N.CSV.CAR. 3.02.006) 9) Fresado de 5cm de la Carpeta de Concreto Asfáltico existente. | m2 | 570
| 111406001 | CTR CONSTRUCCIÓN CAR. Carreteras 1.04 Pavimentos .006 Carpetas Asfálticas con Mezcla en Caliente P.U.O.T. Designación (N.CTR.CAR-1.04.006 ) 1) Compactada al noventa y cinco por ciento 95% | m3 | 29
| I-10 | AGUA POTABLE
| 210050001 | 1005.00) Limpieza y trazo en el área de trabajo. | m2 | 68
| 211000022 | E.P. 3A-5. Excavación en zanjas para cualquier tipo de material investigado en obra, cualquier profundidad, incluyendo acarreo del material no utilizable fuera de la obra y todo lo necesario para su ejecución. Para material tipo II. Incluye: todo lo necesario para su ejecución. (P.U.O.T.) | m3 | 99
| 211300002 | 1130.00) Plantilla apisonada al 85% proctor en zanjas y E.P. 15A 02) Con material producto de banco. | m3 | 6
| 280040153 | Suministro, instalación y prueba de tubería de P.V.C. hidráulica RD/26 de 76 mm (3") de diámetro. y E.P. 4A | m | 80
| 211300008 | 1131.00) Relleno en zanjas y E.P. 15A 06) Compactado al 90% proctor, con material producto de banco. | m3 | 21
| 211300004 | 1131.00) Relleno en zanjas y E.P. 15A 02) A volteo con material producto de banco. | m3 | 21
| 222400001 | 2240.00) Cajas de operación de válvulas, medidas interiores 01) tipo I de 0.70x 0.70 m | caja | 4
| 222430001 | 2243.00) Suministro e Instalación de contramarcos 01) sencillos 0.90 con canal de 100 mm (4") | pza | 4
| 222430010 | 2244.00) Suministro e Instalación de marco con tapa de 02) Fierro Fundido de 0.50 x0.50 m Con peso de 134 kg. | pza | 4
| 280070802 | Suministro e Instalación de piezas especiales de Fo.Fo. hasta 16” de diámetro, incluye: acarreos, maniobras, equipo, herramienta, mano de obra especializada a cualquier nivel. P.U.O.T. | kg | 10
| 290010203 | Suministro, instalación y prueba de tubería y piezas especiales comerciales y E.P. 4A extremidad campana de P.V.C. de 102 mm (4") de diámetro | pza | 4
| 280220003 | 8022.00) Válvula de compuerta vástago fijo de 125 PSI y E.P. 16A 03) de 76 mm (3") de diámetro. | pza | 4
| 290010208 | Suministro, instalación y prueba de tubería y piezas especiales comerciales y E.P. 4A extremidad espiga de P.V.C., de 2" de diámetro. | pza | 4
| 290530240 | Suministro, instalación y prueba de tubería y piezas especiales comerciales y E.P. 4A tee de P.V.C. de 3" x 3" de diámetro | pza | 4
| 290010311 | Suministro, instalación y prueba de tubería y piezas especiales comerciales y E.P. 4A cople de reparación de P.V.C. de 3" de diametro | pza | 4
| 290500333 | Suministro, instalación y prueba de tubería y piezas especiales comerciales y E.P. 4A reducción campana de P.V.C. de 76 a 51 mm. (3" a 2") de diámetro | pza | 4
| 290500222 | Suministro, instalación y prueba de tubería y piezas especiales comerciales y E.P. 4A tapón campana de P.V.C. de 76 mm (3") de diámetro | pza | 4
| 290010220 | Suministro, instalación y prueba de tubería y piezas especiales comerciales y E.P. 4A adaptador campana de P.V.C. de 51 mm de diámetro | pza | 4
| 280120001 | 8012.00) Suministro de tornillos y E.P. 8A 01) de 16 mm X 64 mm (5/8" x 2 1/2"). | pza | 6
| 290010077 | Suministro, instalación y prueba de tubería y piezas especiales comerciales y E.P. 4A 04) empaque de neopreno de 76 mm de diámetro | pza | 4
| 280220248 | 8022.00) Válvula de compuerta vástago fijo de 125 PSI y E.P. 16A Valvula de compuerta de 75 mm (3"), roscada. | pza | 4
| 231400267 | E.P. 1A-69 Suministro, instalación y prueba de toma domiciliaria (corta 3.00 m) con tubería de polietileno de alta densidad de 1/2" de diámetro, con abrazadera para tubería de PVC de 3”, desde la inserción hasta la válvula de banqueta, incluyendo los materiales, herramienta y mano de obra especializada. (P.U.O.T.) | toma | 4
| 231400268 | E.P. 1A-70 Suministro, instalación y prueba de toma domiciliaria (larga 6.00 m) con tubería de polietileno de alta densidad de 1/2" de diámetro, con abrazadera para tubería de PVC de 3”, desde la inserción hasta la válvula de banqueta, incluyendo los materiales, herramienta y mano de obra especializada. (P.U.O.T.) | toma | 4
| 240300026 | 4030.00) Fabricación y colado de concreto vibrado y curado 12) de f'c= 100 kg/cm2. (para atraques) | m3 | 29
| I-11 | ALCANTARILLADO SANITARIO
| 210050001 | 1005.00) Limpieza y trazo en el área de trabajo. | m2 | 160
| 211000022 | E.P. 3A-5. Excavación en zanjas para cualquier tipo de material investigado en obra, cualquier profundidad, incluyendo acarreo del material no utilizable fuera de la obra y todo lo necesario para su ejecución. Para material tipo II. Incluye: todo lo necesario para su ejecución. (P.U.O.T.) | m3 | 272
| 211300002 | 1130.00) Plantilla apisonada al 85% proctor en zanjas y E.P. 15A 02) Con material producto de banco. | m3 | 19
| 280370123 | Suministro e instalación de tubería corrugada de Polietileno de Alta Dendidad para alcantarillado de 315 mm (12") de diámetro y E.P. 4A | m | 65
| 280040158 | Suministro, Instalación y prueba de tubería de P.V.C., Serie 20 para alcantarillado de 200 mm (8") de diámetro, incluye: carga, descarga, fletes, maniobras, acarreos, equipo, herramienta y mano de obra. P.U.O.T. y E.P. 4A | m | 80
| 211300008 | 1131.00) Relleno en zanjas y E.P. 15A 06) Compactado al 90% proctor, con material producto de banco. | m3 | 59
| 211300004 | 1131.00) Relleno en zanjas y E.P. 15A 02) A volteo con material producto de banco. | m3 | 61
| 230600003 | 3060.00) Pozos de visita tipo "común", hasta 03) hasta 1.50 m de profundidad. | pozo | 4
| 230600004 | 3060.00) Pozos de visita tipo "común", hasta 04) hasta 1.75 m de profundidad. | pozo | 4
| 231300071 | Reposición de descarga domiciliaria incluye: desmantelamiento de las piezas dañadas, excavación plantilla, interconexión de yee corrugada de 8" x 6" de diámetro a línea de atarjeas, codo corrugado de 45° x 6" de diámetro, tubo de P.A.D. corrugado de 6" de diámetro x 6.50 m de long., relleno compactado al 85% proctor, reposición de banqueta de concreto hidráulico f'c= 150 kg/cm2 de 10 cm de espesor, herramienta, equipo, maniobras, desperdicios, señalamientos, equipo y mano de obra. P.U.O.T. | pza | 15
| 231100001 | 3110.00) Brocales y tapas de Pozos de visita 01) de concreto, fabricación e Instalación. | pza | 6
| I-12 | ALUMBRADO PUBLICO
| 500102296 | EP-1-A.- DEMOLICIONES, DESMONTAJES Y DESMANTELAMIENTOS. Desmontaje y retiro de luminaria y brazo existente en poste de CFE. Incluye: desconexión de energía eléctrica de la misma, acarreo del material recuperado hasta el lugar indicado por la supervisión, mano de obra, limpieza, maniobras, herramienta y equipo, en cualquier nivel. (P.U.O.T.) | pza | 16
| 502501777 | Suministro e instalación de brazo tubular tipo atizador de 1.00mts de long. 2" de diam. ced. 30, galvanizado en caliente. Incluye: suministro de materiales, mano de obra, plomeo, material misceláneo, maniobras, elevación, fijación, desperdicio, acarreos, herramienta y equipo. P.U.O.T. | pza | 16
| 502501837 | 3.0704.13.) INSTALACIONES ELÉCTRICAS 3.0704.13.) B. REFERENCIAS. 3.0704.13.F.01. o) Unidades de alumbrado (3.0704.13.G.04) Suministro e instalación de luminaria SIMON NATH tipo punta de poste de 100w, 12000 LM, con apertura sin herramientas, cierre de acero inoxidable, burbuja niveladora, equipo y grupo lumínico LED en dos cuerpos independientes accesibles para mantenimiento, con ángulos de inclinación lateral de 5° a 10° en pasos de 5° y de montaje apunta de 0° a 10°, para fijación abrazos de 60mm. NOM003+NOM031. Color gris claro RAL9007, otros colores consultar. Flujo hacia hemisferio superior < 1%. Cuerpo de fundición inyectada de aluminio, difusor vidrio templado, ópticas módulo led ISTANIUM 3M, IP66, IK09, driver NO atenuable100 277 v, CCT5000k, L90B10, CRI70, protección contra sobretensiones 12ka. Vida promedio100,000h. Incluye: suministro de materiales, luminaria, mano de obra especializada, conexiones, material misceláneo, acarreos, elevación, maniobras, pruebas, desperdicios, herramienta y equipo. (P.U.O.T.) | pza | 16
[6 empty] | IMPORTE TOTAL | 0
IMPORTE TOTAL CON LETRA:

## RESUMEN
GOBIERNO DEL ESTADO DE TAMAULIPAS
SECRETARÍA DE OBRAS PÚBLICAS
SUBSECRETARÍA DE PROYECTOS Y LICITACIONES
LICITACIÓN No.: LPE-N012-2022 |  |  | PLAZO DE EJECUCIÓN |  | FIRMA DEL LICITANTE
DESCRIPCIÓN: | PROGRAMA 2022 DE REHABILITACIÓN DE PAVIMENTACIÓN, ALUMBRADO PÚBLICO, GUARNICIONES, BANQUETAS EN DIVERSAS VIALIDADES ETAPA 8 EN EL MUNICIPIO DE MATAMOROS, TAMAULIPAS. |  | DE LOS TRABAJOS: |  |  | ANEXO
AE15
RAZON SOCIAL DEL LICITANTE: |  |  | FECHAS | INICIO: |  | HOJA:1
|  |  |  | TERMINO: |  | DE: 1
RESÚMEN DE CATALOGO DE CONCEPTOS
NUMERO | CAPÍTULO |  | IMPORTE
I | PROGRAMA 2022 DE REHABILITACIÓN DE PAVIMENTACIÓN, ALUMBRADO PÚBLICO, GUARNICIONES, BANQUETAS EN DIVERSAS VIALIDADES ETAPA 8 EN EL MUNICIPIO DE MATAMOROS, TAMAULIPAS.
TOTAL DE LA PROPUESTA
IMPORTE TOTAL CON LETRA