## CATÁLOGO
LICITACIÓN No.:LPE-N031-2022 |  |  | PLAZO DE EJECUCIÓN DE LOS TRABAJOS: |  |  | FIRMA DEL LICITANTE | ANEXO
DESCRIPCIÓN: |  | REHABILITACIÓN Y MODERNIZACIÓN DE INSTALACIONES EN EL MUSEO DE HISTORIA NATURAL DE TAMAULIPAS, TAMUX, CD. VICTORIA. TAMAULIPAS. |  |  |  |  | AE15
RAZON SOCIAL DEL LICITANTE: |  |  | FECHAS |  | INICIO: |  | HOJA:
[5 empty] | TERMINO: |  | DE:
CATALOGO DE CONCEPTOS
NUMERO | CLAVE | DESCRIPCIÓN DE CONCEPTOS DE OBRA | UNIDAD | CANTIDAD | PRECIO UNITARIO |  | IMPORTE
[5 empty] | NÚMERO | CON LETRA | PESOS
| I | ALBAÑILERIA
| 500100042 | EP-1-A.- DEMOLICIONES, DESMONTAJES Y DESMANTELAMIENTOS. Demolición y retiro de impermeabilización existente. Incluye: maniobras, mano de obra, herramienta y acarreo de escombro fuera de la obra del material no utilizable, a cualquier altura. (P.U.O.T.) | m2 | 353.66
| 500404483 | 3.0704.18.) IMPERMEABILIZACIONES 3.0704.18.) B. REFERENCIAS 3.0704.18.F.01.c)Impermeabilización de techos (3.0704.18.G.01.b). Suministro y colocación de sistema prefabricado impermeabilizante multicapa de asfalto modificado "APP" COVER PLY SLATE FLAKE MCA. PASA o similar en calidad, reforzado en su interior con poliéster de 180 g/cm2 y respaldo fast torch, acabado aparente con hojuela de color roja, de 4.5 MM de espesor, aplicado por medio de termofusión (13 años de garantía). Incluye: primer asfaltico 0.20 LTS/M2, sellado de fisuras y grietas con cemento plástico asfaltico, previa limpieza y preparación de la superficie. P.U.O.T. | m2 | 2259.76
| 500504258 | 3.0704.18.) IMPERMEABILIZACIONES 3.0704.18.) B. REFERENCIAS 3.0704.18.F.01.c) Impermeabilización de techos (3.0704.18.G.01.b). 05) Suministro y aplicación de impermeabilización en losa, a base de primera capa de HIDROPRIMER o similar en calidad a razón de 0.20 l/m2, primera capa de VAPORTITE 550 a razón de 1 l/m2, membrana FESTERFLEX y segunda capa de VAPORTITE 550 a razón de 1 l/m2 con una segunda membrana. Incluye: materiales, mano de obra, herramienta, equipo, a cualquier altura. (P.U.O.T.) | m2 | 2259.76
| 500504259 | 3.0704.09) PISOS Y PAVIMENTOS 3.0704.09) B. REFERENCIAS 3.0704.09 - F.01 e) Pisos de losetas, baldosas o cintillas de barro. (3.0704.09 G.01). Suministro y colocación de piso marca INTERCERAMIC modelo SUSSEX color LEEDS GRAY de 60cm x 60cm rectificado o similar en calidad, asentado con pegamento adhesivo y boquilla epóxica antihongos. Incluye: materiales, mano de obra, cortes, desperdicios, preparación de la superficie y limpieza. (P.U.O.T) | m2 | 2259.76
| II | OBRA EXTERIOR
| II-1 | HERRERIA
| 500901586 | Suministro y colocación de cerca de malla ciclónica de 1.50m de altura a base de alambre galvanizado calibre 10.5mm con retícula de 55mm x 55mm, postes galvanizados (esquineros de 3" de diam, de línea de 2" de diam, de refuerzo de 3" de diam. a cada 15m, barra superior de 42mm de diam), doble espada con 3 hilos de alambre de púas. incluye herrajes, accesorios (capuchas, abrazaderas, coples, alambres , tornillería), cimentación para postes de 20x20x70 cm relleno con concreto f'c=100kg/cm2, trazo, nivelación, tensionado, limpiezas, materiales que intervienen, mano de obra, fletes, acarreos, desperdicios, herramienta, equipo y retiro de sobrantes fuera de la obra. | m | 2149.52
| 500901587 | Suministro y colocación de portón de malla ciclónica de 3.00 m de ancho por 1.50 m de alto, batiente de dos hojas, a base de alambre galvanizado calibre 10.5mm con retícula de 55mm x 55mm, postes galvanizados de 3" de diámetro. Incluye accesorios (tensores, capuchas, abrazaderas, alambres, tornillería, pasador, herrajes), cimentación para postes de 20x20x70 cm relleno con concreto f'c=100kg/cm2, trazo, nivelación, tensionado, limpiezas, materiales que intervienen, mano de obra, fletes, acarreos, desperdicios, herramienta, equipo y retiro de sobrantes fuera de la obra. Según Proyecto. P.U.O.T. | pza | 4
| III | PLAZOLETAS
| III-1 | PLAZOLETA I
| 500103542 | EP-1-A.- DEMOLICIONES, DESMONTAJES Y DESMANTELAMIENTOS. Desmantelamiento y retiro de viga de madera existente en mal estado, de 4” de diámetro y 4.0 m, de largo, sin dañar elementos adyacentes. Incluye: protección de elementos, apuntalamiento de vigas laterales y tablado, acarreo del material recuperado hasta el lugar indicado por la supervisión, mano de obra, limpieza, maniobras, herramienta y equipo, en cualquier nivel. (Según proyecto). | pza | 12
| 500103543 | EP-1-A.- DEMOLICIONES, DESMONTAJES Y DESMANTELAMIENTOS. Desmantelamiento y retiro de viga de madera existente en mal estado, de 4” de diámetro y 4.5 m, de largo, sin dañar elementos adyacentes. Incluye: protección de elementos, apuntalamiento de vigas laterales y tablado, acarreo del material recuperado hasta el lugar indicado por la supervisión, mano de obra, limpieza, maniobras, herramienta y equipo, en cualquier nivel. (Según proyecto). | pza | 34
| 500103544 | EP-1-A.- DEMOLICIONES, DESMONTAJES Y DESMANTELAMIENTOS. Desmantelamiento y retiro de viga de madera existente en mal estado, de 4” de diámetro y 6.00 m, de largo, sin dañar elementos adyacentes. Incluye: protección de elementos, apuntalamiento de vigas laterales y tablado, acarreo del material recuperado hasta el lugar indicado por la supervisión, mano de obra, limpieza, maniobras, herramienta y equipo, en cualquier nivel. (Según proyecto). | pza | 4
| 501002227 | Suministro y colocación de vigas de madera de 4” diámetro x 4.00 m, de largo, con tratamiento para madera, se realizarán los procesos de limpieza superficial, desinfección con aplicación de FESTERMICIDE y aplicación de POLYFORM IMPREGNAFORM P-60 o similar en calidad, con acabado final de pintura de esmalte color verde SMA. Incluye: fabricación, suministro, colocación, mano de obra, material, herramienta, equipo, andamios y todo lo necesario para su correcta ejecución. Según plano. (P.U.O.T.) | pza | 12
| 501002228 | Suministro y colocación de polines de madera de 4” diámetro y 4.50 m, de largo, con tratamiento para madera, se realizarán los procesos de limpieza superficial, desinfección con aplicación de FESTERMICIDE y aplicación de POLYFORM IMPREGNAFORM P-60 o similar en calidad, con acabado final de pintura de esmalte color verde SMA. Incluye: fabricación, suministro, colocación, mano de obra, material, herramienta, equipo, andamios y todo lo necesario para su correcta ejecución. Según plano. (P.U.O.T.) | pza | 34
| 501002229 | Suministro y colocación de polines de madera de 4” diámetro y 6.00 m, de largo, con tratamiento para madera, se realizarán los procesos de limpieza superficial, desinfección con aplicación de FESTERMICIDE y aplicación de POLYFORM IMPREGNAFORM P-60 o similar, con acabado final de pintura de esmalte color verde SMA. Incluye: fabricación, suministro, colocación, mano de obra, material, herramienta, equipo, andamios y todo lo necesario para su correcta ejecución. Según plano. (P.U.O.T.) | pza | 4
| 500103545 | Rehabilitación de bote metálica de acero para parque para exterior, tipo BURANO modelo BTBRS001 o similar, de 97.5 cm de altura, 53 cm de longitud, 36 cm de diámetro de depósito y 58.5 cm de altura de depósito, consistente en lijado de la superficie en forma manual para retirar pintura existente y aplicación de pintura electrostática en color azul, marca MUPA o similar, Incluye: materiales, mano de obra, herramienta, equipo y limpieza. (P.U.O.T.) | pza | 6
| 500102234 | EP-1-A.- DEMOLICIONES, DESMONTAJES Y DESMANTELAMIENTOS. Desmontaje de malla sombra existente (para rehabilitación). Incluye: herramienta, mano de obra, equipo, elevaciones, maniobras y todo lo necesario para su correcta ejecución. | m2 | 22.97
| 503302264 | Rehabilitación de malla sombra existente en mal estado. Incluye: cortar y coser tramos dañados, sustitución de malla sombra en áreas completamente dañadas, costuras, refuerzo de bastilla, desperdicios; mano de obra, herramienta y todo lo necesario para la correcta ejecución del concepto. En cualquier nivel, según proyecto, P.U.O.T. | m2 | 22.97
| III-2 | PLAZOLETA 2
| 500103546 | Rehabilitación de banca metálica de acero para parque especial para exterior, tipo URBANI8 modelo BCUB008, de 1.76 x 0.82 x 0.76 m, consistente en lijado de la superficie en forma manual para retirar pintura existente y aplicación de pintura electrostática en color azul, marca MUPA o similar. Incluye: materiales, mano de obra, herramienta, equipo, limpieza y todo o necesario para su correcta ejecución. (P.U.O.T.) | pza | 8
| 500103545 | Rehabilitación de bote metálica de acero para parque para exterior, tipo BURANO modelo BTBRS001 o similar, de 97.5 cm de altura, 53 cm de longitud, 36 cm de diámetro de depósito y 58.5 cm de altura de depósito, consistente en lijado de la superficie en forma manual para retirar pintura existente y aplicación de pintura electrostática en color azul, marca MUPA o similar, Incluye: materiales, mano de obra, herramienta, equipo y limpieza. (P.U.O.T.) | pza | 6
| 500102234 | EP-1-A.- DEMOLICIONES, DESMONTAJES Y DESMANTELAMIENTOS. Desmontaje de malla sombra existente (para rehabilitación). Incluye: herramienta, mano de obra, equipo, elevaciones, maniobras y todo lo necesario para su correcta ejecución. | m2 | 22.97
| 503302264 | Rehabilitación de malla sombra existente en mal estado. Incluye: cortar y coser tramos dañados, sustitución de malla sombra en áreas completamente dañadas, costuras, refuerzo de bastilla, desperdicios; mano de obra, herramienta y todo lo necesario para la correcta ejecución del concepto. En cualquier nivel, según proyecto, P.U.O.T. | m2 | 22.97
| III-3 | PLAZOLETA 3
| 500103542 | EP-1-A.- DEMOLICIONES, DESMONTAJES Y DESMANTELAMIENTOS. Desmantelamiento y retiro de viga de madera existente en mal estado, de 4” de diámetro y 4.0 m, de largo, sin dañar elementos adyacentes. Incluye: protección de elementos, apuntalamiento de vigas laterales y tablado, acarreo del material recuperado hasta el lugar indicado por la supervisión, mano de obra, limpieza, maniobras, herramienta y equipo, en cualquier nivel. (Según proyecto). | pza | 14
| 500103543 | EP-1-A.- DEMOLICIONES, DESMONTAJES Y DESMANTELAMIENTOS. Desmantelamiento y retiro de viga de madera existente en mal estado, de 4” de diámetro y 4.5 m, de largo, sin dañar elementos adyacentes. Incluye: protección de elementos, apuntalamiento de vigas laterales y tablado, acarreo del material recuperado hasta el lugar indicado por la supervisión, mano de obra, limpieza, maniobras, herramienta y equipo, en cualquier nivel. (Según proyecto). | pza | 34
| 500103544 | EP-1-A.- DEMOLICIONES, DESMONTAJES Y DESMANTELAMIENTOS. Desmantelamiento y retiro de viga de madera existente en mal estado, de 4” de diámetro y 6.00 m, de largo, sin dañar elementos adyacentes. Incluye: protección de elementos, apuntalamiento de vigas laterales y tablado, acarreo del material recuperado hasta el lugar indicado por la supervisión, mano de obra, limpieza, maniobras, herramienta y equipo, en cualquier nivel. (Según proyecto). | pza | 8
| 501002230 | Suministro y colocación de vigas de madera de 2” x 8” y 5.00 m, de largo, con tratamiento para madera, se realizarán los procesos de limpieza superficial, desinfección con aplicación de FESTERMICIDE y aplicación de POLYFORM IMPREGNAFORM P-60, con acabado final de pintura de esmalte color verde. Incluye: fabricación, suministro, colocación, mano de obra, material, herramienta, equipo, andamios y todo lo necesario para su correcta ejecución. (Según plano). (P.U.O.T) | pza | 20
| 501002227 | Suministro y colocación de vigas de madera de 4” diámetro x 4.00 m, de largo, con tratamiento para madera, se realizarán los procesos de limpieza superficial, desinfección con aplicación de FESTERMICIDE y aplicación de POLYFORM IMPREGNAFORM P-60 o similar en calidad, con acabado final de pintura de esmalte color verde SMA. Incluye: fabricación, suministro, colocación, mano de obra, material, herramienta, equipo, andamios y todo lo necesario para su correcta ejecución. Según plano. (P.U.O.T.) | pza | 14
| 501002228 | Suministro y colocación de polines de madera de 4” diámetro y 4.50 m, de largo, con tratamiento para madera, se realizarán los procesos de limpieza superficial, desinfección con aplicación de FESTERMICIDE y aplicación de POLYFORM IMPREGNAFORM P-60 o similar en calidad, con acabado final de pintura de esmalte color verde SMA. Incluye: fabricación, suministro, colocación, mano de obra, material, herramienta, equipo, andamios y todo lo necesario para su correcta ejecución. Según plano. (P.U.O.T.) | pza | 34
| 501002229 | Suministro y colocación de polines de madera de 4” diámetro y 6.00 m, de largo, con tratamiento para madera, se realizarán los procesos de limpieza superficial, desinfección con aplicación de FESTERMICIDE y aplicación de POLYFORM IMPREGNAFORM P-60 o similar, con acabado final de pintura de esmalte color verde SMA. Incluye: fabricación, suministro, colocación, mano de obra, material, herramienta, equipo, andamios y todo lo necesario para su correcta ejecución. Según plano. (P.U.O.T.) | pza | 8
| 500103546 | Rehabilitación de banca metálica de acero para parque especial para exterior, tipo URBANI8 modelo BCUB008, de 1.76 x 0.82 x 0.76 m, consistente en lijado de la superficie en forma manual para retirar pintura existente y aplicación de pintura electrostática en color azul, marca MUPA o similar. Incluye: materiales, mano de obra, herramienta, equipo, limpieza y todo o necesario para su correcta ejecución. (P.U.O.T.) | pza | 6
| 500103545 | Rehabilitación de bote metálica de acero para parque para exterior, tipo BURANO modelo BTBRS001 o similar, de 97.5 cm de altura, 53 cm de longitud, 36 cm de diámetro de depósito y 58.5 cm de altura de depósito, consistente en lijado de la superficie en forma manual para retirar pintura existente y aplicación de pintura electrostática en color azul, marca MUPA o similar, Incluye: materiales, mano de obra, herramienta, equipo y limpieza. (P.U.O.T.) | pza | 6
| 500406247 | Rehabilitación de banca de concreto de 16.00 x 0.50 x 0.50 m, consistente en retiro de la pintura existente y aplicación de pintura de esmalte a dos manos en color azul SMA. Incluye: materiales, mano de obra, herramienta, equipo y limpieza. (P.U.O.T.) | pza | 2
| 500102234 | EP-1-A.- DEMOLICIONES, DESMONTAJES Y DESMANTELAMIENTOS. Desmontaje de malla sombra existente (para rehabilitación). Incluye: herramienta, mano de obra, equipo, elevaciones, maniobras y todo lo necesario para su correcta ejecución. | m2 | 22.97
| 503302264 | Rehabilitación de malla sombra existente en mal estado. Incluye: cortar y coser tramos dañados, sustitución de malla sombra en áreas completamente dañadas, costuras, refuerzo de bastilla, desperdicios; mano de obra, herramienta y todo lo necesario para la correcta ejecución del concepto. En cualquier nivel, según proyecto, P.U.O.T. | m2 | 22.97
| III-4 | PLAZOLETA 4
| 500103542 | EP-1-A.- DEMOLICIONES, DESMONTAJES Y DESMANTELAMIENTOS. Desmantelamiento y retiro de viga de madera existente en mal estado, de 4” de diámetro y 4.0 m, de largo, sin dañar elementos adyacentes. Incluye: protección de elementos, apuntalamiento de vigas laterales y tablado, acarreo del material recuperado hasta el lugar indicado por la supervisión, mano de obra, limpieza, maniobras, herramienta y equipo, en cualquier nivel. (Según proyecto). | pza | 14
| 500103543 | EP-1-A.- DEMOLICIONES, DESMONTAJES Y DESMANTELAMIENTOS. Desmantelamiento y retiro de viga de madera existente en mal estado, de 4” de diámetro y 4.5 m, de largo, sin dañar elementos adyacentes. Incluye: protección de elementos, apuntalamiento de vigas laterales y tablado, acarreo del material recuperado hasta el lugar indicado por la supervisión, mano de obra, limpieza, maniobras, herramienta y equipo, en cualquier nivel. (Según proyecto). | pza | 32
| 500103544 | EP-1-A.- DEMOLICIONES, DESMONTAJES Y DESMANTELAMIENTOS. Desmantelamiento y retiro de viga de madera existente en mal estado, de 4” de diámetro y 6.00 m, de largo, sin dañar elementos adyacentes. Incluye: protección de elementos, apuntalamiento de vigas laterales y tablado, acarreo del material recuperado hasta el lugar indicado por la supervisión, mano de obra, limpieza, maniobras, herramienta y equipo, en cualquier nivel. (Según proyecto). | pza | 8
| 501002230 | Suministro y colocación de vigas de madera de 2” x 8” y 5.00 m, de largo, con tratamiento para madera, se realizarán los procesos de limpieza superficial, desinfección con aplicación de FESTERMICIDE y aplicación de POLYFORM IMPREGNAFORM P-60, con acabado final de pintura de esmalte color verde. Incluye: fabricación, suministro, colocación, mano de obra, material, herramienta, equipo, andamios y todo lo necesario para su correcta ejecución. (Según plano). (P.U.O.T) | pza | 18
| 501002227 | Suministro y colocación de vigas de madera de 4” diámetro x 4.00 m, de largo, con tratamiento para madera, se realizarán los procesos de limpieza superficial, desinfección con aplicación de FESTERMICIDE y aplicación de POLYFORM IMPREGNAFORM P-60 o similar en calidad, con acabado final de pintura de esmalte color verde SMA. Incluye: fabricación, suministro, colocación, mano de obra, material, herramienta, equipo, andamios y todo lo necesario para su correcta ejecución. Según plano. (P.U.O.T.) | pza | 14
| 501002228 | Suministro y colocación de polines de madera de 4” diámetro y 4.50 m, de largo, con tratamiento para madera, se realizarán los procesos de limpieza superficial, desinfección con aplicación de FESTERMICIDE y aplicación de POLYFORM IMPREGNAFORM P-60 o similar en calidad, con acabado final de pintura de esmalte color verde SMA. Incluye: fabricación, suministro, colocación, mano de obra, material, herramienta, equipo, andamios y todo lo necesario para su correcta ejecución. Según plano. (P.U.O.T.) | pza | 32
| 501002229 | Suministro y colocación de polines de madera de 4” diámetro y 6.00 m, de largo, con tratamiento para madera, se realizarán los procesos de limpieza superficial, desinfección con aplicación de FESTERMICIDE y aplicación de POLYFORM IMPREGNAFORM P-60 o similar, con acabado final de pintura de esmalte color verde SMA. Incluye: fabricación, suministro, colocación, mano de obra, material, herramienta, equipo, andamios y todo lo necesario para su correcta ejecución. Según plano. (P.U.O.T.) | pza | 8
| 500103546 | Rehabilitación de banca metálica de acero para parque especial para exterior, tipo URBANI8 modelo BCUB008, de 1.76 x 0.82 x 0.76 m, consistente en lijado de la superficie en forma manual para retirar pintura existente y aplicación de pintura electrostática en color azul, marca MUPA o similar. Incluye: materiales, mano de obra, herramienta, equipo, limpieza y todo o necesario para su correcta ejecución. (P.U.O.T.) | pza | 8
| 500103545 | Rehabilitación de bote metálica de acero para parque para exterior, tipo BURANO modelo BTBRS001 o similar, de 97.5 cm de altura, 53 cm de longitud, 36 cm de diámetro de depósito y 58.5 cm de altura de depósito, consistente en lijado de la superficie en forma manual para retirar pintura existente y aplicación de pintura electrostática en color azul, marca MUPA o similar, Incluye: materiales, mano de obra, herramienta, equipo y limpieza. (P.U.O.T.) | pza | 8
| 500406248 | Rehabilitación de banca de concreto para parque, de 20.00 x 0.50 x 0.50 m, consistente en lijado de la superficie en forma manual para retirar pintura existente y aplicación de pintura de esmalte a dos manos en color azul SMA. Incluye: materiales, mano de obra, herramienta, equipo, limpieza y todo lo necesario para su correcta ejecución. (P.U.O.T.) | pza | 2
| 502906141 | Rehabilitación de mesa metálica tipo URBANI modelo MSUB002 de (H 730 L 1830 A 1660 A1 340 A1 780) y bancas de acero para exterior, modelo BCUB008 DE (H 760 L 1765 A 820.) o similar, consistente en lijado de la superficie en forma manual para retirar pintura existente y aplicación de pintura electrostática en color azul SMA, marca MUPA o similar en calidad. Incluye: materiales, mano de obra, herramienta, equipo, limpieza y todo lo necesario para su correcta ejecución. Según proyecto (P.U.O.T) | pza | 6
| 500102234 | EP-1-A.- DEMOLICIONES, DESMONTAJES Y DESMANTELAMIENTOS. Desmontaje de malla sombra existente (para rehabilitación). Incluye: herramienta, mano de obra, equipo, elevaciones, maniobras y todo lo necesario para su correcta ejecución. | m2 | 22.97
| 503302264 | Rehabilitación de malla sombra existente en mal estado. Incluye: cortar y coser tramos dañados, sustitución de malla sombra en áreas completamente dañadas, costuras, refuerzo de bastilla, desperdicios; mano de obra, herramienta y todo lo necesario para la correcta ejecución del concepto. En cualquier nivel, según proyecto, P.U.O.T. | m2 | 22.97
| III-5 | PLAZOLETA 5
| 500103546 | Rehabilitación de banca metálica de acero para parque especial para exterior, tipo URBANI8 modelo BCUB008, de 1.76 x 0.82 x 0.76 m, consistente en lijado de la superficie en forma manual para retirar pintura existente y aplicación de pintura electrostática en color azul, marca MUPA o similar. Incluye: materiales, mano de obra, herramienta, equipo, limpieza y todo o necesario para su correcta ejecución. (P.U.O.T.) | pza | 10
| 500103545 | Rehabilitación de bote metálica de acero para parque para exterior, tipo BURANO modelo BTBRS001 o similar, de 97.5 cm de altura, 53 cm de longitud, 36 cm de diámetro de depósito y 58.5 cm de altura de depósito, consistente en lijado de la superficie en forma manual para retirar pintura existente y aplicación de pintura electrostática en color azul, marca MUPA o similar, Incluye: materiales, mano de obra, herramienta, equipo y limpieza. (P.U.O.T.) | pza | 4
| 500302910 | Rehabilitación de aparca bicicletas ondulada en forma de bicicleta de 2.75 x 0.70 x 1.20 m, a base de tubo de 2” de diámetro con 6 ondas de 70 cm de altura y 25 cm de espacio entre cada onda, dos ruedas de 50 cm de diámetro y manubrios de 1.10 m de altura, consistente en lijado de la superficie en forma manual para retirar pintura existente y aplicación de pintura de esmalte a dos manos en color azul SMA. Incluye: materiales, mano de obra, herramienta, equipo, limpieza y todo lo necesario para su correcta ejecución. (P.U.O.T.) | pza | 6
| 502906141 | Rehabilitación de mesa metálica tipo URBANI modelo MSUB002 de (H 730 L 1830 A 1660 A1 340 A1 780) y bancas de acero para exterior, modelo BCUB008 DE (H 760 L 1765 A 820.) o similar, consistente en lijado de la superficie en forma manual para retirar pintura existente y aplicación de pintura electrostática en color azul SMA, marca MUPA o similar en calidad. Incluye: materiales, mano de obra, herramienta, equipo, limpieza y todo lo necesario para su correcta ejecución. Según proyecto (P.U.O.T) | pza | 6
| III-6 | PLAZOLETA 6
| 500103546 | Rehabilitación de banca metálica de acero para parque especial para exterior, tipo URBANI8 modelo BCUB008, de 1.76 x 0.82 x 0.76 m, consistente en lijado de la superficie en forma manual para retirar pintura existente y aplicación de pintura electrostática en color azul, marca MUPA o similar. Incluye: materiales, mano de obra, herramienta, equipo, limpieza y todo o necesario para su correcta ejecución. (P.U.O.T.) | pza | 10
| 500103545 | Rehabilitación de bote metálica de acero para parque para exterior, tipo BURANO modelo BTBRS001 o similar, de 97.5 cm de altura, 53 cm de longitud, 36 cm de diámetro de depósito y 58.5 cm de altura de depósito, consistente en lijado de la superficie en forma manual para retirar pintura existente y aplicación de pintura electrostática en color azul, marca MUPA o similar, Incluye: materiales, mano de obra, herramienta, equipo y limpieza. (P.U.O.T.) | pza | 4
| 500302910 | Rehabilitación de aparca bicicletas ondulada en forma de bicicleta de 2.75 x 0.70 x 1.20 m, a base de tubo de 2” de diámetro con 6 ondas de 70 cm de altura y 25 cm de espacio entre cada onda, dos ruedas de 50 cm de diámetro y manubrios de 1.10 m de altura, consistente en lijado de la superficie en forma manual para retirar pintura existente y aplicación de pintura de esmalte a dos manos en color azul SMA. Incluye: materiales, mano de obra, herramienta, equipo, limpieza y todo lo necesario para su correcta ejecución. (P.U.O.T.) | pza | 6
| 502906141 | Rehabilitación de mesa metálica tipo URBANI modelo MSUB002 de (H 730 L 1830 A 1660 A1 340 A1 780) y bancas de acero para exterior, modelo BCUB008 DE (H 760 L 1765 A 820.) o similar, consistente en lijado de la superficie en forma manual para retirar pintura existente y aplicación de pintura electrostática en color azul SMA, marca MUPA o similar en calidad. Incluye: materiales, mano de obra, herramienta, equipo, limpieza y todo lo necesario para su correcta ejecución. Según proyecto (P.U.O.T) | pza | 6
| IV | INTALACIONES HIDRAULICA
| 502906001 | Suministro y colocación de sombrilla lluvia marca JUMBO, modelo JAI-919 o similar en calidad. Incluye: material, mano de obra, herramienta, equipo, maniobras, fletes, acarreos y todo lo necesario para su correcta ejecución. P.U.O.T. | pza | 2
| 501100226 | Sondeo de salida hidráulica y/o de gas, en tubería de cobre y/o fierro galvanizado; y sondeo en salida sanitaria de PVC de cualquier diámetro. Incluye: prueba para el caso de agua o gas con aire inyectado a presión y verificación de presión con manómetro por 24 horas como mínimo; sondeo, prueba y limpieza en tubería sanitaria. | sal | 20
| V | INTALACIONES ELECTRICAS
| V-1 | PRIMER NIVEL
| V-1.1 | DIRECCION
| 502404942 | 3.0704.13.) INSTALACIONES ELÉCTRICAS 3.0704.13.) B. REFERENCIAS. 3.0704.13.F.01. o) Unidades de alumbrado (3.0704.13.G.04) Suministro e instalación de TUBO LED T5 9W DE 601CM 60K opalino 100-240v 180° grados de apertura, IP50, 35,000H VIDA UTIL, 900LM, PESO 100GR modelo EG-T5-9W marca ENERGAIN o similar en calidad. Incluye: material, mano de obra, herramienta, equipo, fijación, conexiones, pruebas y todo lo necesario para su correcta ejecución. (P.U.O.T.) | pza | 138
| 500103333 | EP-1-A.- DEMOLICIONES, DESMONTAJES Y DESMANTELAMIENTOS. Desmontaje y retiro de lámpara fluorescente y balastro existente. Incluye: desconexión de energía eléctrica de las mismas, acarreo del material recuperado hasta el lugar indicado por la supervisión, mano de obra, limpieza, maniobras, herramienta y equipo, en cualquier nivel. (P.U.O.T.) | pza | 138
| V-1.2 | SITE
| 502404942 | 3.0704.13.) INSTALACIONES ELÉCTRICAS 3.0704.13.) B. REFERENCIAS. 3.0704.13.F.01. o) Unidades de alumbrado (3.0704.13.G.04) Suministro e instalación de TUBO LED T5 9W DE 601CM 60K opalino 100-240v 180° grados de apertura, IP50, 35,000H VIDA UTIL, 900LM, PESO 100GR modelo EG-T5-9W marca ENERGAIN o similar en calidad. Incluye: material, mano de obra, herramienta, equipo, fijación, conexiones, pruebas y todo lo necesario para su correcta ejecución. (P.U.O.T.) | pza | 12
| 500103333 | EP-1-A.- DEMOLICIONES, DESMONTAJES Y DESMANTELAMIENTOS. Desmontaje y retiro de lámpara fluorescente y balastro existente. Incluye: desconexión de energía eléctrica de las mismas, acarreo del material recuperado hasta el lugar indicado por la supervisión, mano de obra, limpieza, maniobras, herramienta y equipo, en cualquier nivel. (P.U.O.T.) | pza | 12
| V-1.3 | LOBBY
| 502404942 | 3.0704.13.) INSTALACIONES ELÉCTRICAS 3.0704.13.) B. REFERENCIAS. 3.0704.13.F.01. o) Unidades de alumbrado (3.0704.13.G.04) Suministro e instalación de TUBO LED T5 9W DE 601CM 60K opalino 100-240v 180° grados de apertura, IP50, 35,000H VIDA UTIL, 900LM, PESO 100GR modelo EG-T5-9W marca ENERGAIN o similar en calidad. Incluye: material, mano de obra, herramienta, equipo, fijación, conexiones, pruebas y todo lo necesario para su correcta ejecución. (P.U.O.T.) | pza | 84
| 500103333 | EP-1-A.- DEMOLICIONES, DESMONTAJES Y DESMANTELAMIENTOS. Desmontaje y retiro de lámpara fluorescente y balastro existente. Incluye: desconexión de energía eléctrica de las mismas, acarreo del material recuperado hasta el lugar indicado por la supervisión, mano de obra, limpieza, maniobras, herramienta y equipo, en cualquier nivel. (P.U.O.T.) | pza | 84
| VI | PLAZOLETAS Y SENDERO
| 502404943 | 3.0704.13) INSTALACIONES ELÉCTRICAS. 3.0704.13.B) REFERENCIAS. 3.0704.13.F.01.o) UNIDADES DE ALUMBRADO (3.0704.13.G.04). Foco tipo punta en poste, modelo FL PL-L 2X40W marca PHILIPS o similar en calidad. Incluye: suministro e instalación, montaje, maniobras, mano de obra, equipo, herramienta, pruebas, y puesta en servicio. A cualquier altura. (P.U.O.T.) | pza | 18
| 501303739 | 3.0704.13.) INSTALACIONES ELÉCTRICAS 3.0704.13.) B. REFERENCIAS. 3.0704.13.F.01. o) Unidades de alumbrado (3.0704.13.G.04) Suministro e instalación de luminaria de empotrar en piso modelo CUENCA, catalogo H-625/N marca TECNO-LITE o similar en calidad y precio, lámpara par 38 de 90W 60Hz 127 V. Incluye: suministro de materiales, mano de obra especializada, conexiones, material misceláneo, acarreos, elevación, maniobras, conexiones y pruebas, desperdicios, herramienta y equipo. P.U.O.T. | pza | 62
| 502404944 | 3.0704.13.) INSTALACIONES ELÉCTRICAS 3.0704.13.) B. REFERENCIAS. 3.0704.13.F.01. o) Unidades de alumbrado (3.0704.13.G.04) Suministro, colocación y conexión de luminario exterior empotrado en muro LED SATIN modelo HLED-1172 marca TECNOLITE o similar en calidad. Incluye: material, mano de obra, herramienta, equipo, fijación, conexiones, pruebas y todo lo necesario para su correcta ejecución. (P.U.O.T) | pza | 30
| 501307991 | 3.0704.13.) INSTALACIONES ELÉCTRICAS 3.0704.13.) B. REFERENCIAS. 3.0704.13.F.01. o) Unidades de alumbrado (3.0704.13.G.04) Suministro e Instalación de Reflector de 200w a 180° de apertura con fuente de poder 100-240V IP66, 35,000 horas de vida útil, Flujo luminoso 20,000lm, 50-60hz, temperatura de color 3,000°k, CRI 75, modelo EG-FL-200W marca Energain o similar en calidad. Incluye: material, mano de obra, herramienta, equipo, fijación, conexiones, pruebas y todo lo necesario para su correcta ejecución. | pza | 68
| VII | TABLERO CONTROL LUMINARIAS FACHADA
| VII-1 | INTERRUPTOR
| 501308765 | 3.0704.13.) INSTALACIONES ELÉCTRICAS 3.0704.13.) B. REFERENCIAS 3.0704.13 F.01 l) Interruptor termomagnético. (3.0704.13 G.04). Suministro y colocación de interruptor termomagnético, modelo 5SX1232-7marca SIEMENS o similar en calidad. Incluye: herrajes de fijación, equipo, herramienta, mano de obra, conexiones, pruebas, acarreos, desperdicios, herramienta y equipo. (P.U.O.T.) | pza | 6
| VII-2 | PLANTAS DE EMERGENCIA EN TAMUX Y PLANETARIO
| 502404987 | Mantenimiento a planta de emergencia de 175 Kw marca IGSA modelo JD 175, que consiste en: cambio de aceite y filtros, cambio de anticongelante, revisión y medición de densidad en electrolito de baterías, revisión de mangueras, reapriete de conexiones mecánicas y eléctricas, revisión y corrección de tierras, ajuste de voltaje y frecuencia así como pruebas de protecciones, limpieza en general, pruebas en vacío, con carga, manual y automático. Incluye: material, mano de obra especializada, pruebas, acarreos, maniobras, equipo, y herramienta. (P.U.O.T.) | pza | 2
| 502404988 | Mantenimiento a planta de emergencia de 50 Kw marca Stamford o type UCI224D16, que consiste en: cambio de aceite y filtros, cambio de anticongelante, revisión y medición de densidad en electrolito de baterías, revisión de mangueras, reapriete de conexiones mecánicas y eléctricas, revisión y corrección de tierras, ajuste de voltaje y frecuencia así como pruebas de protecciones, limpieza en general, pruebas en vacío, con carga, manual y automático. Incluye: material, mano de obra especializada, pruebas, acarreos, maniobras, equipo, y herramienta. (P.U.O.T.) | pza | 2
| VII-3 | RETIROS
| 500102958 | EP-1-A.- DEMOLICIONES, DESMONTAJES Y DESMANTELAMIENTOS. Desmantelamiento y retiro de interruptor termomagnético existente. Incluye: desconexión, limpieza, maniobras y acarreo al lugar indicado por la supervisión, equipo, herramienta y mano de obra, a cualquier altura. P.U.O.T. | pza | 6
IMPORTE TOTAL DE LA PROPUESTA
IMPORTE TOTAL CON LETRA:
GOBIERNO DEL ESTADO DE TAMAULIPAS
SECRETARIA DE FINANZAS DEL GOBIERNO DEL ESTADO DE TAMAULIPAS
SECRETARÍA DE OBRAS PÚBLICAS
SUBSECRETARÍA DE PROYECTOS Y LICITACIONES

## RESUMEN
LICITACIÓN No.: | LPE-N031-2022 | PLAZO DE EJECUCIÓN |  | FIRMA DEL LICITANTE
DESCRIPCIÓN: | REHABILITACIÓN Y MODERNIZACIÓN DE INSTALACIONES EN EL MUSEO DE HISTORIA NATURAL DE TAMAULIPAS, TAMUX, CD. VICTORIA. TAMAULIPAS. | DE LOS TRABAJOS: |  |  | ANEXO
AE15A
RAZON SOCIAL DEL LICITANTE: |  | FECHAS | INICIO: |  | HOJA:
|  |  | TERMINO: |  | DE:
RESÚMEN DE CATALOGO DE CONCEPTOS
NUMERO | CAPÍTULO | IMPORTE
REHABILITACIÓN Y MODERNIZACIÓN DE INSTALACIONES EN EL MUSEO DE HISTORIA NATURAL DE TAMAULIPAS, TAMUX, CD. VICTORIA. TAMAULIPAS.
TOTAL DE LA PROPUESTA
IMPORTE TOTAL CON LETRA
GOBIERNO DEL ESTADO DE TAMAULIPAS
SECRETARIA DE FINANZAS DEL GOBIERNO DEL ESTADO DE TAMAULIPAS
SECRETARÍA DE OBRAS PÚBLICAS
SUBSECRETARÍA DE PROYECTOS Y LICITACIONES