## CATÁLOGO
LICITACIÓN No.: LPE-ITIFE-N003-2022 |  |  | PLAZO DE EJECUCIÓN DE LOS TRABAJOS: |  |  | FIRMA DEL LICITANTE | ANEXO
DESCRIPCIÓN: |  | REHABILITACIÓN EN SEC. TEC. No. 6, LAURO AGUIRRE (28DST0006I) EN VICTORIA, TAM. |  |  |  |  | AE15
RAZON SOCIAL DEL LICITANTE: |  |  | FECHAS |  | INICIO: |  | HOJA:
[5 empty] | TERMINO: |  | DE:
CATALOGO DE CONCEPTOS
NUMERO | CLAVE | DESCRIPCIÓN DE CONCEPTOS DE OBRA | UNIDAD | CANTIDAD | PRECIO UNITARIO |  | IMPORTE
[5 empty] | NÚMERO | CON LETRA | PESOS
| I | REHABILITACION GENERAL Y REHABILITACION ELECTRICA EDIFICIO "B" EN SEC. TEC. No. 6, LAURO AGUIRRE (CLAVE: 28DST0006I) COL. TAMATAN, VICTORIA, TAM.
| I-1 | REHABILITACION GENERAL EDIFICIO "B"
| I-1.1 | PRELIMINARES
| 500100104 | EP-1-A.-DEMOLICIONES, DESMONTAJES Y DESMANTELAMIENTOS. Desmontaje y montaje de unidad condensadora de aire acondicionado hasta 1.20x1.20 m ubicada en losa de azotea. Incluye: desconexión de instalación eléctrica, acarreos y estiba dentro de la obra en el lugar indicado por las autoridades escolares. | pza | 24
| 500100494 | EP-1-A.- DEMOLICIONES, DESMONTAJES Y DESMANTELAMIENTOS. Desmantelamiento y retiro de antena parabólica instalada en losa de azotea, Incluye: herramienta, equipo, mano de obra, desconexión, acarreo de material dentro y fuera de la obra según indique la supervisión, andamios, limpieza del área de trabajo. (P.U.O.T.) | pza | 2
| 500100042 | EP-1-A.- DEMOLICIONES, DESMONTAJES Y DESMANTELAMIENTOS. Demolición y retiro de impermeabilización existente. Incluye: maniobras, mano de obra, herramienta y acarreo de escombro fuera de la obra del material no utilizable, a cualquier altura. (P.U.O.T.) | m2 | 850
| 500100284 | EP-1-A.- DEMOLICIONES, DESMONTAJES Y DESMANTELAMIENTOS. Demolición de concreto simple en sobrefirme. Inc. limpiezas, maniobras, acarreo dentro y fuera de la obra del material producto de la demolición. | m3 | 13.8
| 500100861 | EP-1-A.- DEMOLICIONES, DESMONTAJES Y DESMANTELAMIENTOS. Demolición de pisos de concreto armado f'c=150 kg/cm2, de 10 cm de espesor, con acabado (en su caso). Inc. limpiezas, maniobras, acarreo dentro y fuera de la obra del material producto de la demolición, limpieza, mano de obra, herramienta y equipo. | m2 | 54
| I-1.2 | ALBAÑILERIA Y ACABADOS
| 500402677 | Rehabilitación de lecho bajo de losas en aleros, consistente en: demolición de concreto suelto, limpieza con cepillo de alambre, removedor de óxido en acero expuesto y aplicación de FESTERBOND o similar en calidad, aplanado fino en plafones de 2 cm de espesor, zarpeando con mortero cemento-arena proporción 1:4 y afinando con el mismo material. Incluye: material, mano de obra, herramienta, acarreos, maniobras, andamiajes, limpieza y retiro de escombro dentro y fuera de la obra, a cualquier altura. P.U.O.T. | m2 | 40
| 500402182 | Resane de grietas en muros consistente en: demolición de aplanado en un ancho de 20cm, abrir la grieta en forma de "v", sellar con silicón de poliuretano, reforzar con malla de metal desplegado en un ancho de 20cm clavada con clavo de acero y resanar con mortero cemento-arena en prop. 1:4. Incluye: materiales, mano de obra, maniobras, acarreos, herramienta, equipo, desperdicios, limpiezas y todo lo necesario para su correcta ejecución. P.U.O.T. | m | 20
| 500402243 | Suministro y colocación de sellador SIKAFLEX o similar en calidad, aplicado en junta constructiva de 1" de espesor por 1/2" de profundidad. Incluye: material, mano de obra, herramienta, limpieza y preparación de la superficie. | m | 20
| 500400215 | Emboquillado con espuma de poliuretano Sika Boom o similar, con un ancho de 1x1 cm, incluye: preparación de la superficie, materiales, mano de obra, herramienta y equipo. | m | 10
| 500400029 | 3.0704.09. PISOS Y PAVIMENTOS 3.0704.09.) B. REFERENCIAS 3.0704.09.F.01.b) Pisos de concreto hidráulico sobre losas de concreto hidráulico (3.0704.09.G.01). 01) Sobrefirme de concreto F'C=150 KG/CM2 de 5 CM de espesor T.M.A. 19 MM. Acabado pulido o escobillado con brocha de pelo, Incluye: acarreos, nivelación, materiales y mano de obra. | m2 | 160
| 500400034 | 3.0704.04.) ACEROS PARA CONCRETO 3.0704.04.) B. REFERENCIAS 3.0704.04.F.01.a) Acero de refuerzo (3.0704.04.G.03 y G.01). 03) Malla electrosoldada 6x6-10/10 en firmes. Incluye suministro y colocación. | m2 | 54
| 500400008 | 3.0704.09. PISOS Y PAVIMENTOS 3.0704.09.) B. REFERENCIAS 3.0704.09.F.01 a) Firmes de concreto hidráulico sobre terreno natural o relleno compactado (3.0704.09 G.01). 04) Piso de concreto F´C= 150 KG/CM2. 10 CM. de espesor, acabado escobillado con brocha de pelo, juntas frías, acabado con volteador. Incluye: cimbra, acarreos, nivelación, materiales y mano de obra. | m2 | 54
| 500402741 | Aplanado en muros de 2.5 cm de espesor. Incluye: repellado con mortero cemento-arena proporción 1:4, acabado fino con llana de poliestireno, materiales, mano de obra, remates, emboquillados y perfilado de aristas, a plomo y regla, a cualquier altura. | m2 | 27
| 500101452 | Rehabilitación de plafones existentes, consistente en: desprendimiento y retiro de pintura en mal estado y resane de grietas o defectos del acabado. Inc. material necesario, andamios, maniobras, acarreos, mano de obra, herramienta, limpiezas y retiro de sobrantes fuera de la obra. P.U.O.T. | m2 | 30
| 500402161 | 3.0704.18.) IMPERMEABILIZACIONES 3.0704.18.) B. REFERENCIAS 3.0704.18.F.01.c) Impermeabilización de techos (3.0704.18.G.01.b). 04) Suministro y colocación de sistema prefabricado impermeabilizante multicapa de asfalto modificado "APP", reforzado en su interior con poliéster, acabado aparente con gravilla roja, de 4.0 MM de espesor, aplicado por medio de termofusión (8 años de garantía). Inc. primer asfaltico 0.20 LTS/M2, sellado de fisuras y grietas con cemento plástico asfaltico, previa limpieza y preparación de la superficie. | m2 | 850
| 500500050 | 3.0704.08.) RECUBRIMIENTOS 3.0704.08.) B. REFERENCIAS 3.0704.08 F.01 k) Recubrimiento de pintura (3.0704.08 G.01) 01) Suministro y aplicación de pintura viníl-acrílica para interiores y exteriores, marca Vinimex de Comex o similar en calidad, aplicada sobre muros, columnas, trabes y/o plafones de cualquier tipo de acabado, a dos manos, con aplicación de fondo. Inc. suministro, mano de obra, limpieza y preparación de la superficie, acarreos. a cualquier altura. | m2 | 4600
| 500500076 | 3.0704.09) PISOS Y PAVIMENTOS 3.0704.09) B. REFERENCIAS 3.0704.09 - F.01 e) Pisos de losetas, baldosas o cintillas de barro. (3.0704.09 G.01). 03) Suministro y colocación de piso de cerámica marca Vitromex o similar en calidad, línea Diamond - blanco, de 33.3x33.3 cms. de 1a. calidad, asentado con cemento crest y emboquillado con boquillex (5 mm) de color. incluye: materiales, mano de obra, cortes, desperdicios, preparación de la superficie y limpeza. | m2 | 54
| 500402341 | Perfilado de elementos estructurales horizontales y verticales, solo cara exterior a base de mortero cemento-arena proporción 1:5 acabado fino. Incluye: picado de la superficie, andamios, repellado de un ancho promedio de 18cm, espesores de 1.00cm, materiales dentro y fuera de la obra. | m | 15
| I-2 | REHABILITACION ELECTRICA EDIFICIO "B"
| I-2.1 | PRELIMINARES
| 500100123 | EP-1-A.- DEMOLICIONES, DESMONTAJES Y DESMANTELAMIENTOS. Desmontaje y retiro de block soquet de porcelana y foco, con recuperación de los materiales. Incluye: desconexión de energía eléctrica de las mismas, acarreo del material recuperado hasta el lugar indicado por la supervisión, mano de obra, limpieza, maniobras, herramienta y equipo, en cualquier nivel. (P.U.O.T.) | pza | 50
| 503300193 | Rehabilitacion de salida electrica para alumbrado. Incluye: desconexión de energía eléctrica, desmontaje, revision y sustitucion de apagador sencillo, modelo M51002- HC, tapa para un modulo modelo M59101-HC marca SQUARE-D o similar en calidad, sustitución de cableado con cable THW-LS 75°C marca CONDUMEX o similar en calidad, mano de obra especializada, material miscelaneo, conexiones, resanes, pruebas, acarreos, fletes, desperdicios, herramienta y equipo. P.U.O.T. | sal | 50
| 500100766 | EP-1-A.- DEMOLICIONES, DESMONTAJES Y DESMANTELAMIENTOS. Desmontaje y retiro de abanico de techo existente. Incluye: desconexión de energía eléctrica de las mismas, acarreo dentro y fuera de la obra del material recuperado hasta el lugar indicado por la supervisión, mano de obra, limpieza, maniobras, herramienta y equipo, en cualquier nivel. | pza | 10
| 503300196 | Identificacion de circuitos para balanceo de cargas y conexión de interruptor termomagnetico con gabinete, A1L c/zapatas de 3 polos, 240 v de 70 a 100 amp, mca SQUARE-D o similar en calidad y duracion. Incluye: peinado de cableado para la identificación, mano de obra especializada, material miscelaneo, conexiones, resanes, pruebas, acarreos, fletes, desperdicios, herramienta y equipo. P.U.O.T. | pza | 8
| 503300190 | Rehabilitacion de salida electrica para contacto monofasico 127 V 15 amp mca. ARROW HART M5250M o similar. Incluye: desconexión de energía eléctrica, tapa cuadrada con reductor, desmontaje, revision y sustitucion de contacto y tapa, sustitución de cableado con cable THW-LS 75°C marca CONDUMEX o similar en calidad, mano de obra especializada, material miscelaneo, conexiones, resanes, pruebas, acarreos, fletes, desperdicios, herramienta y equipo. P.U.O.T. | sal | 28
| I-2.2 | INSTALACIONES
| 501307724 | 3.0704.13.) INSTALACIONES ELÉCTRICAS 3.0704.13.) B. REFERENCIAS. 3.0704.13.F.01. o) Unidades de alumbrado (3.0704.13.G.04) Suministro y colocación de luminaria EG-30X120PL-38W-TM Marca ENERGAIN o similar 5 años de garantía. Panel Light de 38W a 105º de apertura con fuente de poder remota de 100-277VAC IP50 35,000 horas de vida útil, eficiencia luminosa 110 LM/W, flujo luminoso de 4,180 lm, 50-60Hz, factor de potencia 0.95, 30 cm x 120 cm, perfil blanco con difusor OPAL, para áreas de oficina, 3.28 Kg, CRI 80, temperatura de color 6,000°K. Incluye: accesorio para suspender y sobreponer, materiales, mano de obra especializada, material misceláneo, desperdicio, maniobras, conexiones, elevación, flete, acarreos, herramienta y equipo. (P.U.O.T.) | pza | 50
| 501306002 | Suministro e instalación de canaleta plástica sin división catalogo CP-6000 marca QUEST o similar en calidad y precio. Incluye: material, mano de obra, herramienta, equipo, maniobras, acarreos y todo lo necesario para su correcta instalación. A cualquier nivel. P.U.O.T. | m | 50
| 501300077 | Suministro, armado y colocación de abanico de techo tipo industrial mca. Ultravent Birtman modelo C5601 o similar en calidad y duración, 5 velocidades, control de pared, motor de alta velocidad 341 RPM, 56" de diametro, incluye: tuberia extencion (50 cm.), material de fijación, conexiones, pruebas, herramienta y mano de obra. | pza | 36
| 501302030 | 3.0704.13.) INSTALACIONES ELÉCTRICAS 3.0704.13.) B. REFERENCIAS. 3.0704.13.F.01 a) Salida de centro, contacto monofásico, trifásico y arbotante con tubería CONDUIT. Incluye cajas de registro, conexión, conductores TW y apagadores. (3.0704.13.g.01) Suministro e instalación de salida para abanico de techo con instalación aparente con canaleta plástica, incluye: canalización y cableado para el control de pared, canaleta plástica de 3/4" y accesorios, cajas registro, 3 cables cal. 12 , soporte, pruebas y puesta en marcha. (long prom. 12 mts) suministro y colocación de cable nuevo, materiales, mano de obra, elevación, maniobras, fijación, conexiones, pruebas, material misceláneo, acarreos, herramienta y equipo, en cualquier nivel. P.U.O.T. | sal | 36
| I-3 | SEÑALAMIENTO DE OBRA
| 500900030 | suministro e instalacion de anuncio de obra con señal tipo DOMMY de 3.00 x 1.22 m, fabricado con estructura de PTR Cal. 18 de 1 1/2", lamina pintro Cal. 22 y postes de polin de 3"; acabado rotulado por computadora con diseños institucionales, segun proyecto. incluye,suministro y fabricacion de concreto f`c = 100 kg/cm2 para anclaje de soportes.ver plano | pza | 1
IMPORTE TOTAL DE LA PROPUESTA
IMPORTE TOTAL CON LETRA:

## RESUMEN
LICITACIÓN No.: LPE-ITIFE-N003-2022 |  | PLAZO DE EJECUCIÓN |  | FIRMA DEL LICITANTE
DESCRIPCIÓN: | REHABILITACIÓN EN SEC. TEC. No. 6, LAURO AGUIRRE (28DST0006I) EN VICTORIA, TAM. | DE LOS TRABAJOS: |  |  | ANEXO
AE15A
RAZON SOCIAL DEL LICITANTE: |  | FECHAS | INICIO: |  | HOJA:
|  |  | TERMINO: |  | DE:
RESÚMEN DE CATALOGO DE CONCEPTOS
NUMERO | CAPÍTULO | IMPORTE
I | REHABILITACION GENERAL Y REHABILITACION ELECTRICA EDIFICIO "B" EN SEC. TEC. No. 6, LAURO AGUIRRE (CLAVE: 28DST0006I) COL. TAMATAN, VICTORIA, TAM.
TOTAL DE LA PROPUESTA
IMPORTE TOTAL CON LETRA