## CATÁLOGO
LICITACIÓN No.: LPE-ITIFE-N008-2022 |  |  | PLAZO DE EJECUCIÓN DE LOS TRABAJOS: |  |  | FIRMA DEL LICITANTE | ANEXO
DESCRIPCIÓN: |  | CONSTRUCCIÓN Y REHABILITACIÓN EN: PRIM. IGNACIO RAMIREZ (28DPR0763H); PRIM. RAMON LOPEZ VELARDE (28DPR2160D); PRIM. JOSE DOROTEO ARANGO (28DPR2601J) EN MATAMOROS, TAM. |  |  |  |  | AE15
RAZON SOCIAL DEL LICITANTE: |  |  | FECHAS |  | INICIO: |  | HOJA:
[5 empty] | TERMINO: |  | DE:
CATALOGO DE CONCEPTOS
NUMERO | CLAVE | DESCRIPCIÓN DE CONCEPTOS DE OBRA | UNIDAD | CANTIDAD | PRECIO UNITARIO |  | IMPORTE
[5 empty] | NÚMERO | CON LETRA | PESOS
| I | REHABILITACION ELECTRICA GENERAL + REHABILITACION DE SERVICIOS SANITARIOS EN PRIMARIA IGNACIO RAMIREZ (CLAVE: 28DPR0763H) NUEVO PROGRESO, MATAMOROS, TAM.
| I-1 | RED ELECTRICA GENERAL
| I-1.1 | RED EXTERIOR ELECTRICA
| 500100776 | EP-1-A.- DEMOLICIONES, DESMONTAJES Y DESMANTELAMIENTOS. Desmontaje y retiro de base socket. Incluye: desconexión de energía eléctrica de la misma, acarreo del material recuperado hasta el lugar indicado por la supervisión, mano de obra, limpieza, maniobras, herramienta y equipo, en cualquier nivel. (P.U.O.T.). | pza | 1
| 502500069 | Suministro y colocación de base para medición de 13 terminales incluye: materiales, mano de obra, herramienta y equipo. En cualquier nivel P.U.O.T. | pza | 1
| 501300370 | Suministro e instalación de gabinete metalico para alojar transformadores de corriente, de 1.20x0.90x0.40 mts. incluye: materiales, mano de obra, herrajes para su fijacion, conexiones. | pza | 1
| 502403842 | Instalación de Transformador de Corriente TC´S (DONAS) proporcionados por CFE, para la medición en baja tensión de subestación eléctrica. Incluye: colocación y montaje de equipos, herrajes, aislamientos, instalación de herraje (para sujetar donas de medición), accesorios necesarios para su total instalación, pruebas y puesta en marcha, mano de obra especializada, maniobras, acarreos, fletes, herramienta y equipo. A cualquier altura P.U.O.T. | pza | 3
| 501303111 | Trámites y pagos ante la C.F.E., por concepto de libranzas para desenergizar, energizar y realizar las conexiones necesarias. | pza | 1
| 501301966 | Balanceo de fases en las cargas de los tableros existentes a sistema trifásico. Incluye: mano de obra especializada, conexiones, herramienta, equipo, pruebas y todo lo necesario para su correcta ejecución. P.U.O.T. | pza | 1
| I-1.2 | RED ELECTRIA EDIFICIO D
| 500101766 | EP-1-A.- DEMOLICIONES, DESMONTAJES Y DESMANTELAMIENTOS. Desconexión y retiro de tablero existente de varias capacidades, incluye: desmontar interruptores derivados de varias capacidades, materiales, mano de obra especializada, desperdicios, acarreos, flete, herramienta y equipo. (P.U.O.T.) | pza | 1
| 500101583 | EP-1-A.- DEMOLICIONES, DESMONTAJES Y DESMANTELAMIENTOS. Desmantelamiento y retiro de cableado y canalización de red. Incluye: resane de anclajes y pasos de muro, mano de obra, herramienta, equipo, limpieza y acarreos del material fuera de la obra. P.U.O.T. | m | 75
| 501300760 | Suministro e instalación de cable de cobre suave THW-LS 75º C calibre 2 AWG. marca Condumex. Incluye: conexiones, mano de obra, materiales. | m | 315
| 502500090 | Suministro y colocación de cable de cobre desnudo (DSD) semiduro cal. No.6 mca. CONDUMEX o similar en calidad. incluye: materiales, mano de obra, conexión, maniobras, herramienta y equipo. En cualquier nivel. P.U.O.T. | m | 767
| 502400081 | 3.0704.13.) INSTALACIONES ELÉCTRICAS 3.0704.13.) B. REFERENCIAS 3.0704.13 F.01 c) Tubería y conexiones tipo conduit PVC, en zanjas para alimentaciones. Incluye: trazo, excavación y relleno. (3.0704.13 G.02). 03) Suministro y tendido de tubo conduit PVC pesado de 35mm de diámetro. incluye: material, mano de obra, herramienta, acarreo, pruebas, conexiones, trazo, excavación y relleno. | m | 77
| 501301467 | 3.0704.13.) INSTALACIONES ELÉCTRICAS 3.0704.13.) B. REFERENCIAS. 3.0704.13 F.01 l) Interruptor termomagnético (3.0704.13 G.04). Suministro e instalación de interruptor termomagnético de 3 x 70 amps., en gabinete NEMA-1 marca SQUARE-D o similar. Incluye: materiales, mano de obra especializada, conexiones, pruebas, material misceláneo, desperdicio, acarreos, maniobras, herramienta y equipo. | pza | 1
| 501300134 | Suministro y colocación de tablero de control para 8 circuitos Trifasico MARCA SQUARE-D o similar. Incluye suministro de materiales, mano de obra especializada, conexiones, pruebas, material misceláneo, desperdicio, acarreos, maniobras, herramienta y equipo. | pza | 1
| 501300469 | Reubicación de circuitos existentes a tableros nuevos. Incluye: desconexión, mano de obra especializada, maniobras, acarreos, conexiones, herramienta, equipo y todo lo necesario para su correcta ejecución. P.U.O.T. | pza | 4
| 501300065 | 3.0704.13.) INSTALACIONES ELÉCTRICAS 3.0704.13.) B. REFERENCIAS. 3.0704.13 F.01 l) Interruptor termomagnético (3.0704.13 G.04). 02) DE 2 POLOS, 120/220 V.C.A., 15 A 50 AMPERES, TIPO Q0, MCA. SQUARE- D o similar. Incluye: suministro, colocación, pruebas, herramienta y equipo. | pza | 4
| 501300470 | Balanceo de cargas en tableros nuevos. Incluye: mano de obra especializada, conexiones, herramienta, equipo, pruebas y todo lo necesario para su correcta ejecución. P.U.O.T. | pza | 1
| I-2 | REHABILITACION DE SERVCIOS SANITARIOS
| 500100055 | EP-1-A.- DEMOLICIONES, DESMONTAJES Y DESMANTELAMIENTOS. Desmontaje de tinaco de asbesto-cemento de 750 a 1100 litros, hasta una altura de 8 m. Incluye: herramienta, equipo, mano de obra, desconexión, acarreo de material dentro y fuera de la obra según indique la supervisión, andamios, limpieza del área de trabajo. (P.U.O.T.) | pza | 4
| 501100123 | Tinaco tricapa de polietileno MARCA ROTOPLAS o similar en calidad, con capacidad de 750 LTS. Incluye: suministro, colocación, elevación, maniobras, acarreos, flete, herramienta, válvula de flotador, filtro de paso, accesorios, pruebas y conexión. | pza | 4
| 500100042 | EP-1-A.- DEMOLICIONES, DESMONTAJES Y DESMANTELAMIENTOS. Demolición y retiro de impermeabilización existente. Incluye: maniobras, mano de obra, herramienta y acarreo de escombro fuera de la obra del material no utilizable, a cualquier altura. (P.U.O.T.) | m2 | 21
| 500402677 | Rehabilitación de lecho bajo de losas en aleros, consistente en: demolición de concreto suelto, limpieza con cepillo de alambre, removedor de óxido en acero expuesto y aplicación de FESTERBOND o similar en calidad, aplanado fino en plafones de 2 cm de espesor, zarpeando con mortero cemento-arena proporción 1:4 y afinando con el mismo material. Incluye: material, mano de obra, herramienta, acarreos, maniobras, andamiajes, limpieza y retiro de escombro dentro y fuera de la obra, a cualquier altura. P.U.O.T. | m2 | 21
| 500102282 | Suministro y colocación de entortado de 4 cm de espesor en losa con mortero cemento-arena-tezontle en proporción 5:4:3. Incluye: material, mano de obra, herramienta, elevaciones, acarreos, desperdicios, limpieza y todo lo necesario para su correcta colocación. A cualquier nivel. P.U.O.T. | m2 | 15
| 500402161 | 3.0704.18.) IMPERMEABILIZACIONES 3.0704.18.) B. REFERENCIAS 3.0704.18.F.01.c) Impermeabilización de techos (3.0704.18.G.01.b). 04) Suministro y colocación de sistema prefabricado impermeabilizante multicapa de asfalto modificado "APP", reforzado en su interior con poliéster, acabado aparente con gravilla roja, de 4.0 MM de espesor, aplicado por medio de termofusión (8 años de garantía). Inc. primer asfaltico 0.20 LTS/M2, sellado de fisuras y grietas con cemento plástico asfaltico, previa limpieza y preparación de la superficie. | m2 | 21
| 500502679 | 3.0704.08.) RECUBRIMIENTOS 3.0704.08.) B. REFERENCIAS 3.0704.08 F.01 k) Recubrimiento de pintura (3.0704.08 G.01) 01) Suministro y aplicación de pintura 100% acrílica sin olor, para interiores y exteriores, Berelex Green de BEREL o similar en calidad, aplicada sobre muros, columnas, trabes y/o plafones de cualquier tipo de acabado, a dos manos, con aplicación de fondo. Incluye: suministro, mano de obra, limpieza y preparación de la superficie, acarreos. A cualquier altura. | m2 | 63
| 500400122 | Limpieza de muebles de baño con agua y acido clorhídrico. Inc. material, mano de obra y herramienta. | pza | 5
| 500400158 | Limpieza de pisos de concreto, mosaico de pasta, cerámica, etc., con cepillo, agua y acido clorhídrico. Inc. material, mano de obra y herramienta. | m2 | 25
| 500400123 | Limpieza de vidrios y/o tabletas por ambas caras. Inc. material y mano de obra. Trabajo terminado | m2 | 6
| 500100927 | EP-1-A.- Demoliciones, desmontajes y desmantelamientos. Desmontaje y retiro de mueble sanitario y/o de cocina existente (inodoro, lavabo, mingitorio, fregadero, lavadero y vertedero o pileta). Incluye acarreo dentro y fuera de la obra del material recobrado al almacén indicado por la Supervisión, limpieza, equipo de seguridad y herramientas. (P.U.O.T.) | pza | 12
| 500100478 | Sondeo de salida sanitaria de P.V.C. de mueble hasta primer registro de hasta 6" de diámetro. Incluye: guía, herramienta y mano de obra especializada, limpieza, protección y todo lo necesario para ejecutar correctamente los trabajos a cualquier nivel, P.U.O.T. | sal | 12
| 500500156 | 3.0704.08.) RECUBRIMIENTOS 3.0704.08.) B. REFERENCIAS 3.0704.08.F.01.d) Lambrín interior de azulejo (3.0704.08.G.01) 02) Suministro y colocacion de azulejo blanco de 1a. calidad marca VITROMEX modelo INCA blanco asentado con cemento CREST o similar, junteado con BOQUICREST antihongo o similar. Incluye: cortes rectos, remates, emboquillados a 45° . | m2 | 45
| 501100108 | Papelera de cerámica MARCA VITROMEX o similar en calidad, línea 100, color blanco, Incluye: Suministro, colocación, preparación en muro para su colocación, material, mano de obra, limpieza, herramienta y equipo. | pza | 8
| 501100111 | Jabonera de cerámica MARCA VITROMEX o similar en calidad, línea 100, color blanco, Incluye: Suministro , colocación, preparación en muro para su colocación, material, mano de obra, limpieza, herramienta y equipo. | pza | 2
| 500600209 | Suministro y colocación de espejos rectangular de 0.40 x 0.60 mts. con marco de aluminio de 1 1/2", incluye: mano de obra, flete a obra, desperdicio, acarreo hasta el lugar de su utilización, corte, ajuste, limpieza y retiro de sobrantes fuera de obra, equipo de seguridad y demás derivados del uso de herramienta y equipo. | pza | 2
| 500500125 | 3.0704.08.) RECUBRIMIENTOS 3.0704.08.) B. REFERENCIAS 3.0704.08 F.01 k) Recubrimiento de pintura (3.0704.08 G.01) 06) Suministro y aplicación de pintura esmalte alkidal en puertas y mamparas de lámina estriada, trabajo terminado, incluye: limpieza,preparacion de la superficie, primer anticorrosivo, aplicación de 2 manos de pintura esmalte, incluye materiales, limpieza, acarreos, elevaciones, andamios, desperdicios, herramienta, mano de obra especializada y equipo. | m2 | 25.12
| 500900032 | 3.0704.11) VENTANERIA, CANCELERIA Y PUERTAS DE COMUNICACION. 3.0704.11) B. REFERENCIAS 3.0704.11.F.01.e) Colocación de canceles con perfiles tubulares de lamina de fierro (3.0704.11.G.02) 01) Colocación de mampara y puerta metálica en sanitarios con mortero cemento-arena prop. 1:5. incluye plomeo y nivelación. | m2 | 12.56
| 501100257 | "3.0704.12) instalaciones de gas, hidráulicas y sanitarias. 3.0704.12) b. referencias 3.0704.12 – f.01 m) muebles; incluye accesorios y llaves (3.0704.12 g.01.c) 02) suministro y colocación de lavabo de cerámica color blanco marca VITROMEX, modelo Azalea o similar en calidad y duración. Incluye llave individual para lavabo 4242 marca URREA o similar en calidad, contra rejilla cromada, cespol cromado para lavabo F-207 marca URREA o similar en calidad, manguera alimentadora y pruebas.” | pza | 3
| 501100017 | 3.0704.12) INSTALACIONES DE GAS, HIDRÁULICAS Y SANITARIAS. 3.0704.12) B. REFERENCIAS 3.0704.12 - F.01 m) Muebles; incluye accesorios y llaves (3.0704.12 G.01.c). 01) Suministro y colocación de inodoro VITROMEX modelo Marathon color blanco o similar en calidad completo, con llave de paso, asientos, conexiones, cuello de cera y pruebas. Incluye: material, limpieza, herrajes para su buen funcionamiento, herramienta y equipo. | pza | 8
| 501100219 | 3.0704.12) INSTALACIONES DE GAS, HIDRÁULICAS Y SANITARIAS. 3.0704.12) B. REFERENCIAS 3.0704.12 - F.01 m) Muebles; incluye accesorios y llaves (3.0704.12 G.01.c). 04) Suministro y colocación de mingitorio ecológico seco, marca MIGISEC. Incluye: accesorios y conexiones. | pza | 1
| I-3 | SEÑALAMIENTO DE OBRA
| 500900030 | suministro e instalacion de anuncio de obra con señal tipo DOMMY de 3.00 x 1.22 m, fabricado con estructura de PTR Cal. 18 de 1 1/2", lamina pintro Cal. 22 y postes de polin de 3"; acabado rotulado por computadora con diseños institucionales, segun proyecto. incluye,suministro y fabricacion de concreto f`c = 100 kg/cm2 para anclaje de soportes.ver plano | pza | 1
| II | REHABILITACION ELECTRICA EN EDIFICIO A, B y C + REHABILITACION DE EDIFICIOS "A", "C" y "D"+ REHABILITACION DE POSTE DE CONCRETO EN PRIMARIA RAMON LOPEZ VELARDE (CLAVE: 28DPR2160D) COL. PUERTO RICO, MATAMOROS, TAM.
| II-1 | REHABILITACION DE EDIFICIOS A, C y D.
| 500101738 | Reparación de grietas en muros dañados, consistente en ranura de muro y resane con mortero cemento-arena 1:4 con un ancho de 20 cm. Incluye: malla desplegada, aplanado con afine, materiales, mano de obra, desperdicios, acarreos, maniobras, herramienta, equipo, limpiezas y retiro de sobrantes fuera de la obra. P.U.O.T. | m | 120
| 500100042 | EP-1-A.- DEMOLICIONES, DESMONTAJES Y DESMANTELAMIENTOS. Demolición y retiro de impermeabilización existente. Incluye: maniobras, mano de obra, herramienta y acarreo de escombro fuera de la obra del material no utilizable, a cualquier altura. (P.U.O.T.) | m2 | 900
| 500100108 | EP-1-A.- DEMOLICIONES, DESMONTAJES Y DESMANTELAMIENTOS. Desmontaje y retiro para reubicación de unidad condensadora (aire acondicionado) de 2 ton. de capacidad, sobre losa de azotea (hasta 8 m de altura). Incluye: desconexión, desmantelamiento de instalación eléctrica y drenado, limpieza, maniobras y acarro al lugar de su colocación indicado por la supervisión, equipo, herramienta, andamios y mano de obra. A cualquier altura. (P.U.O.T.) | pza | 14
| 500402677 | Rehabilitación de lecho bajo de losas en aleros, consistente en: demolición de concreto suelto, limpieza con cepillo de alambre, removedor de óxido en acero expuesto y aplicación de FESTERBOND o similar en calidad, aplanado fino en plafones de 2 cm de espesor, zarpeando con mortero cemento-arena proporción 1:4 y afinando con el mismo material. Incluye: material, mano de obra, herramienta, acarreos, maniobras, andamiajes, limpieza y retiro de escombro dentro y fuera de la obra, a cualquier altura. P.U.O.T. | m2 | 230
| 500102282 | Suministro y colocación de entortado de 4 cm de espesor en losa con mortero cemento-arena-tezontle en proporción 5:4:3. Incluye: material, mano de obra, herramienta, elevaciones, acarreos, desperdicios, limpieza y todo lo necesario para su correcta colocación. A cualquier nivel. P.U.O.T. | m2 | 350
| 500402161 | 3.0704.18.) IMPERMEABILIZACIONES 3.0704.18.) B. REFERENCIAS 3.0704.18.F.01.c) Impermeabilización de techos (3.0704.18.G.01.b). 04) Suministro y colocación de sistema prefabricado impermeabilizante multicapa de asfalto modificado "APP", reforzado en su interior con poliéster, acabado aparente con gravilla roja, de 4.0 MM de espesor, aplicado por medio de termofusión (8 años de garantía). Inc. primer asfaltico 0.20 LTS/M2, sellado de fisuras y grietas con cemento plástico asfaltico, previa limpieza y preparación de la superficie. | m2 | 900
| 500500050 | 3.0704.08.) RECUBRIMIENTOS 3.0704.08.) B. REFERENCIAS 3.0704.08 F.01 k) Recubrimiento de pintura (3.0704.08 G.01) 01) Suministro y aplicación de pintura viníl-acrílica para interiores y exteriores, marca Vinimex de Comex o similar en calidad, aplicada sobre muros, columnas, trabes y/o plafones de cualquier tipo de acabado, a dos manos, con aplicación de fondo. Inc. suministro, mano de obra, limpieza y preparación de la superficie, acarreos. a cualquier altura. | m2 | 1054
| 500401558 | Perfilado en pretiles con mortero cemento-arena prop. 1:4, acabado fino, de 2 cm de espesor. Incluye: suministro de materiales, mano de obra, andamios, perfilado de aristas, plomeo, fletes, acarreos, herramienta, remates, emboquillado, limpiezas y retiro de sobrantes fuera de la obra, a cualquier altura. (P.U.O.T.). | m | 130
| 500100693 | Poda de árboles con diferentes alturas. Incluye: maniobras y acarreo fuera de la obra, mano de obra, herramienta y equipo. P.U.O.T. | pza | 5
| 501300087 | Rehabilitación de salida de alumbrado o contacto. Incluye: revisión, retiro del cable existente, suministro y colocación de cable nuevo, materiales, mano de obra, elevación, maniobras, fijación, conexiones, pruebas, material misceláneo, acarreos, herramienta y equipo, en cualquier nivel. | sal | 45
| 500500126 | 3.0704.08.) RECUBRIMIENTOS 3.0704.08.) B. REFERENCIAS 3.0704.08 F.01 k) Recubrimiento de pintura (3.0704.08 G.01) 07) Pintura esmalte alkidal en reja por ambos lados, trabajo terminado mca. comex o similar en calidad, incluye: limpieza,preparacion de la superficie, primer anticorrosivo, aplicación de 2 manos de pintura esmalte, incluye materiales, limpieza, acarreos, elevaciones, andamios, desperdicios, herramienta, mano de obra especializada y equipo | m2 | 145
| 500606662 | 3.0704.11.) VENTANERÍA, CANCELERÍA Y PUERTAS DE COMUNICACIÓN. 3.0704.11.)B REFERENCIAS 3.0704.11 F.01 ñ) Fabricación y colocación de canceles con perfiles de aluminio anodizado (3.0704.11 G.04) Suministro y colocacion de cancel de aluminio compuesto por marco perfil 2", superficie 1.00 x 2.50 m. puerta multypanel y chapa con manija y llave tipo CAPCE PHILLIPS # 3065 o similar en calidad y duracion. Incluye: fijo de 0.40 mts. Según proyecto. | pza | 4
| II-2 | REHABILITACION DE ELECTRICA A, B y C.
| II-2.1 | EDIFICIO "A"
| 500100068 | EP-1-A.- DEMOLICIONES, DESMONTAJES Y DESMANTELAMIENTOS. Desmontaje y retiro de luminaria existente. Incluye: desconexión de energía eléctrica de la misma, acarreo del material recuperado hasta el lugar indicado por la supervisión, mano de obra, limpieza, maniobras, herramienta y equipo, en cualquier nivel. (P.U.O.T.) | pza | 12
| 500100257 | EP-1-A.- DEMOLICIONES, DESMONTAJES Y DESMANTELAMIENTOS. Desmontaje y retiro de Contacto y/o Apagador. Incluye: desconexión de energía eléctrica de la misma, acarreo del material recuperado hasta el lugar indicado por la supervisión, mano de obra, limpieza, maniobras, herramienta y equipo, en cualquier nivel. P.U.O.T. | pza | 10
| 501307724 | 3.0704.13.) INSTALACIONES ELÉCTRICAS 3.0704.13.) B. REFERENCIAS. 3.0704.13.F.01. o) Unidades de alumbrado (3.0704.13.G.04) Suministro y colocación de luminaria EG-30X120PL-38W-TM Marca ENERGAIN o similar 5 años de garantía. Panel Light de 38W a 105º de apertura con fuente de poder remota de 100-277VAC IP50 35,000 horas de vida útil, eficiencia luminosa 110 LM/W, flujo luminoso de 4,180 lm, 50-60Hz, factor de potencia 0.95, 30 cm x 120 cm, perfil blanco con difusor OPAL, para áreas de oficina, 3.28 Kg, CRI 80, temperatura de color 6,000°K. Incluye: accesorio para suspender y sobreponer, materiales, mano de obra especializada, material misceláneo, desperdicio, maniobras, conexiones, elevación, flete, acarreos, herramienta y equipo. (P.U.O.T.) | pza | 12
| 503300193 | Rehabilitacion de salida electrica para alumbrado. Incluye: desconexión de energía eléctrica, desmontaje, revision y sustitucion de apagador sencillo, modelo M51002- HC, tapa para un modulo modelo M59101-HC marca SQUARE-D o similar en calidad, sustitución de cableado con cable THW-LS 75°C marca CONDUMEX o similar en calidad, mano de obra especializada, material miscelaneo, conexiones, resanes, pruebas, acarreos, fletes, desperdicios, herramienta y equipo. P.U.O.T. | sal | 12
| 503300190 | Rehabilitacion de salida electrica para contacto monofasico 127 V 15 amp mca. ARROW HART M5250M o similar. Incluye: desconexión de energía eléctrica, tapa cuadrada con reductor, desmontaje, revision y sustitucion de contacto y tapa, sustitución de cableado con cable THW-LS 75°C marca CONDUMEX o similar en calidad, mano de obra especializada, material miscelaneo, conexiones, resanes, pruebas, acarreos, fletes, desperdicios, herramienta y equipo. P.U.O.T. | sal | 8
| 501300089 | 3.0704.13.) INSTALACIONES ELÉCTRICAS 3.0704.13.) B. REFERENCIAS. 3.0704.13.F.01 a) Salida de centro, contacto monofásico, trifásico y arbotante con tubería CONDUIT. Incluye cajas de registro, conexión, conductores tw y apagadores. (3.0704.13.G.01) 01) Salida para abanico, con tubería CONDUIT PVC ligero por losa, muro o piso, cable THW CONDUMEX o similar en calidad y caja de PVC, apagador, tapa tipo quinziño, con diámetros y calibres especificados en proyecto a cualquier altura, ranurado. Incluye: materiales, mano de obra especializada, pruebas, material misceláneo, acarreos, fletes, desperdicios, herramienta y equipo. | sal | 2
| 501300077 | Suministro, armado y colocación de abanico de techo tipo industrial mca. Ultravent Birtman modelo C5601 o similar en calidad y duración, 5 velocidades, control de pared, motor de alta velocidad 341 RPM, 56" de diametro, incluye: tuberia extencion (50 cm.), material de fijación, conexiones, pruebas, herramienta y mano de obra. | pza | 2
| 501300470 | Balanceo de cargas en tableros nuevos. Incluye: mano de obra especializada, conexiones, herramienta, equipo, pruebas y todo lo necesario para su correcta ejecución. P.U.O.T. | pza | 1
| II-2.2 | EDIFICIO "B"
| 500100068 | EP-1-A.- DEMOLICIONES, DESMONTAJES Y DESMANTELAMIENTOS. Desmontaje y retiro de luminaria existente. Incluye: desconexión de energía eléctrica de la misma, acarreo del material recuperado hasta el lugar indicado por la supervisión, mano de obra, limpieza, maniobras, herramienta y equipo, en cualquier nivel. (P.U.O.T.) | pza | 20
| 500100257 | EP-1-A.- DEMOLICIONES, DESMONTAJES Y DESMANTELAMIENTOS. Desmontaje y retiro de Contacto y/o Apagador. Incluye: desconexión de energía eléctrica de la misma, acarreo del material recuperado hasta el lugar indicado por la supervisión, mano de obra, limpieza, maniobras, herramienta y equipo, en cualquier nivel. P.U.O.T. | pza | 34
| 500100766 | EP-1-A.- DEMOLICIONES, DESMONTAJES Y DESMANTELAMIENTOS. Desmontaje y retiro de abanico de techo existente. Incluye: desconexión de energía eléctrica de las mismas, acarreo dentro y fuera de la obra del material recuperado hasta el lugar indicado por la supervisión, mano de obra, limpieza, maniobras, herramienta y equipo, en cualquier nivel. | pza | 8
| 501307724 | 3.0704.13.) INSTALACIONES ELÉCTRICAS 3.0704.13.) B. REFERENCIAS. 3.0704.13.F.01. o) Unidades de alumbrado (3.0704.13.G.04) Suministro y colocación de luminaria EG-30X120PL-38W-TM Marca ENERGAIN o similar 5 años de garantía. Panel Light de 38W a 105º de apertura con fuente de poder remota de 100-277VAC IP50 35,000 horas de vida útil, eficiencia luminosa 110 LM/W, flujo luminoso de 4,180 lm, 50-60Hz, factor de potencia 0.95, 30 cm x 120 cm, perfil blanco con difusor OPAL, para áreas de oficina, 3.28 Kg, CRI 80, temperatura de color 6,000°K. Incluye: accesorio para suspender y sobreponer, materiales, mano de obra especializada, material misceláneo, desperdicio, maniobras, conexiones, elevación, flete, acarreos, herramienta y equipo. (P.U.O.T.) | pza | 20
| 503300193 | Rehabilitacion de salida electrica para alumbrado. Incluye: desconexión de energía eléctrica, desmontaje, revision y sustitucion de apagador sencillo, modelo M51002- HC, tapa para un modulo modelo M59101-HC marca SQUARE-D o similar en calidad, sustitución de cableado con cable THW-LS 75°C marca CONDUMEX o similar en calidad, mano de obra especializada, material miscelaneo, conexiones, resanes, pruebas, acarreos, fletes, desperdicios, herramienta y equipo. P.U.O.T. | sal | 20
| 503300190 | Rehabilitacion de salida electrica para contacto monofasico 127 V 15 amp mca. ARROW HART M5250M o similar. Incluye: desconexión de energía eléctrica, tapa cuadrada con reductor, desmontaje, revision y sustitucion de contacto y tapa, sustitución de cableado con cable THW-LS 75°C marca CONDUMEX o similar en calidad, mano de obra especializada, material miscelaneo, conexiones, resanes, pruebas, acarreos, fletes, desperdicios, herramienta y equipo. P.U.O.T. | sal | 30
| 501300089 | 3.0704.13.) INSTALACIONES ELÉCTRICAS 3.0704.13.) B. REFERENCIAS. 3.0704.13.F.01 a) Salida de centro, contacto monofásico, trifásico y arbotante con tubería CONDUIT. Incluye cajas de registro, conexión, conductores tw y apagadores. (3.0704.13.G.01) 01) Salida para abanico, con tubería CONDUIT PVC ligero por losa, muro o piso, cable THW CONDUMEX o similar en calidad y caja de PVC, apagador, tapa tipo quinziño, con diámetros y calibres especificados en proyecto a cualquier altura, ranurado. Incluye: materiales, mano de obra especializada, pruebas, material misceláneo, acarreos, fletes, desperdicios, herramienta y equipo. | sal | 8
| 501300077 | Suministro, armado y colocación de abanico de techo tipo industrial mca. Ultravent Birtman modelo C5601 o similar en calidad y duración, 5 velocidades, control de pared, motor de alta velocidad 341 RPM, 56" de diametro, incluye: tuberia extencion (50 cm.), material de fijación, conexiones, pruebas, herramienta y mano de obra. | pza | 8
| 501300470 | Balanceo de cargas en tableros nuevos. Incluye: mano de obra especializada, conexiones, herramienta, equipo, pruebas y todo lo necesario para su correcta ejecución. P.U.O.T. | pza | 1
| II-2.3 | EDIFICIO "C"
| 500100068 | EP-1-A.- DEMOLICIONES, DESMONTAJES Y DESMANTELAMIENTOS. Desmontaje y retiro de luminaria existente. Incluye: desconexión de energía eléctrica de la misma, acarreo del material recuperado hasta el lugar indicado por la supervisión, mano de obra, limpieza, maniobras, herramienta y equipo, en cualquier nivel. (P.U.O.T.) | pza | 20
| 500100257 | EP-1-A.- DEMOLICIONES, DESMONTAJES Y DESMANTELAMIENTOS. Desmontaje y retiro de Contacto y/o Apagador. Incluye: desconexión de energía eléctrica de la misma, acarreo del material recuperado hasta el lugar indicado por la supervisión, mano de obra, limpieza, maniobras, herramienta y equipo, en cualquier nivel. P.U.O.T. | pza | 8
| 501307724 | 3.0704.13.) INSTALACIONES ELÉCTRICAS 3.0704.13.) B. REFERENCIAS. 3.0704.13.F.01. o) Unidades de alumbrado (3.0704.13.G.04) Suministro y colocación de luminaria EG-30X120PL-38W-TM Marca ENERGAIN o similar 5 años de garantía. Panel Light de 38W a 105º de apertura con fuente de poder remota de 100-277VAC IP50 35,000 horas de vida útil, eficiencia luminosa 110 LM/W, flujo luminoso de 4,180 lm, 50-60Hz, factor de potencia 0.95, 30 cm x 120 cm, perfil blanco con difusor OPAL, para áreas de oficina, 3.28 Kg, CRI 80, temperatura de color 6,000°K. Incluye: accesorio para suspender y sobreponer, materiales, mano de obra especializada, material misceláneo, desperdicio, maniobras, conexiones, elevación, flete, acarreos, herramienta y equipo. (P.U.O.T.) | pza | 20
| 503300193 | Rehabilitacion de salida electrica para alumbrado. Incluye: desconexión de energía eléctrica, desmontaje, revision y sustitucion de apagador sencillo, modelo M51002- HC, tapa para un modulo modelo M59101-HC marca SQUARE-D o similar en calidad, sustitución de cableado con cable THW-LS 75°C marca CONDUMEX o similar en calidad, mano de obra especializada, material miscelaneo, conexiones, resanes, pruebas, acarreos, fletes, desperdicios, herramienta y equipo. P.U.O.T. | sal | 20
| 503300190 | Rehabilitacion de salida electrica para contacto monofasico 127 V 15 amp mca. ARROW HART M5250M o similar. Incluye: desconexión de energía eléctrica, tapa cuadrada con reductor, desmontaje, revision y sustitucion de contacto y tapa, sustitución de cableado con cable THW-LS 75°C marca CONDUMEX o similar en calidad, mano de obra especializada, material miscelaneo, conexiones, resanes, pruebas, acarreos, fletes, desperdicios, herramienta y equipo. P.U.O.T. | sal | 8
| 501300089 | 3.0704.13.) INSTALACIONES ELÉCTRICAS 3.0704.13.) B. REFERENCIAS. 3.0704.13.F.01 a) Salida de centro, contacto monofásico, trifásico y arbotante con tubería CONDUIT. Incluye cajas de registro, conexión, conductores tw y apagadores. (3.0704.13.G.01) 01) Salida para abanico, con tubería CONDUIT PVC ligero por losa, muro o piso, cable THW CONDUMEX o similar en calidad y caja de PVC, apagador, tapa tipo quinziño, con diámetros y calibres especificados en proyecto a cualquier altura, ranurado. Incluye: materiales, mano de obra especializada, pruebas, material misceláneo, acarreos, fletes, desperdicios, herramienta y equipo. | sal | 8
| 501300077 | Suministro, armado y colocación de abanico de techo tipo industrial mca. Ultravent Birtman modelo C5601 o similar en calidad y duración, 5 velocidades, control de pared, motor de alta velocidad 341 RPM, 56" de diametro, incluye: tuberia extencion (50 cm.), material de fijación, conexiones, pruebas, herramienta y mano de obra. | pza | 8
| 501300470 | Balanceo de cargas en tableros nuevos. Incluye: mano de obra especializada, conexiones, herramienta, equipo, pruebas y todo lo necesario para su correcta ejecución. P.U.O.T. | pza | 1
| II-3 | SEÑALAMIENTO DE OBRA
| 500900030 | suministro e instalacion de anuncio de obra con señal tipo DOMMY de 3.00 x 1.22 m, fabricado con estructura de PTR Cal. 18 de 1 1/2", lamina pintro Cal. 22 y postes de polin de 3"; acabado rotulado por computadora con diseños institucionales, segun proyecto. incluye,suministro y fabricacion de concreto f`c = 100 kg/cm2 para anclaje de soportes.ver plano | pza | 1
| II-4 | REHABILITACION DE POSTE DE CONCRETO
| 500100516 | EP-1-A.- DEMOLICIONES, DESMONTAJES Y DESMANTELAMIENTOS. Desvestido de poste de concreto de 9 m de altura. Incluye: desconexión eléctrica, desmontaje de herrajes como son: 2 bastidores, 8 aisladores tipo carrete, abrazaderas, 12 líneas de alambre de cobre desnudo cal. 4 y 3 líneas de cable de cobre THW-LS Cal 6, todo en baja tensión, maniobras, mano de obra especializada, herramienta, equipo y acarreo al lugar indicado por la supervisión. P.U.O.T. | pza | 2
| 500101809 | EP-1-A.- DEMOLICIONES, DESMONTAJES Y DESMANTELAMIENTOS. Reubicación de poste de concreto 11-700 existente. Incluye: desconexiones, material, mano de obra especializada, material misceláneo, desperdicio, maniobras, traslado al lugar indicado por la supervisión, conexiones, flete, acarreos, herramienta y equipo. (P.U.O.T.) | pza | 2
| 500101812 | EP-1-A.- DEMOLICIONES, DESMONTAJES Y DESMANTELAMIENTOS. Desconexión y conexión de transformador de 75 KVA en poste de concreto 11-700 existente. Incluye: acarreo de material hasta el lugar indicado por la supervisión, empaquetado, clasificado y etiquetado maniobras, material, mano de obra, herramienta y equipo de acuerdo a normatividad C.F.E. (acometida). | pza | 1
| 500900011 | Suministro y colocación de cerca de malla ciclónica de 2.00 m de altura a base de alambre galvanizado calibre 10.5mm con retícula de 55mm x 55mm, postes galvanizados (esquineros de 3" de diam, de línea de 2" de diam, de refuerzo de 3" de diam. a cada 15m, barra superior de 42mm de diam). incluye accesorios (capuchas, abrazaderas, coples, alambres , tornillería), cimentación para postes de 15x20x50 cm relleno con concreto f'c=100kg/cm2. trazo, nivelación, tensionado, limpiezas, materiales que intervienen, mano de obra, fletes, acarreos, desperdicios, herramienta, equipo y retiro de sobrantes fuera de la obra. | m | 7
| 500900014 | Suministro y colocación de puerta de malla ciclónica de 1.00 m de longitud x 2.0 m de altura a base de alambre galvanizado calibre 10.5mm con retícula de 55mm x 55mm, postes galvanizados de 3" de diam. incluye accesorios (capuchas, abrazaderas, alambres , tornillería, pasador, herrajes), cimentación para postes de 20x20x50 cm relleno con concreto f'c=100kg/cm2. trazo, nivelación, tensionado, limpiezas, materiales que intervienen, mano de obra, fletes, acarreos, desperdicios, herramienta, equipo y retiro de sobrantes fuera de la obra. | pza | 1
| 502400796 | Suministro y colocación de letrero de advertencia "PELIGRO ALTA TENSIÓN". | pza | 1
| III | CONSTRUCCION DE AULA DIDACTICA ESTR. 750 ADOSADA EN PRIMARIA JOSE DOROTEO ARANGO (CLAVE: 28DPR2601J) FRACC. PUEBLITOS, MATAMOROS, TAM.
| III-1 | CONSTRUCCION DE 1 AULA ESTR. 750 ADOSADA
| III-1.1 | CIMENTACION
| 500100047 | 3.0704.01) OBRAS PRELIMINARES 3.0704.01) B. REFERENCIAS 3.0704.01 - F.01 a) Limpieza del terreno (Fracción 3.0704.01 G.01 Y G.14). 01) Despalme: Remoción de la capa superficial de tierra vegetal del terreno natural, en un espesor de 20 a 30 cm. Incluyendo el desenraice, carga y acarreo del material no utilizable fuera de la obra. | m2 | 69.66
| 500100048 | 3.0704.01 - OBRAS PRELIMINARES 3.0704.01 - B REFERENCIAS 3.0704.01 - F.01 a) Limpieza del terreno (fracción 3.704.01 G.01 Y G.14). 02) Limpia, trazo y nivelación del terreno en área edificable. Inc. deshierbe y retiro de maleza, equipo topográfico, bancos de nivel, mojoneras, materiales, desperdicios, limpieza y retiro de sobrantes fuera de obra, fletes, equipo, herramienta y mano de obra. | m2 | 69.66
| 500200001 | 3.0704.01) OBRAS PRELIMINARES 3.0704.01) B. REFERENCIAS 3.0704.01.F.01 c) Excavación en zanjas para cualquier tipo de terreno investigado en obra, para cimentaciones a cualquier profundidad, incluyendo carga y acarreo dentro y fuera de la obra del material no utilizable. (3.0704.01.G.03 Y G.14) 05) Por unidad de obra terminada, cualquiera que sea su clasificación y profundidad, incluyendo afine de taludes y fondos, acarreos y bombeo. | m3 | 16.58
| 500200004 | 3.0704.01 - OBRAS PRELIMINARES 3.0704.01 - B REFERENCIAS 3.0704.01 F.01 f) Plantilla para desplante de 6 cm. de espesor (3.0704.01 G.08 Y G.14). 01) de concreto hidráulico f'c =100 kg/cm2. | m2 | 18.3
| 500200036 | 3.0704.01 - OBRAS PRELIMINARES 3.0704.01 - B REFERENCIAS 3.0704.01 - F.01 e) Relleno de zanjas para cimentaciones, incluyendo acarreos dentro y fuera de la obra. (3.0704.01 G.07 Y G.14) 03) Con material producto de la excavación, compactado al 90% de la prueba proctor en capas de 20 cm: de espesor. Incluye: acarreos, traspaleos, incorporación de agua, limpieza y retiro de sobrantes de obra, equipo, herramienta y mano de obra. | m3 | 10.33
| 500200037 | 3.0704.01 - OBRAS PRELIMINARES 3.0704.01 - B REFERENCIAS 3.0704.01 F.01 e) Relleno de zanjas para cimentaciones, incluyendo acarreos dentro y fuera de la obra (3.0704.01 G.07 Y G.14). 04) Relleno y compactación con material de banco (inerte) compactado al 90% proctor en capas no mayores de 20 cm. Incluye: material, maniobras, acarreos, mano de obra, herramienta y equipo. | m3 | 27.6
| 500200013 | 3.0704.03) CONCRETO HIDRÁULICO 3.0704.03) B. REFERENCIAS 3.0704.03 F.01. a) Concreto hidráulico en cimentación, sin incluir moldes y obra falsa. (3.0704.03 G.07). 03) Resistencia f'c =250 kg/cm2. | m3 | 2.74
| 500200015 | 3.0704.03) CONCRETO HIDRÁULICO 3.0704.03) B. REFERENCIAS 3.0704.03 F.01. e) Cimbra no aparente, incluyendo obra falsa y descimbrado (3.0704.03 G.03 Y G.08). 01) En cimentación. | m2 | 20
| 500200017 | 3.0704.04) ACERO PARA CONCRETO 3.0704.04) B. REFERENCIAS 3.0704.04 F.01. a) Acero de refuerzo en cimentación (3.0704.04 G.03 Y G.01). 01) Limite elástico f'y=2530 kg/cm2, alambrón No. 2. | kg | 28.75
| 500200020 | 3.0704.04) ACERO PARA CONCRETO 3.0704.04) B. REFERENCIAS 3.0704.04. F.01. a) Acero de refuerzo en cimentación (3.0704.04.G.03 Y G.01) 02) Limite elástico f'y=4200 kg/cm2. (Corrugada # 3) | kg | 82.92
| 500200021 | 3.0704.04) ACERO PARA CONCRETO 3.0704.04) B. REFERENCIAS 3.0704.04. F.01. a) Acero de refuerzo en cimentación (3.0704.04.G.03 Y G.01) 02) Limite elástico f'y=4200 kg/cm2. (Corrugada # 4). | kg | 51.79
| 500200027 | 3.0704.02) MAMPOSTERIAS 3.0704.02) B. REFERENCIAS 3.0704.02 F.01 f) Mampostería de bloques de cemento, rellenos con concreto f'c=100 kg/cm2 (3.0704.02.G.02); Referencia (3.0704.07.G.01) 01) Muro de enrase en cimentación de block hueco de concreto de 15x20x40 cm de 15 cm de espesor, relleno con concreto f'c=100 kg/cm2, asentado con mortero cem.-arena 1:5. Incluye: materiales, mano de obra, acarreos, desperdicios, herramienta, limpiezas y retiro de sobrantes fuera de la obra. A cualquier altura. | m2 | 20.29
| 500200042 | 3.0704.03.) CONCRETO HIDRÁULICO 3.0704.03.) B. REFERENCIAS 3.0704.03.F.01.c) Concreto hidráulico en cadenas, castillos y dalas de repartición. incl. concreto (3.0704.03.G.07), cimbra no aparente (3.0704.03.G.08) y acero de refuerzo (3.0704.04.G.03 y G.01). 01) Cadena de desplante de concreto f'c=150 kg/cm2 de 15x20 cm, armada con 4 vrs. no. 3 y estribos no. 2 a cada 20 cm, incluye: suministro de materiales, mano de obra, cimbra común y descimbra a cualquier altura. | m | 7.13
| III-1.2 | ESTRUCTURA
| 500300030 | 3.0704.03.) CONCRETO HIDRÁULICO 3.0704.03.) B. REFERENCIAS 3.0704.03.F.01.e) Cimbra no aparente, incluyendo obra falsa (3.0704.03.G.08). 01) En estructura (losas, trabes) a cualquier altura, incluye goteros. | m2 | 1.66
| 500300031 | 3.0704.03.) CONCRETO HIDRÁULICO 3.0704.03.) B. REFERENCIAS 3.0704.03.F.01.d) Cimbra aparente, incluyendo obra falsa (3.0704.03.G.08). 02) En estructura (losas, trabes), acabado aparente c/triplay de pino de 16 mm. Incluye cimbrado, descimbrado, chaflán, goterón y frentes (ochavos), a cualquier altura. | m2 | 85.2
| 500300036 | 3.0704.04.) ACEROS PARA CONCRETO 3.0704.04.) B. REFERENCIAS 3.0704.04 . F.01. a) Acero de refuerzo en estructura ( 3.0704.04.G.03 Y G.01 ) 01) Limite elástico f'y=2530 kg/cm2. (alambrón # 2) | kg | 7.29
| 500300038 | 3.0704.04.) ACEROS PARA CONCRETO 3.0704.04.) B. REFERENCIAS 3.0704.04 . F.01. a) Acero de refuerzo en estructura ( 3.0704.04.G.03 Y G.01 ) 02) Limite elástico f'y=4200 kg/cm2. (corrugada # 3) | kg | 699.6
| 500300039 | 3.0704.04.) ACEROS PARA CONCRETO 3.0704.04.) B. REFERENCIAS 3.0704.04 . F.01. a) Acero de refuerzo en estructura ( 3.0704.04.G.03 Y G.01 ) 02) Limite elástico f'y=4200 kg/cm2. (corrugada # 4) | kg | 93.03
| 500300040 | 3.0704.04.) ACEROS PARA CONCRETO 3.0704.04.) B. REFERENCIAS 3.0704.04 . F.01. a) Acero de refuerzo en estructura ( 3.0704.04.G.03 Y G.01 ) 02) Limite elástico f'y=4200 kg/cm2. (corrugada # 5) | kg | 30.19
| 500300045 | 3.0704.03.) CONCRETO HIDRÁULICO 3.0704.03.) B. REFERENCIAS 3.0704.03.F.01.b) Concreto hidráulico en estructura, sin incluir moldes y obra falsa. (3.0704.03. G.01 Y G.07) 03) Resistencia f'c =250 kg/cm2. A cualquier altura. | m3 | 8.58
| III-1.3 | ALBAÑILERIA Y ACABADOS
| 500400126 | Cadena de concreto f'c=150kg/cm2 de 14x10cm. sin armar, acabado aparente: incluye suministro de materiales, mano de obra, cimbra aparente y descimbra. a cualquier altura. | m | 19.2
| 500400038 | 3.0704.03) CONCRETO HIDRÁULICO 3.0704.03) B. REFERENCIAS 3.0704.03.F.01.c) Concreto hidráulico en cadenas, castillos y dalas de repartición. Incl. Concreto (3.0704.03.G.07), cimbra no aparente (3.0704.03.G.08) y acero de refuerzo (3.0704.04.g.03 y g.01). 01) Cadena o castillo de concreto F'C=150 KG/CM2 DE 15 X 15 CM armado con 4 VARS N°. 3 y estribos N°. 2 @ 15 CM. incluye: suministro de materiales, mano de obra, anclajes necesarios, cimbra común y descimbra. a cualquier altura. | m | 1.82
| 500400127 | 3.0704.03) CONCRETO HIDRÁULICO 3.0704.03) B. REFERENCIAS 3.0704.03.F.01.c) Concreto hidráulico en cadenas, castillos y dalas de repartición. Incl. Concreto (3.0704.03.G.07), cimbra no aparente (3.0704.03.G.08) y acero de refuerzo (3.0704.04.g.03 y g.01). 01) Cadena o castillo de concreto F'C=150 KG/CM2 DE 15 X 20 CM armado con 4 VARS No 3 y estribos No 2 @ 15 CM. Incluye: suministro de materiales, mano de obra, anclajes necesarios, cimbra común y descimbra. a cualquier altura. | m | 31.67
| 500400175 | 3.0704.03) CONCRETO HIDRÁULICO 3.0704.03) B. REFERENCIAS 3.0704.03.F.01.c) Concreto hidráulico en cadenas, castillos y dalas de reparticion. Incl. Concreto (3.0704.03.G.07), cimbra no aparente (3.0704.03.G.08 ) y acero de refuerzo (3.0704.04.g.03 y g.01). 01) Cadena o castillo de concreto F'C=150 KG/CM2 de 15 X 20 CM. armado con 4 VARS. N° 4 y estribos N° 2 @ 20 CM. Incluye: suministro de materiales, mano de obra, anclajes necesarios, cimbra común y descimbra. A cualquier altura. | m | 7.55
| 500400176 | 3.0704.03) CONCRETO HIDRÁULICO 3.0704.03) B. REFERENCIAS 3.0704.03.F.01.c) Concreto hidráulico en cadenas, castillos y dalas de reparticion. Incl. Concreto (3.0704.03.G.07), cimbra no aparente (3.0704.03.G.08 ) y acero de refuerzo (3.0704.04.g.03 y g.01). 01) Cadena o castillo de concreto F'C=150 KG/CM2 de 15 X 15 CM. armado con 4 VARS. N° 3 y estribos N° 2 @ 25 CM. Incluye: suministro de materiales, mano de obra, anclajes necesarios, cimbra común y descimbra. A cualquier altura. | m | 17.3
| 500400065 | 3.0704.07.) MUROS 3.0704.07.) B. REFERENCIAS 3.0704.07.F.01.e) Muros de bloques huecos de concreto (3.0704.07 G.01) 01) Muro de block hueco de concreto, 15x20x40 CM asentado con mortero cemento arena prop. 1:4. de 15 CM de espesor acabado común, a plomo. Incluye: materiales, mano de obra, acarreos, desperdicios, herramienta, limpiezas y retiro de sobrantes fuera de la obra. a cualquier altura. | m2 | 31.39
| 500400034 | 3.0704.04.) ACEROS PARA CONCRETO 3.0704.04.) B. REFERENCIAS 3.0704.04.F.01.a) Acero de refuerzo (3.0704.04.G.03 y G.01). 03) Malla electrosoldada 6x6-10/10 en firmes. Incluye suministro y colocación. | m2 | 52.81
| 500400008 | 3.0704.09. PISOS Y PAVIMENTOS 3.0704.09.) B. REFERENCIAS 3.0704.09.F.01 a) Firmes de concreto hidráulico sobre terreno natural o relleno compactado (3.0704.09 G.01). 04) Piso de concreto F´C= 150 KG/CM2. 10 CM. de espesor, acabado escobillado con brocha de pelo, juntas frías, acabado con volteador. Incluye: cimbra, acarreos, nivelación, materiales y mano de obra. | m2 | 52.81
| 500402161 | 3.0704.18.) IMPERMEABILIZACIONES 3.0704.18.) B. REFERENCIAS 3.0704.18.F.01.c) Impermeabilización de techos (3.0704.18.G.01.b). 04) Suministro y colocación de sistema prefabricado impermeabilizante multicapa de asfalto modificado "APP", reforzado en su interior con poliéster, acabado aparente con gravilla roja, de 4.0 MM de espesor, aplicado por medio de termofusión (8 años de garantía). Inc. primer asfaltico 0.20 LTS/M2, sellado de fisuras y grietas con cemento plástico asfaltico, previa limpieza y preparación de la superficie. | m2 | 69.96
| 500400158 | Limpieza de pisos de concreto, mosaico de pasta, cerámica, etc., con cepillo, agua y acido clorhídrico. Inc. material, mano de obra y herramienta. | m2 | 52.81
| 500400123 | Limpieza de vidrios y/o tabletas por ambas caras. Inc. material y mano de obra. Trabajo terminado | m2 | 10.84
| 500500002 | 3.0704.08.) RECUBRIMIENTOS 3.0704.08.) B. REFERENCIAS 3.0704.08. F.01.a) Aplanado de mortero de cemento-arena en proporción 1:4 (3.0704.08 G.01) 01) Acabado fino en muros. 2 cm de espesor. Incluye zarpeo con mortero cemento-arena proporción 1:4, materiales, mano de obra, remates, emboquillados y perfilado de aristas, a plomo y regla, a cualquier altura. | m2 | 90.4
| 500500050 | 3.0704.08.) RECUBRIMIENTOS 3.0704.08.) B. REFERENCIAS 3.0704.08 F.01 k) Recubrimiento de pintura (3.0704.08 G.01) 01) Suministro y aplicación de pintura viníl-acrílica para interiores y exteriores, marca Vinimex de Comex o similar en calidad, aplicada sobre muros, columnas, trabes y/o plafones de cualquier tipo de acabado, a dos manos, con aplicación de fondo. Inc. suministro, mano de obra, limpieza y preparación de la superficie, acarreos. a cualquier altura. | m2 | 177.26
| 500500126 | 3.0704.08.) RECUBRIMIENTOS 3.0704.08.) B. REFERENCIAS 3.0704.08 F.01 k) Recubrimiento de pintura (3.0704.08 G.01) 07) Pintura esmalte alkidal en reja por ambos lados, trabajo terminado mca. comex o similar en calidad, incluye: limpieza,preparacion de la superficie, primer anticorrosivo, aplicación de 2 manos de pintura esmalte, incluye materiales, limpieza, acarreos, elevaciones, andamios, desperdicios, herramienta, mano de obra especializada y equipo | m2 | 12.84
| III-1.4 | HERRERIA Y CANCELERIA
| 500606663 | 3.0704.11.) VENTANERÍA, CANCELERÍA Y PUERTAS DE COMUNICACIÓN. 3.0704.11.)B REFERENCIAS 3.0704.11 F.01 ñ) Fabricación y colocación de canceles con perfiles de aluminio anodizado (3.0704.11 G.04) Suministro y colocacion de cancel de aluminio de 3.90x1.52 m., compuesto por 8 fijos y 8 corredizos, se elaboraran con perfil 2" marca cuprum o similar. Incluye: cristal transparente 6 mm. cerradura tipo gancho o perico, accesorios, tapajunta lateral, caja ensamble superior y repizon. Según proyecto. | pza | 1
| 500606664 | 3.0704.11.) VENTANERÍA, CANCELERÍA Y PUERTAS DE COMUNICACIÓN. 3.0704.11.)B REFERENCIAS 3.0704.11 F.01 ñ) Fabricación y colocación de canceles con perfiles de aluminio anodizado (3.0704.11 G.04) Suministro y colocacion de cancel de aluminio de 2.90x1.52 m., compuesto por 6 fijos y 6 corredizos, se elaboraran con perfil 2" marca cuprum o similar. Incluye: cristal transparente 6 mm. cerradura tipo gancho o perico, accesorios, tapajunta lateral, caja ensamble superior y repizon. Según proyecto. | pza | 1
| 500606662 | 3.0704.11.) VENTANERÍA, CANCELERÍA Y PUERTAS DE COMUNICACIÓN. 3.0704.11.)B REFERENCIAS 3.0704.11 F.01 ñ) Fabricación y colocación de canceles con perfiles de aluminio anodizado (3.0704.11 G.04) Suministro y colocacion de cancel de aluminio compuesto por marco perfil 2", superficie 1.00 x 2.50 m. puerta multypanel y chapa con manija y llave tipo CAPCE PHILLIPS # 3065 o similar en calidad y duracion. Incluye: fijo de 0.40 mts. Según proyecto. | pza | 1
| 500900031 | Suministro y colocacion de reja metalica anclada o soldada; a base de varilla cuadrada de 1/2" a 45 grados y cada 12 cms. de separacion en ambos sentidos, con bastidor de PTR de 1 1/2" x 1 1/2". Incluye: mortero, nivelacion y plomeo. | m2 | 12.84
| III-1.5 | INSTALACIONES
| 501100216 | Preparación hidráulica para desague de condensados (2 unidades evaporadoras) elaborada con tubo de PVC hidráulico de 13 mm de diámetro, incl. 2 codos de PVC 45 grados x 13 mm diámetro, 13.5 ml de tubo PVC hidr. de 13 mm de diámetro, ranurar muro, resanes con mortero cemento- arena 1:4, mano de obra y herramienta. P.U.O.T. | pza | 1
| 501300001 | 3.0704.13.) INSTALACIONES ELÉCTRICAS 3.0704.13.) B. REFERENCIAS. 3.0704.13.F.01 a) Salida de centro, contacto monofásico, trifásico y arbotante con tubería CONDUIT. Incluye cajas de registro, conexión, conductores tw y apagadores. (3.0704.13.G.01) 01) Salida para alumbrado, con tubería CONDUIT PVC pesado por losa, muro o piso, cable THW CONDUMEX o similar en calidad y caja de PVC, apagador, tapa tipo quinziño, con diámetros y calibres especificados en proyecto a cualquier altura, ranurado. Incluye: materiales, mano de obra especializada, pruebas, material misceláneo, acarreos, fletes, desperdicios, herramienta y equipo. | sal | 5
| 501300089 | 3.0704.13.) INSTALACIONES ELÉCTRICAS 3.0704.13.) B. REFERENCIAS. 3.0704.13.F.01 a) Salida de centro, contacto monofásico, trifásico y arbotante con tubería CONDUIT. Incluye cajas de registro, conexión, conductores tw y apagadores. (3.0704.13.G.01) 01) Salida para abanico, con tubería CONDUIT PVC ligero por losa, muro o piso, cable THW CONDUMEX o similar en calidad y caja de PVC, apagador, tapa tipo quinziño, con diámetros y calibres especificados en proyecto a cualquier altura, ranurado. Incluye: materiales, mano de obra especializada, pruebas, material misceláneo, acarreos, fletes, desperdicios, herramienta y equipo. | sal | 2
| 501300092 | Salida de teléfono, intercomunicación o sonido en caja de PVC y tubo CONDUIT PVC normal, incluye: materiales, mano de obra especializada, conexiones, pruebas, material misceláneo, acarreos, fletes, desperdicios, herramienta y equipo. | sal | 1
| 501307724 | 3.0704.13.) INSTALACIONES ELÉCTRICAS 3.0704.13.) B. REFERENCIAS. 3.0704.13.F.01. o) Unidades de alumbrado (3.0704.13.G.04) Suministro y colocación de luminaria EG-30X120PL-38W-TM Marca ENERGAIN o similar 5 años de garantía. Panel Light de 38W a 105º de apertura con fuente de poder remota de 100-277VAC IP50 35,000 horas de vida útil, eficiencia luminosa 110 LM/W, flujo luminoso de 4,180 lm, 50-60Hz, factor de potencia 0.95, 30 cm x 120 cm, perfil blanco con difusor OPAL, para áreas de oficina, 3.28 Kg, CRI 80, temperatura de color 6,000°K. Incluye: accesorio para suspender y sobreponer, materiales, mano de obra especializada, material misceláneo, desperdicio, maniobras, conexiones, elevación, flete, acarreos, herramienta y equipo. (P.U.O.T.) | pza | 5
| 501300002 | 3.0704.13.) INSTALACIONES ELÉCTRICAS 3.0704.13.) B. REFERENCIAS. 3.0704.13.F.01 a) Salida de centro, contacto monofásico, trifásico y arbotante con tubería CONDUIT. Incluye cajas de registro, conexión, conductores TW y apagadores. (3.0704.13.g.01) 01) Salida para contacto, con tubería CONDUIT PVC pesado por losa, muro o piso, cable THW CONDUMEX o similar en calidad y caja de PVC, tierra física 127 V 15 a, contacto DUPLEX MARCA ARROW HART M5250M de 15 AMP, tapa y marco, con diámetros y calibres especificados en proyecto a cualquier altura, ranurado. Incluye: materiales, mano de obra especializada, pruebas, material misceláneos, acarreos, fletes, desperdicios, herramienta y equipo. | sal | 2
| 501300062 | Suministro y colocación de tablero de control para 4 circuitos monofásicos MARCA SQUARE-D o similar. Incluye suministro de materiales, mano de obra especializada, conexiones, pruebas, material misceláneo, desperdicio, acarreos, maniobras, herramienta y equipo. | pza | 1
| 501300063 | Suministro y colocación de tablero de control para 2 circuitos monofásicos MARCA SQUARE-D o similar. Incluye suministro de materiales, mano de obra especializada, conexiones, pruebas, material misceláneo, desperdicio, acarreos, maniobras, herramienta y equipo. | pza | 1
| 501300064 | 3.0704.13.) INSTALACIONES ELÉCTRICAS 3.0704.13.) B. REFERENCIAS. 3.0704.13 F.01 l) Interruptor termomagnético (3.0704.13 G.04). 01) DE 1 POLO, 120 V.C.A., 15 A 50 AMPS, TIPO Q0, MCA. SQUARE- D o similar en calidad. Incluye: suministro, colocación, pruebas, herramienta y equipo. | pza | 6
| 501300077 | Suministro, armado y colocación de abanico de techo tipo industrial mca. Ultravent Birtman modelo C5601 o similar en calidad y duración, 5 velocidades, control de pared, motor de alta velocidad 341 RPM, 56" de diametro, incluye: tuberia extencion (50 cm.), material de fijación, conexiones, pruebas, herramienta y mano de obra. | pza | 2
| 501300071 | Preparación eléctrica para aire acondicionado, con tubo conduit de PVC ligero de 1" de diámetro, incluye: 1 caja registro de fierro galv. de 12.7 x 12.7 x 5.08 cms, 2 codos de 90 grados PVC de 1", 11 m de tuberia PVC ligero de 1" diámetro, guía con alambre galvanizado, mano de obra y herramienta. P.U.O.T. | pza | 2
| 501300072 | Preparación para paso de tuberias refrigerantes liquido y de gas de unidades de aire acondicionado con tubo conduit metálico galvanizado P.D. de 2" de diámetro. Incluye: 1.20 ml de tuberia de fierro galv. de 2" de diámetro P.D., caja registro de 15.24x15.24 cms, 2 codos de 90 grados x 2" de fierro galv. P.D., 1 niple de 2" de diámetro x 10 cms de fierro galv. P.D., mano de obra y herramienta. | pza | 2
| 501300073 | Preparación para paso de alimentación eléctrica, para unidad de aire acondicionado tipo minisplit, con tubo conduit de fierro galv. P.D., de 1" de diámetro, incluye: 1 caja registro de fierro galv. de 15.24x15.24 cms, 2 codos de 90 grados x 1" de diámetro de fierro galv. P.D., 1.50ml de tuberia fierro galv. P.D. de 1" diámetro, 1 niple de fierro galv. de 1" diámetro x 10 cms de long.,guía con alambre galv. mano de obra y herramienta. P.U.O.T. | pza | 2
| III-1.6 | ADHERIDOS
| 501700029 | 3.0704.17) OBRAS EXRERIORES 3.0704.17) B. REFERENCIAS 3.0704.17.F.01 n) Jardinería y arbolado. (3.0704.17.G.02 b) 02) Suministro y plantación de árbol mediano ciprés italiano, fresno americano, álamo o similar de 2.50 a 3.00 m. de altura aprox. incluye: acarreo, excavación, y preparación de la tierra en un diámetro y profundidad recomendada por el proveedor. | pza | 2
| III-2 | SEÑALAMIENTO DE OBRA
| 500900030 | suministro e instalacion de anuncio de obra con señal tipo DOMMY de 3.00 x 1.22 m, fabricado con estructura de PTR Cal. 18 de 1 1/2", lamina pintro Cal. 22 y postes de polin de 3"; acabado rotulado por computadora con diseños institucionales, segun proyecto. incluye,suministro y fabricacion de concreto f`c = 100 kg/cm2 para anclaje de soportes.ver plano | pza | 1
IMPORTE TOTAL DE LA PROPUESTA
IMPORTE TOTAL CON LETRA:

## RESUMEN
LICITACIÓN No.: LPE-ITIFE-N008-2022 |  | PLAZO DE EJECUCIÓN |  | FIRMA DEL LICITANTE
DESCRIPCIÓN: | CONSTRUCCIÓN Y REHABILITACIÓN EN: PRIM. IGNACIO RAMIREZ (28DPR0763H); PRIM. RAMON LOPEZ VELARDE (28DPR2160D); PRIM. JOSE DOROTEO ARANGO (28DPR2601J) EN MATAMOROS, TAM. | DE LOS TRABAJOS: |  |  | ANEXO
AE15A
RAZON SOCIAL DEL LICITANTE: |  | FECHAS | INICIO: |  | HOJA:
|  |  | TERMINO: |  | DE:
RESÚMEN DE CATALOGO DE CONCEPTOS
NUMERO | CAPÍTULO | IMPORTE
I | REHABILITACION ELECTRICA GENERAL + REHABILITACION DE SERVICIOS SANITARIOS EN PRIMARIA IGNACIO RAMIREZ (CLAVE: 28DPR0763H) NUEVO PROGRESO, MATAMOROS, TAM.
II | REHABILITACION ELECTRICA EN EDIFICIO A, B y C + REHABILITACION DE EDIFICIOS "A", "C" y "D"+ REHABILITACION DE POSTE DE CONCRETO EN PRIMARIA RAMON LOPEZ VELARDE (CLAVE: 28DPR2160D) COL. PUERTO RICO, MATAMOROS, TAM.
III | CONSTRUCCION DE AULA DIDACTICA ESTR. 750 ADOSADA EN PRIMARIA JOSE DOROTEO ARANGO (CLAVE: 28DPR2601J) FRACC. PUEBLITOS, MATAMOROS, TAM.
TOTAL DE LA PROPUESTA
IMPORTE TOTAL CON LETRA