## CATÁLOGO
LICITACIÓN No.: LPE-ITIFE-N014-2022 |  |  | PLAZO DE EJECUCIÓN DE LOS TRABAJOS: |  |  | FIRMA DEL LICITANTE | ANEXO
DESCRIPCIÓN: |  | REHABILITACIÓN EN: PRIM. MARGARITA MAZA DE JUAREZ (28DPR1060Y) EN VALLE HERMOSO, TAM. |  |  |  |  | AE15
RAZON SOCIAL DEL LICITANTE: |  |  | FECHAS |  | INICIO: |  | HOJA:
[5 empty] | TERMINO: |  | DE:
CATALOGO DE CONCEPTOS
NUMERO | CLAVE | DESCRIPCIÓN DE CONCEPTOS DE OBRA | UNIDAD | CANTIDAD | PRECIO UNITARIO |  | IMPORTE
[5 empty] | NÚMERO | CON LETRA | PESOS
| I | REHABILITACIÓN DE LOSA, MUROS Y RED ELECTRICA EN EDIFICIO A + REHABILITACIÓN DE LOSA, MUROS, RED ELECTRICA Y REHAB. DE SERV. SANITARIOS EN EDIFICIO B + REHABILITACIÓN DE LOSA, MUROS Y RED ELECTRICA EN EDIFICIO C + DEMOLICION DE TECHUMBRE EXISTENTE EN PRIMARIA MARGARITA MAZA DE JUAREZ (CLAVE: 28DPR1060Y) COL. VICENTE GUERRERO, VALLE HERMOSO, TAM.
| I-1 | REHABILITACION DE LOSA, MUROS Y RED ELECTRICA EN EDIFICIO "A"
| I-1.1 | PRELIMINARES
| 500100104 | EP-1-A.-DEMOLICIONES, DESMONTAJES Y DESMANTELAMIENTOS. Desmontaje y montaje de unidad condensadora de aire acondicionado hasta 1.20x1.20 m ubicada en losa de azotea. Incluye: desconexión de instalación eléctrica, acarreos y estiba dentro de la obra en el lugar indicado por las autoridades escolares. | pza | 4
| 500100042 | EP-1-A.- DEMOLICIONES, DESMONTAJES Y DESMANTELAMIENTOS. Demolición y retiro de impermeabilización existente. Incluye: maniobras, mano de obra, herramienta y acarreo de escombro fuera de la obra del material no utilizable, a cualquier altura. (P.U.O.T.) | m2 | 231.05
| 500100068 | EP-1-A.- DEMOLICIONES, DESMONTAJES Y DESMANTELAMIENTOS. Desmontaje y retiro de luminaria existente. Incluye: desconexión de energía eléctrica de la misma, acarreo del material recuperado hasta el lugar indicado por la supervisión, mano de obra, limpieza, maniobras, herramienta y equipo, en cualquier nivel. (P.U.O.T.) | pza | 17
| I-1.2 | ALBAÑILERIA Y ACABADOS
| 500402161 | 3.0704.18.) IMPERMEABILIZACIONES 3.0704.18.) B. REFERENCIAS 3.0704.18.F.01.c) Impermeabilización de techos (3.0704.18.G.01.b). 04) Suministro y colocación de sistema prefabricado impermeabilizante multicapa de asfalto modificado "APP", reforzado en su interior con poliéster, acabado aparente con gravilla roja, de 4.0 MM de espesor, aplicado por medio de termofusión (8 años de garantía). Inc. primer asfaltico 0.20 LTS/M2, sellado de fisuras y grietas con cemento plástico asfaltico, previa limpieza y preparación de la superficie. | m2 | 231.05
| 500500050 | 3.0704.08.) RECUBRIMIENTOS 3.0704.08.) B. REFERENCIAS 3.0704.08 F.01 k) Recubrimiento de pintura (3.0704.08 G.01) 01) Suministro y aplicación de pintura viníl-acrílica para interiores y exteriores, marca Vinimex de Comex o similar en calidad, aplicada sobre muros, columnas, trabes y/o plafones de cualquier tipo de acabado, a dos manos, con aplicación de fondo. Inc. suministro, mano de obra, limpieza y preparación de la superficie, acarreos. a cualquier altura. | m2 | 659.92
| I-1.3 | INSTALACIONES
| 501307724 | 3.0704.13.) INSTALACIONES ELÉCTRICAS 3.0704.13.) B. REFERENCIAS. 3.0704.13.F.01. o) Unidades de alumbrado (3.0704.13.G.04) Suministro y colocación de luminaria EG-30X120PL-38W-TM Marca ENERGAIN o similar 5 años de garantía. Panel Light de 38W a 105º de apertura con fuente de poder remota de 100-277VAC IP50 35,000 horas de vida útil, eficiencia luminosa 110 LM/W, flujo luminoso de 4,180 lm, 50-60Hz, factor de potencia 0.95, 30 cm x 120 cm, perfil blanco con difusor OPAL, para áreas de oficina, 3.28 Kg, CRI 80, temperatura de color 6,000°K. Incluye: accesorio para suspender y sobreponer, materiales, mano de obra especializada, material misceláneo, desperdicio, maniobras, conexiones, elevación, flete, acarreos, herramienta y equipo. (P.U.O.T.) | pza | 17
| I-1.4 | RED ELECTRICA EDIFICIO A
| 501300760 | Suministro e instalación de cable de cobre suave THW-LS 75º C calibre 2 AWG. marca Condumex. Incluye: conexiones, mano de obra, materiales. | m | 369
| 502500090 | Suministro y colocación de cable de cobre desnudo (DSD) semiduro cal. No.6 mca. CONDUMEX o similar en calidad. incluye: materiales, mano de obra, conexión, maniobras, herramienta y equipo. En cualquier nivel. P.U.O.T. | m | 123
| 501303812 | 3.0704.13.) INSTALACIONES ELÉCTRICAS 3.0704.13.) B. REFERENCIAS. 3.0704.13 F.01 l) Interruptor termomagnético (3.0704.13 G.04). Suministro e instalación de interruptor termomagnético de 2 polos 70 Amp. tipo "H" catalogo HDL26070, capacidad interruptiva de 18 ka, con gabinete nema 3R cat. J250R marca SQUARE-D (como int. general en subestación). Incluye: suministro, colocación, pruebas, herramienta y equipo. | pza | 1
| 501300470 | Balanceo de cargas en tableros nuevos. Incluye: mano de obra especializada, conexiones, herramienta, equipo, pruebas y todo lo necesario para su correcta ejecución. P.U.O.T. | pza | 1
| I-2 | REHABILITACION DE LOSA, MUROS, RED ELECTRICA Y REHAB. DE SERV. SANITARIOS EN EN EDIFICIO "B"
| I-2.1 | PRELIMINARES
| 500100104 | EP-1-A.-DEMOLICIONES, DESMONTAJES Y DESMANTELAMIENTOS. Desmontaje y montaje de unidad condensadora de aire acondicionado hasta 1.20x1.20 m ubicada en losa de azotea. Incluye: desconexión de instalación eléctrica, acarreos y estiba dentro de la obra en el lugar indicado por las autoridades escolares. | pza | 6
| 500100042 | EP-1-A.- DEMOLICIONES, DESMONTAJES Y DESMANTELAMIENTOS. Demolición y retiro de impermeabilización existente. Incluye: maniobras, mano de obra, herramienta y acarreo de escombro fuera de la obra del material no utilizable, a cualquier altura. (P.U.O.T.) | m2 | 393.49
| 500100068 | EP-1-A.- DEMOLICIONES, DESMONTAJES Y DESMANTELAMIENTOS. Desmontaje y retiro de luminaria existente. Incluye: desconexión de energía eléctrica de la misma, acarreo del material recuperado hasta el lugar indicado por la supervisión, mano de obra, limpieza, maniobras, herramienta y equipo, en cualquier nivel. (P.U.O.T.) | pza | 30
| I-2.2 | ALBAÑILERIA Y ACABADOS
| 500402205 | Rehabilitacion de lecho bajo de losa consistente en retiro de concreto suelto, limpieza de impurezas, limpieza de oxido en varillas de refuerzo, aplicación de adhitivo festerbond en superficie para unir concreto nuevo con concreto viejo y resane con mortero cem-arena prop. 1:3, acabado planeado con llana de madera. incluye: material, mano de obra, herramienta y equipo. P.U.O.T. | m2 | 20
| 500402161 | 3.0704.18.) IMPERMEABILIZACIONES 3.0704.18.) B. REFERENCIAS 3.0704.18.F.01.c) Impermeabilización de techos (3.0704.18.G.01.b). 04) Suministro y colocación de sistema prefabricado impermeabilizante multicapa de asfalto modificado "APP", reforzado en su interior con poliéster, acabado aparente con gravilla roja, de 4.0 MM de espesor, aplicado por medio de termofusión (8 años de garantía). Inc. primer asfaltico 0.20 LTS/M2, sellado de fisuras y grietas con cemento plástico asfaltico, previa limpieza y preparación de la superficie. | m2 | 393.49
| 500500050 | 3.0704.08.) RECUBRIMIENTOS 3.0704.08.) B. REFERENCIAS 3.0704.08 F.01 k) Recubrimiento de pintura (3.0704.08 G.01) 01) Suministro y aplicación de pintura viníl-acrílica para interiores y exteriores, marca Vinimex de Comex o similar en calidad, aplicada sobre muros, columnas, trabes y/o plafones de cualquier tipo de acabado, a dos manos, con aplicación de fondo. Inc. suministro, mano de obra, limpieza y preparación de la superficie, acarreos. a cualquier altura. | m2 | 1319
| I-2.3 | INSTALACIONES
| 501307724 | 3.0704.13.) INSTALACIONES ELÉCTRICAS 3.0704.13.) B. REFERENCIAS. 3.0704.13.F.01. o) Unidades de alumbrado (3.0704.13.G.04) Suministro y colocación de luminaria EG-30X120PL-38W-TM Marca ENERGAIN o similar 5 años de garantía. Panel Light de 38W a 105º de apertura con fuente de poder remota de 100-277VAC IP50 35,000 horas de vida útil, eficiencia luminosa 110 LM/W, flujo luminoso de 4,180 lm, 50-60Hz, factor de potencia 0.95, 30 cm x 120 cm, perfil blanco con difusor OPAL, para áreas de oficina, 3.28 Kg, CRI 80, temperatura de color 6,000°K. Incluye: accesorio para suspender y sobreponer, materiales, mano de obra especializada, material misceláneo, desperdicio, maniobras, conexiones, elevación, flete, acarreos, herramienta y equipo. (P.U.O.T.) | pza | 30
| I-2.4 | RED ELECTRICA EDIFICIO B
| 501300760 | Suministro e instalación de cable de cobre suave THW-LS 75º C calibre 2 AWG. marca Condumex. Incluye: conexiones, mano de obra, materiales. | m | 255
| 502500090 | Suministro y colocación de cable de cobre desnudo (DSD) semiduro cal. No.6 mca. CONDUMEX o similar en calidad. incluye: materiales, mano de obra, conexión, maniobras, herramienta y equipo. En cualquier nivel. P.U.O.T. | m | 85
| 501300753 | 3.0704.13.) INSTALACIONES ELÉCTRICAS 3.0704.13.) B. REFERENCIAS. 3.0704.13 F.01 l) Interruptor termomagnético (3.0704.13 G.04). Suministro e instalación de interruptor termomagnético Marco H de 2 polos de 100 A, CAT. HDL26100, Cap. Interruptiva 18 KA A 250 VC.D. Marca SQUARE-D o similar en calidad. Incluye gabinete Cat. H150SMX. | pza | 1
| 501303812 | 3.0704.13.) INSTALACIONES ELÉCTRICAS 3.0704.13.) B. REFERENCIAS. 3.0704.13 F.01 l) Interruptor termomagnético (3.0704.13 G.04). Suministro e instalación de interruptor termomagnético de 2 polos 70 Amp. tipo "H" catalogo HDL26070, capacidad interruptiva de 18 ka, con gabinete nema 3R cat. J250R marca SQUARE-D (como int. general en subestación). Incluye: suministro, colocación, pruebas, herramienta y equipo. | pza | 1
| 501300470 | Balanceo de cargas en tableros nuevos. Incluye: mano de obra especializada, conexiones, herramienta, equipo, pruebas y todo lo necesario para su correcta ejecución. P.U.O.T. | pza | 1
| I-3 | REHABILITACION DE SANITARIOS
| I-3.1 | PRELIMINARES
| 500100476 | EP-1-A.- DEMOLICIONES, DESMONTAJES Y DESMANTELAMIENTOS. Desmontaje y retiro de inodoro cerámico existente y herrajes. Incluye: acarreo de material recuperado al almacén, indicado por supervisión, limpieza y uso de herramientas. | pza | 11
| 500100477 | EP-1-A.- DEMOLICIONES, DESMONTAJES Y DESMANTELAMIENTOS. Desmontaje y retiro de lavabo cerámico existente y herrajes. Incluye: acarreo de material recuperado al almacén, indicado por supervisión, limpieza y uso de herramientas. | pza | 4
| 500100927 | EP-1-A.- Demoliciones, desmontajes y desmantelamientos. Desmontaje y retiro de mueble sanitario y/o de cocina existente (inodoro, lavabo, mingitorio, fregadero, lavadero y vertedero o pileta). Incluye acarreo dentro y fuera de la obra del material recobrado al almacén indicado por la Supervisión, limpieza, equipo de seguridad y herramientas. (P.U.O.T.) | pza | 3
| 500101878 | EP-1-A.- DEMOLICIONES, DESMONTAJES Y DESMANTELAMIENTOS. Desmantelamiento de llave tipo nariz, incluye: mano de obra, herramienta y todo lo necesario para su correcta ejecución. (P.U.O.T.). | pza | 2
| 500100449 | EP-1-A.- DEMOLICIONES, DESMONTAJES Y DESMANTELAMIENTOS. Desmantelamiento y retiro de coladera de piso. Incluye: mano de obra, herramienta, maniobras y limpieza. | pza | 2
| 500100186 | EP-1-A.- DEMOLICIONES, DESMONTAJES Y DESMANTELAMIENTOS. Desmantelamiento y retiro de puerta metálica, con marco, herraje. Incluye: acarreo de material recuperado hasta el lugar indicado por la supervisión, mano de obra, limpieza, maniobras, herramienta y equipo, en cualquier nivel. (P.U.O.T.) | pza | 11
| 500100478 | Sondeo de salida sanitaria de P.V.C. de mueble hasta primer registro de hasta 6" de diámetro. Incluye: guía, herramienta y mano de obra especializada, limpieza, protección y todo lo necesario para ejecutar correctamente los trabajos a cualquier nivel, P.U.O.T. | sal | 22
| I-3.2 | ALBAÑILERIA Y ACABADOS
| 500400121 | Limpieza de recubrimiento vidriado con agua y acido clorhídrico. Inc. material, mano de obra y herramienta. | m2 | 118.5
| I-3.3 | HERRERIA Y CANCELERIA
| 500900828 | 3.0704.11) VENTANERÍA, CANCELERÍA Y PUERTAS DE COMUNICACIÓN. 3.0704.11) B. REFERENCIAS 3.0704.11.F.01.i) Fabricación y colocación de puertas con perfiles tubulares de lámina de fierro (3.0704.11.G.04) Suministro y colocación de Puerta metálica de 0.80x1.50m, a base de perfil tubular cal. 18 y tablero de lámina estriada cal. 20 de PROLAMSA con cerradura de pasador. Incluye: materiales, mano de obra, accesorios, herrajes, fijado y todo lo necesario. | pza | 11
| I-3.4 | INSTALACIONES
| 501100260 | ''3.0704.12) INSTALACIONES 3.0704.12) B. REFERENCIAS 3.0704.12-F.01.m)Muebles; incluye accesorios y llaves (3.0704.12 G.01.c). 02) Suministro y colocación de lavabo ovalin color blanco, marca VITROMEX, modelo Gardenia, o similar en calidad y duración, para empotrar en losa, Incluye: llave individual, contra rejilla, cespol cromado, válvula de control, alimentador pruebas.'' | pza | 4
| 501100017 | 3.0704.12) INSTALACIONES DE GAS, HIDRÁULICAS Y SANITARIAS. 3.0704.12) B. REFERENCIAS 3.0704.12 - F.01 m) Muebles; incluye accesorios y llaves (3.0704.12 G.01.c). 01) Suministro y colocación de inodoro VITROMEX modelo Marathon color blanco o similar en calidad completo, con llave de paso, asientos, conexiones, cuello de cera y pruebas. Incluye: material, limpieza, herrajes para su buen funcionamiento, herramienta y equipo. | pza | 11
| 501100034 | 3.0704.12) INSTALACIONES DE GAS, HIDRÁULICAS Y SANITARIAS. 3.0704.12) B. REFERENCIAS 3.0704.12 - F.01 m) Muebles; incluye accesorios y llaves (3.0704.12 G.01.c). 04) Suministro y colocación de mingitorio modelo Bocana color blanco completo marca VITROMEX o similar en calidad. Incluye: accesorios y conexiones. | pza | 3
| 501100228 | Suministro e instalación de llave tipo nariz marca URREA de 13 mm de diámetro. Incluye: pruebas, materiales, mano de obra desperdicios, limpieza, herramienta y equipo. | pza | 2
| 501100072 | Suministro y colocación de coladera de piso MCA. HELVEX, MOD. No. 24. Comprende: Colocación en piso, recibimiento de mortero cemento arena prop. 1:4, boquillas de cemento blanco, protección hasta terminar la obra, Incluye: materiales, mano de obra, limpieza, herramienta y equipo. | pza | 2
| 501100660 | Suministro y colocación de dispensador de jabón líquido de mano mca. JOFEL modelo DJ11010 o similar. Incluye: mano de obra, materiales de fijación, herramienta y acarreos dentro y fuera de la obra. | pza | 4
| I-4 | REHABILITACION DE LOSA, MUROS Y RED ELECTRICA EN EDIFICIO "C"
| I-4.1 | PRELIMINARES
| 500100104 | EP-1-A.-DEMOLICIONES, DESMONTAJES Y DESMANTELAMIENTOS. Desmontaje y montaje de unidad condensadora de aire acondicionado hasta 1.20x1.20 m ubicada en losa de azotea. Incluye: desconexión de instalación eléctrica, acarreos y estiba dentro de la obra en el lugar indicado por las autoridades escolares. | pza | 3
| 500100042 | EP-1-A.- DEMOLICIONES, DESMONTAJES Y DESMANTELAMIENTOS. Demolición y retiro de impermeabilización existente. Incluye: maniobras, mano de obra, herramienta y acarreo de escombro fuera de la obra del material no utilizable, a cualquier altura. (P.U.O.T.) | m2 | 218.93
| 500100068 | EP-1-A.- DEMOLICIONES, DESMONTAJES Y DESMANTELAMIENTOS. Desmontaje y retiro de luminaria existente. Incluye: desconexión de energía eléctrica de la misma, acarreo del material recuperado hasta el lugar indicado por la supervisión, mano de obra, limpieza, maniobras, herramienta y equipo, en cualquier nivel. (P.U.O.T.) | pza | 21
| I-4.2 | ALBAÑILERIA Y ACABADOS
| 500402161 | 3.0704.18.) IMPERMEABILIZACIONES 3.0704.18.) B. REFERENCIAS 3.0704.18.F.01.c) Impermeabilización de techos (3.0704.18.G.01.b). 04) Suministro y colocación de sistema prefabricado impermeabilizante multicapa de asfalto modificado "APP", reforzado en su interior con poliéster, acabado aparente con gravilla roja, de 4.0 MM de espesor, aplicado por medio de termofusión (8 años de garantía). Inc. primer asfaltico 0.20 LTS/M2, sellado de fisuras y grietas con cemento plástico asfaltico, previa limpieza y preparación de la superficie. | m2 | 218.93
| 500500050 | 3.0704.08.) RECUBRIMIENTOS 3.0704.08.) B. REFERENCIAS 3.0704.08 F.01 k) Recubrimiento de pintura (3.0704.08 G.01) 01) Suministro y aplicación de pintura viníl-acrílica para interiores y exteriores, marca Vinimex de Comex o similar en calidad, aplicada sobre muros, columnas, trabes y/o plafones de cualquier tipo de acabado, a dos manos, con aplicación de fondo. Inc. suministro, mano de obra, limpieza y preparación de la superficie, acarreos. a cualquier altura. | m2 | 660
| I-4.3 | INSTALACIONES
| 501307724 | 3.0704.13.) INSTALACIONES ELÉCTRICAS 3.0704.13.) B. REFERENCIAS. 3.0704.13.F.01. o) Unidades de alumbrado (3.0704.13.G.04) Suministro y colocación de luminaria EG-30X120PL-38W-TM Marca ENERGAIN o similar 5 años de garantía. Panel Light de 38W a 105º de apertura con fuente de poder remota de 100-277VAC IP50 35,000 horas de vida útil, eficiencia luminosa 110 LM/W, flujo luminoso de 4,180 lm, 50-60Hz, factor de potencia 0.95, 30 cm x 120 cm, perfil blanco con difusor OPAL, para áreas de oficina, 3.28 Kg, CRI 80, temperatura de color 6,000°K. Incluye: accesorio para suspender y sobreponer, materiales, mano de obra especializada, material misceláneo, desperdicio, maniobras, conexiones, elevación, flete, acarreos, herramienta y equipo. (P.U.O.T.) | pza | 21
| I-4.4 | RED ELECTRICA EDIFICIO C
| 501301204 | Suministro e instalación de cable de cobre suave THW-LS 75º c calibre 6 AWG marca CONDUMEX. Incluye: conexiones, mano de obra, materiales. | m | 175
| 502500088 | Suministro y colocación de cable de cobre desnudo (DSD) semiduro cal. No.10 mca. CONDUMEX o similar en calidad. incluye: materiales, mano de obra, conexión, maniobras, herramienta y equipo. En cualquier nivel. P.U.O.T. | m | 58
| 502402875 | 3.0704.13.) INSTALACIONES ELÉCTRICAS 3.0704.13.) B. REFERENCIAS. 3.0704.13 F.01 l) Interruptor termomagnético (3.0704.13 G.04). Suministro e instalacion de interruptor termomagnetico 2 polos 60 a catalogo HDL26060 en gabinete tipo nema 3R catalogo J250R marca SQUARE D o similar en calidad y precio. Incluye: materiales, mano de obra especializada, conexiones, pruebas, material misceláneo, desperdicio, acarreos, maniobras, herramienta y equipo. | pza | 1
| 501300470 | Balanceo de cargas en tableros nuevos. Incluye: mano de obra especializada, conexiones, herramienta, equipo, pruebas y todo lo necesario para su correcta ejecución. P.U.O.T. | pza | 1
| I-5 | RED ELECTRICA EXTERIOR
| 502400122 | Suministro e instalación de registro prefabricado de concreto para baja tensión en banqueta, tipo 1, conforme a norma CFE-TN-RBTB1, medidas de 50 cm x 80 cm x 65 cm, con filtro de arena y/o grava, marca PREFAMEX o similar en calidad y duración. Incluye: materiales, mano de obra, herramienta, acarreos, trazo, excavación, relleno, limpiezas y retiro de sobrantes fuera de la obra. (P.U.O.T.) | pza | 8
| 500100098 | EP-1-A.- DEMOLICIONES, DESMONTAJES Y DESMANTELAMIENTOS. Demolición de registro eléctrico de 60 x 60 x 80 cm, de tabique o block de concreto, con tapa de lámina y fondo de arena. Incluye: limpiezas, maniobras, acarreo dentro y fuera de la obra del material producto de la demolición, limpieza, mano de obra, herramienta y equipo. | pza | 7
| 500101583 | EP-1-A.- DEMOLICIONES, DESMONTAJES Y DESMANTELAMIENTOS. Desmantelamiento y retiro de cableado y canalización de red. Incluye: resane de anclajes y pasos de muro, mano de obra, herramienta, equipo, limpieza y acarreos del material fuera de la obra. P.U.O.T. | m | 730
| 502400080 | 3.0704.13.) INSTALACIONES ELÉCTRICAS 3.0704.13.) B. REFERENCIAS 3.0704.13 F.01 c) Tubería y conexiones tipo conduit PVC, en zanjas para alimentaciones. Incluye: trazo, excavación y relleno. (3.0704.13 G.02). 02) Suministro y tendido de tubo conduit PVC pesado de 27mm de diámetro. incluye: material, mano de obra, herramienta, acarreo, pruebas, conexiones, trazo, excavación y relleno. | m | 58
| 502400082 | 3.0704.13.) INSTALACIONES ELÉCTRICAS 3.0704.13.) B. REFERENCIAS 3.0704.13 F.01 c) Tubería y conexiones tipo conduit PVC, en zanjas para alimentaciones. Incluye: trazo, excavación y relleno. (3.0704.13 G.02). 04) Suministro y tendido de tubo conduit PVC pesado de 41mm de diámetro. Incluye: material, mano de obra, herramienta, acarreo, pruebas, conexiones, trazo, excavación y relleno. | m | 123
| 502402856 | Mantenimiento de tablero principal. Incluye: limpieza, aprietes de tornilleria en general, revisión de cableados, fijación, conexiones, pruebas y puesta en marcha. | pza | 1
| I-6 | SEÑALAMIENTO DE OBRA
| 500900030 | suministro e instalacion de anuncio de obra con señal tipo DOMMY de 3.00 x 1.22 m, fabricado con estructura de PTR Cal. 18 de 1 1/2", lamina pintro Cal. 22 y postes de polin de 3"; acabado rotulado por computadora con diseños institucionales, segun proyecto. incluye,suministro y fabricacion de concreto f`c = 100 kg/cm2 para anclaje de soportes.ver plano | pza | 1
| I-7 | DEMOLICION DE TECHUMBRE EXISTENTE
| 500100068 | EP-1-A.- DEMOLICIONES, DESMONTAJES Y DESMANTELAMIENTOS. Desmontaje y retiro de luminaria existente. Incluye: desconexión de energía eléctrica de la misma, acarreo del material recuperado hasta el lugar indicado por la supervisión, mano de obra, limpieza, maniobras, herramienta y equipo, en cualquier nivel. (P.U.O.T.) | pza | 5
| 500100103 | EP-1-A.-DEMOLICIONES, DESMONTAJES Y DESMANTELAMIENTOS. Desmontaje de techumbre de lámina metálica. Incluye: desmontaje de estructura metálica y cubierta, retiro del material no utilizable producto de la demolición fuera de la obra y limpieza. P.U.O.T. | m2 | 460
| 500100066 | 3.0704.01) OBRAS PRELIMINARES 3.0704.01) B. REFERENCIAS. 3.0704.01 F.01 j) Demoliciones (3.0704.01 G.13 y G.14). 03) Demolición de concreto armado en elementos estructurales. Incluye: maniobras, limpiezas, corte de varillas, acarreo dentro y fuera de material producto de la demolición, mano de obra, herramienta y equipo a cualquier altura. | m3 | 8.75
IMPORTE TOTAL DE LA PROPUESTA
IMPORTE TOTAL CON LETRA:

## RESUMEN
LICITACIÓN No.: LPE-ITIFE-N014-2022 |  | PLAZO DE EJECUCIÓN |  | FIRMA DEL LICITANTE
DESCRIPCIÓN: | REHABILITACIÓN EN: PRIM. MARGARITA MAZA DE JUAREZ (28DPR1060Y) EN VALLE HERMOSO, TAM. | DE LOS TRABAJOS: |  |  | ANEXO
AE15A
RAZON SOCIAL DEL LICITANTE: |  | FECHAS | INICIO: |  | HOJA:
|  |  | TERMINO: |  | DE:
RESÚMEN DE CATALOGO DE CONCEPTOS
NUMERO | CAPÍTULO | IMPORTE
I | REHABILITACIÓN DE LOSA, MUROS Y RED ELECTRICA EN EDIFICIO A + REHABILITACIÓN DE LOSA, MUROS, RED ELECTRICA Y REHAB. DE SERV. SANITARIOS EN EDIFICIO B + REHABILITACIÓN DE LOSA, MUROS Y RED ELECTRICA EN EDIFICIO C + DEMOLICION DE TECHUMBRE EXISTENTE EN PRIMARIA MARGARITA MAZA DE JUAREZ (CLAVE: 28DPR1060Y) COL. VICENTE GUERRERO, VALLE HERMOSO, TAM.
TOTAL DE LA PROPUESTA
IMPORTE TOTAL CON LETRA