## CATÁLOGO
LICITACIÓN No.: LPE-ITIFE-N022-2022 |  |  | PLAZO DE EJECUCIÓN DE LOS TRABAJOS: |  |  | FIRMA DEL LICITANTE | ANEXO
DESCRIPCIÓN: |  | CONSTRUCCIÓN Y REHABILITACIÓN EN: J. DE N. REVOLUCIÓN MEXICANA (28DJN0651N); PRIM. LEONA VICARIO (28DPR0786S); PRIM. BENITO JUAREZ (28DPR1149A); PRIM. LIC LUIS CABRERA (28DPR1359F) EN GONZALEZ, TAM. |  |  |  |  | AE15
RAZON SOCIAL DEL LICITANTE: |  |  | FECHAS |  | INICIO: |  | HOJA:
[5 empty] | TERMINO: |  | DE:
CATALOGO DE CONCEPTOS
NUMERO | CLAVE | DESCRIPCIÓN DE CONCEPTOS DE OBRA | UNIDAD | CANTIDAD | PRECIO UNITARIO |  | IMPORTE
[5 empty] | NÚMERO | CON LETRA | PESOS
| I | CONSTRUCCIÓN DE RAMPAS PARA DISCAPACITADOS. EN J. DE N. REVOLUCIÓN MEXICANA (CLAVE: 28DJN0651N) EN EST. MANUEL (URSULO GARVAN), GONZALEZ, TAM.
| I-1 | CONSTRUCCION DE RAMPAS PARA DISCAPACITADOS
| I-1.1 | PRELIMINARES
| 500100261 | EP-1-A.- DEMOLICIONES, DESMONTAJES Y DESMANTELAMIENTOS. Demolición de banqueta y guarnición para construcción de rampa de acceso. Inc. limpiezas, maniobras, acarreo dentro y fuera de la obra del material producto de la demolición, limpieza, mano de obra, herramienta y equipo. | m2 | 10
| I-1.2 | ALBAÑILERIA Y ACABADOS
| 500401941 | Construcción de rampas de concreto hidráulico f'c=200 kg/cm2 de 10 cm. de espesor, acabado antiderrapante armada con varilla # 1/2" Ø @ 15 cm. en ambos sentidos. Incluye: materiales, mano de obra, equipo, cimbra, descimbra y curado, retiro de material sobrante, herramientas, equipo, limpieza de desperdicios y mano de obra. | m2 | 10
| 500400701 | Chaflán en rampas de 5x5 cm. de sección, a base de mortero cemento-arena prop 1:4. Incluye: Suministro de materiales, mano de obra, elevaciones, acarreos, desperdicios, herramienta y equipo. | m | 20
| I-1.3 | HERRERIA
| 500400741 | 3.0704.11) VENTANERIA, CANCELERIA Y PUERTAS DE COMUNICACION 3.0704.11) B. REFERENCIAS 3.0704.11.F.01 t) Barandales (3.0704.11.G.05) 01) Suministro, habilitado, armado y colocación de barandal metálico a base de tubo estructural de 1 1/2" cedula 30, para construcción de barandal de rampa de discapacitados, compuesto por elementos horizontales y elementos verticales según diseño. Incluye: fondo anticorrosivo y pintura esmalte alkidal (P.U.O.T.). | m | 20
| I-1.4 | SEÑALAMIENTO DE OBRA
| 500900036 | Suministro e instalación de anuncio de obra con señal tipo DOMMY de 2.10 x 0.91 m, fabricado con estructura de PTR calibre 18 de 1 1/2", lamina pintro calibre 22 y postes de polín de 3"; acabado rotulado por computadora con diseños institucionales, según proyecto. Incluye: suministro y fabricación de concreto f`c = 100 kg/cm2 para anclaje de soportes. Ver plano. | pza | 1
| II | REHABILITACIÓN SERVICIOS SANITARIOS (2 W.C.). EN ESC. PRIM. LEONA VICARIO (CLAVE: 28DPR0786S) EN EJ. DOROTEO ARANGO, GONZALEZ, TAM.
| II-1 | REHABILITACION DE SERVICIOS SANITARIOS(2WC)
| II-1.1 | PRELIMINARES
| 500100325 | EP-1-A.- DEMOLICIONES, DESMONTAJES Y DESMANTELAMIENTOS. Desmontaje de tinaco ROTOPLAS, hasta una altura de 3 m. Incluye: herramienta, equipo, mano de obra, desconexión, retiro de llaves, conexiones, tuberías, flotador y accesorios en general, acarreo de material dentro y fuera de la obra según indique la supervisión, andamios, limpieza del área de trabajo. (P.U.O.T.) | pza | 1
| 500100042 | EP-1-A.- DEMOLICIONES, DESMONTAJES Y DESMANTELAMIENTOS. Demolición y retiro de impermeabilización existente. Incluye: maniobras, mano de obra, herramienta y acarreo de escombro fuera de la obra del material no utilizable, a cualquier altura. (P.U.O.T.) | m2 | 9.3
| 500100927 | EP-1-A.- Demoliciones, desmontajes y desmantelamientos. Desmontaje y retiro de mueble sanitario y/o de cocina existente (inodoro, lavabo, mingitorio, fregadero, lavadero y vertedero o pileta). Incluye acarreo dentro y fuera de la obra del material recobrado al almacén indicado por la Supervisión, limpieza, equipo de seguridad y herramientas. (P.U.O.T.) | pza | 2
| 500100449 | EP-1-A.- DEMOLICIONES, DESMONTAJES Y DESMANTELAMIENTOS. Desmantelamiento y retiro de coladera de piso. Incluye: mano de obra, herramienta, maniobras y limpieza. | pza | 2
| 500100068 | EP-1-A.- DEMOLICIONES, DESMONTAJES Y DESMANTELAMIENTOS. Desmontaje y retiro de luminaria existente. Incluye: desconexión de energía eléctrica de la misma, acarreo del material recuperado hasta el lugar indicado por la supervisión, mano de obra, limpieza, maniobras, herramienta y equipo, en cualquier nivel. (P.U.O.T.) | pza | 3
| 500102664 | EP-1-A.- DEMOLICIONES, DESMONTAJES Y DESMANTELAMIENTOS. Desmontaje y retiro de apagador existente. Incluye: desconexión, acarreo del material recuperado hasta el lugar indicado por la supervisión, mano de obra, limpieza, maniobras, herramienta y equipo, en cualquier nivel. (P.U.O.T.) | pza | 3
| 500100002 | EP-1-A.- DEMOLICIONES, DESMONTAJES Y DESMANTELAMIENTOS. Desmantelamiento y retiro de cancelería de aluminio. Incluye: acarreo de material recuperado hasta el lugar indicado por la supervisión, mano de obra, limpieza, maniobras, herramienta y equipo, en cualquier nivel. (P.U.O.T.) | m2 | 0.86
| 500100186 | EP-1-A.- DEMOLICIONES, DESMONTAJES Y DESMANTELAMIENTOS. Desmantelamiento y retiro de puerta metálica, con marco, herraje. Incluye: acarreo de material recuperado hasta el lugar indicado por la supervisión, mano de obra, limpieza, maniobras, herramienta y equipo, en cualquier nivel. (P.U.O.T.) | pza | 2
| 500100478 | Sondeo de salida sanitaria de P.V.C. de mueble hasta primer registro de hasta 6" de diámetro. Incluye: guía, herramienta y mano de obra especializada, limpieza, protección y todo lo necesario para ejecutar correctamente los trabajos a cualquier nivel, P.U.O.T. | sal | 5
| II-1.2 | ALBAÑILERÍA Y ACABADOS
| 500500050 | 3.0704.08.) RECUBRIMIENTOS 3.0704.08.) B. REFERENCIAS 3.0704.08 F.01 k) Recubrimiento de pintura (3.0704.08 G.01) 01) Suministro y aplicación de pintura viníl-acrílica para interiores y exteriores, marca Vinimex de Comex o similar en calidad, aplicada sobre muros, columnas, trabes y/o plafones de cualquier tipo de acabado, a dos manos, con aplicación de fondo. Inc. suministro, mano de obra, limpieza y preparación de la superficie, acarreos. a cualquier altura. | m2 | 61.65
| 500402161 | 3.0704.18.) IMPERMEABILIZACIONES 3.0704.18.) B. REFERENCIAS 3.0704.18.F.01.c) Impermeabilización de techos (3.0704.18.G.01.b). 04) Suministro y colocación de sistema prefabricado impermeabilizante multicapa de asfalto modificado "APP", reforzado en su interior con poliéster, acabado aparente con gravilla roja, de 4.0 MM de espesor, aplicado por medio de termofusión (8 años de garantía). Inc. primer asfaltico 0.20 LTS/M2, sellado de fisuras y grietas con cemento plástico asfaltico, previa limpieza y preparación de la superficie. | m2 | 9.3
| 500500002 | 3.0704.08.) RECUBRIMIENTOS 3.0704.08.) B. REFERENCIAS 3.0704.08. F.01.a) Aplanado de mortero de cemento-arena en proporción 1:4 (3.0704.08 G.01) 01) Acabado fino en muros. 2 cm de espesor. Incluye zarpeo con mortero cemento-arena proporción 1:4, materiales, mano de obra, remates, emboquillados y perfilado de aristas, a plomo y regla, a cualquier altura. | m2 | 1
| 500400158 | Limpieza de pisos de concreto, mosaico de pasta, cerámica, etc., con cepillo, agua y acido clorhídrico. Inc. material, mano de obra y herramienta. | m2 | 8.15
| 500400123 | Limpieza de vidrios y/o tabletas por ambas caras. Inc. material y mano de obra. Trabajo terminado | m2 | 0.86
| 500400122 | Limpieza de muebles de baño con agua y acido clorhídrico. Inc. material, mano de obra y herramienta. | pza | 3
| II-1.3 | HERRERÍA Y CANCELERIA
| 500900047 | 3.0704.11) VENTANERIA, CANCELERIA Y PUERTAS DE COMUNICACION. 3.0704.11) B. REFERENCIAS 3.0704.11.F.01.i) Fabricación y colocación de puertas con perfiles tubulares de lámina de fierro (3.0704.11.G.04) Puerta metálica de perfil tubular comercial de 0.70 x 2.10 M. y tablero de lámina troquelada cal. #18, incluye: marco metálico, suministro, colocación, portacandado, primario anticorrosivo, pintura esmalte a 2 manos S.M.A. COMEX, materiales que intervienen, desperdicio, cortes, habilitado, limpieza y retiro de sobrantes fuera de la obra. | pza | 2
| 500900059 | Suministro y colocación de cancelería de fierro tubular comercial, Incl. vidrio transp. 3 mm, primario rojo y pintura esmalte, anclada con mortero cem-are 1:4. Dimensiones, diseño, perfiles, características y ubicaciones según Proyecto. A cualquier altura. P.U.O.T. | m2 | 0.86
| II-1.4 | INSTALACIONES
| 501307481 | 3.0704.13.) INSTALACIONES ELÉCTRICAS 3.0704.13.) B. REFERENCIAS. 3.0704.13.F.01. o) Unidades de alumbrado (3.0704.13.G.04) Suministro e instalación de luminario de empotrar de 18W Leds, catalogo EG-30X30LP-18W a 127 V, 50-60 hz, 6000°K, vida útil led 35,000 hs, ángulo de apertura 105°, flujo luminoso 1440 lúmenes, dimensiones de 29.5 x 29.5 cm, Marca ENERGAIN o similar en calidad. Incluye: suministro de materiales, mano de obra especializada, conexiones, material misceláneo, acarreos, elevación, maniobras, pruebas, desperdicios, herramienta y equipo. (P.U.O.T.) | pza | 3
| 501300163 | Suministro e instalacion de apagador sencillo ( según especificacion de plano), apagador modelo M51002-HC, tapa para un modulo modelo M59101-HC de Square' d; para lamparas incluye tierra fisica, incl.todo lo nesesario para su colocacion y p/el correcto funcionamiento. | pza | 3
| 501100257 | "3.0704.12) instalaciones de gas, hidráulicas y sanitarias. 3.0704.12) b. referencias 3.0704.12 – f.01 m) muebles; incluye accesorios y llaves (3.0704.12 g.01.c) 02) suministro y colocación de lavabo de cerámica color blanco marca VITROMEX, modelo Azalea o similar en calidad y duración. Incluye llave individual para lavabo 4242 marca URREA o similar en calidad, contra rejilla cromada, cespol cromado para lavabo F-207 marca URREA o similar en calidad, manguera alimentadora y pruebas.” | pza | 1
| 501100017 | 3.0704.12) INSTALACIONES DE GAS, HIDRÁULICAS Y SANITARIAS. 3.0704.12) B. REFERENCIAS 3.0704.12 - F.01 m) Muebles; incluye accesorios y llaves (3.0704.12 G.01.c). 01) Suministro y colocación de inodoro VITROMEX modelo Marathon color blanco o similar en calidad completo, con llave de paso, asientos, conexiones, cuello de cera y pruebas. Incluye: material, limpieza, herrajes para su buen funcionamiento, herramienta y equipo. | pza | 2
| 501100128 | Interconexión y descarga de dos tinacos en batería con tubo de cobre tipo "M" de 38 mm de diámetro. Inc. válvula de compuerta de bronce de 38 mm de diámetro, materiales, mano de obra, conexiones, pruebas, herramienta y equipo. | pza | 1
| 501100258 | Tinaco de polietileno tricapa MARCA ROTOPLAS o similar en calidad, vertical cilíndrico con capacidad de 600 LTS. Incluye: filtro, suministro, colocación, elevación, maniobras, acarreos, fletes, herramientas, válvula de flotador, accesorios, pruebas y conexión. | pza | 1
| 501100225 | Suministro y colocación de coladera de piso universal fijada con mortero cemento-arena 1:4, incluye limpieza, carga, acarreo de material dentro y fuera de obra y todo lo necesario para su correcto funcionamiento. | pza | 2
| II-1.5 | SEÑALAMIENTO DE OBRA
| 500900036 | Suministro e instalación de anuncio de obra con señal tipo DOMMY de 2.10 x 0.91 m, fabricado con estructura de PTR calibre 18 de 1 1/2", lamina pintro calibre 22 y postes de polín de 3"; acabado rotulado por computadora con diseños institucionales, según proyecto. Incluye: suministro y fabricación de concreto f`c = 100 kg/cm2 para anclaje de soportes. Ver plano. | pza | 1
| III | REHABILITACIÓN SERVICIOS SANITARIOS EDIF. "C" (CASA DEL MAESTRO) + FOSA SEPTICA DE 5 M3. DE CAPACIDAD. EN PRIM. BENITO JUAREZ (CLAVE: 28DPR1149A) EN EJ. NUEVO QUINTERO, GONZALEZ, TAM.
| III-1 | REHABILITACION DE SANITARIOS
| III-1.1 | PRELIMINARES
| 500100068 | EP-1-A.- DEMOLICIONES, DESMONTAJES Y DESMANTELAMIENTOS. Desmontaje y retiro de luminaria existente. Incluye: desconexión de energía eléctrica de la misma, acarreo del material recuperado hasta el lugar indicado por la supervisión, mano de obra, limpieza, maniobras, herramienta y equipo, en cualquier nivel. (P.U.O.T.) | pza | 2
| III-1.2 | ALBAÑILERIA Y ACABADOS
| 500400001 | 3.0704.09. PISOS Y PAVIMENTOS 3.0704.09.) B. REFERENCIAS 3.0704.09.F.01.a) Firmes de concreto hidráulico, sobre terreno natural o relleno compactado (3.0704.09.G.01). 01) Firme de concreto F´C= 150 KG/CM2 acabado planeado para recibir acabado final, de 8 CM de espesor, agregado máximo de 19 MM. Incluye: acarreos, nivelación, materiales y mano de obra. | m2 | 5.6
| 500500002 | 3.0704.08.) RECUBRIMIENTOS 3.0704.08.) B. REFERENCIAS 3.0704.08. F.01.a) Aplanado de mortero de cemento-arena en proporción 1:4 (3.0704.08 G.01) 01) Acabado fino en muros. 2 cm de espesor. Incluye zarpeo con mortero cemento-arena proporción 1:4, materiales, mano de obra, remates, emboquillados y perfilado de aristas, a plomo y regla, a cualquier altura. | m2 | 36.48
| 500500156 | 3.0704.08.) RECUBRIMIENTOS 3.0704.08.) B. REFERENCIAS 3.0704.08.F.01.d) Lambrín interior de azulejo (3.0704.08.G.01) 02) Suministro y colocacion de azulejo blanco de 1a. calidad marca VITROMEX modelo INCA blanco asentado con cemento CREST o similar, junteado con BOQUICREST antihongo o similar. Incluye: cortes rectos, remates, emboquillados a 45° . | m2 | 25
| 500500342 | 3.0704.09) PISOS Y PAVIMENTOS 3.0704.09) B. REFERENCIAS 3.0704.09 - F.01 e) Pisos de losetas, baldosas o cintillas de barro. (3.0704.09 G.01). Suministro y colocación de piso rectificado marca DALTILE modelo Turin blanco antiderrapante de 33x33 cm, asentado con cemento CREST o similar y emboquillado con BOQUICREST antihongo. Incluye: materiales, mano de obra, cortes, desperdicios, preparación de la superficie y limpieza. | m2 | 5.8
| 501100108 | Papelera de cerámica MARCA VITROMEX o similar en calidad, línea 100, color blanco, Incluye: Suministro, colocación, preparación en muro para su colocación, material, mano de obra, limpieza, herramienta y equipo. | pza | 1
| 500500050 | 3.0704.08.) RECUBRIMIENTOS 3.0704.08.) B. REFERENCIAS 3.0704.08 F.01 k) Recubrimiento de pintura (3.0704.08 G.01) 01) Suministro y aplicación de pintura viníl-acrílica para interiores y exteriores, marca Vinimex de Comex o similar en calidad, aplicada sobre muros, columnas, trabes y/o plafones de cualquier tipo de acabado, a dos manos, con aplicación de fondo. Inc. suministro, mano de obra, limpieza y preparación de la superficie, acarreos. a cualquier altura. | m2 | 15
| III-1.3 | HERRERIAY CANCELERIA
| 500600038 | 3.0704.11) VENTANERIA, CANCELERÍA Y PUERTAS DE COMUNICACION. 3.0704.11) B REFERENCIAS 3.0704.11 F.01 n) Colocación de canceles con perfiles tubulares de aluminio anodizado (3.0704.11 G.04) Colocación de canceleria de aluminio de 2" y cristal claro de 6 mm producto de recuperación, incluye: fijación y material de fijación, sellado perimetral con silicón, mano de obra, herramienta, maniobras y acarreo. P.U.O.T. | m2 | 0.07
| 501001424 | 3.0704.11) VENTANERIA, CANCELERÍA Y PUERTAS DE COMUNICACION. 3.0704.11) B. REFERENCIAS 3.0704.11 - F.01 r) Fabricación y colocación de ventanas, canceles y puertas de madera (3.0704.11 G.04) Puerta de madera de 0.80 a 0.90 x 2.10 m con triplay de pino de primera calidad, con marco de madera de pino y chambrana de madera sólida, acabado con mancha en color chocolate, laca y sellador. Incluye: cerradura con llave, mano de obra, material, herramienta, maniobras, y todo lo necesario para su correcta colocación. P.U.O.T. | pza | 1
| 500605224 | 3.0704.11) VENTANERÍA, CANCELERÍA Y PUERTAS DE COMUNICACIÓN. 3.0704.11) B REFERENCIAS 3.0704.11 F.01 q) Fabricación y colocación de puertas con perfiles de aluminio anodizado (3.0704.11 G.04) Suministro y colocación de puerta de aluminio en color natural de 2" (0.84 x 1.50 cm) y acrílico color blanco de 6 mm y marco con perfil de aluminio, incluye: cortes, desperdicios, material y mano de obra. | pza | 1
| III-1.4 | INSTALACIONES
| 501100271 | Salida sanitaria para mueble, con material de plástico rigido P.V.C. de 4" a 2" de diámetro. Incluye: conexiones (codos, tee, yee, etc.), materiales, desperdicios, conexión y pruebas, mano de obra herramienta y equipo. | sal | 2
| 501100217 | Salida sanitaria para coladera, y/o tapon registro, con tubo de PVC 2", incluye: conexiones (codos, tees, yes, etc.), materiales, desperdicios, conexión y pruebas, mano de obra herramienta y equipo. | sal | 2
| 501100004 | Salida hidrosanitaria para regadera (agua fría y caliente), con tubo de cobre tipo "M" y material sanitario de plástico rígido P.V.C. en coladera, incluye: conexiones (codos, tee, yee, etc.), materiales, desperdicios, conexión y pruebas, mano de obra herramienta y equipo. | sal | 1
| 501100017 | 3.0704.12) INSTALACIONES DE GAS, HIDRÁULICAS Y SANITARIAS. 3.0704.12) B. REFERENCIAS 3.0704.12 - F.01 m) Muebles; incluye accesorios y llaves (3.0704.12 G.01.c). 01) Suministro y colocación de inodoro VITROMEX modelo Marathon color blanco o similar en calidad completo, con llave de paso, asientos, conexiones, cuello de cera y pruebas. Incluye: material, limpieza, herrajes para su buen funcionamiento, herramienta y equipo. | pza | 1
| 501100024 | 3.0704.12) INSTALACIONES DE GAS, HIDRÁULICAS Y SANITARIAS. 3.0704.12) B. REFERENCIAS 3.0704.12 - F.01 m) Muebles; incluye accesorios y llaves (3.0704.12 G.01.c). 02) Suministro y colocación de lavabo de sobreponer modelo Marathon marca VITROMEX color blanco completo, o similar en calidad, con llave mezcladora marca URREA. Incluye: contra de rejilla, cespol cromado, válvula de control, alimentador flexible y pruebas. | pza | 1
| 501100048 | 3.0704.12) INSTALACIONES DE GAS, HIDRÁULICAS Y SANITARIAS. 3.0704.12) B. REFERENCIAS 3.0704.12 - F.01 m) Muebles; incluye accesorios y llaves (3.0704.12 G.01.c) 03) Suministro y colocación de regadera marca HELVEX modelo QUORUM H-700-C/L. Incluye: llaves de empotrar, brazo, chapetón y manerales marca HELVEX modelo QUORUM (L) C-42-C/L, conexiones, mano de obra, instalación, pruebas, limpieza, herramienta y equipo. | pza | 1
| 501100072 | Suministro y colocación de coladera de piso MCA. HELVEX, MOD. No. 24. Comprende: Colocación en piso, recibimiento de mortero cemento arena prop. 1:4, boquillas de cemento blanco, protección hasta terminar la obra, Incluye: materiales, mano de obra, limpieza, herramienta y equipo. | pza | 2
| 501100310 | Suministro y colocación de dispensador de jabón liquido rellenable mca. JOFEL modelo AITANA DJ70000 color blanco o similar. Incluye: materiales, mano de obra, herramienta, equipo y todo lo necesario para su correcta ejecución. | pza | 1
| 501100223 | Alimentación, interconexión y descarga de dos tinacos de 1100 lts, incluye: tubo de cobre de 1 1/4" y 1/2", válvula paso de 1 1/4" y 1/2", material, mano de obra, herramienta, conexión y prueba. P.U.O.T. | pza | 1
| 501100070 | Suministro e instalación de válvula de flotador de 25 mm, MCA. URREA o equivalente. Incluye: pruebas, materiales, mano de obra desperdicios, limpieza, herramienta y equipo | pza | 1
| 501100123 | Tinaco tricapa de polietileno MARCA ROTOPLAS o similar en calidad, con capacidad de 750 LTS. Incluye: suministro, colocación, elevación, maniobras, acarreos, flete, herramienta, válvula de flotador, filtro de paso, accesorios, pruebas y conexión. | pza | 1
| 501307481 | 3.0704.13.) INSTALACIONES ELÉCTRICAS 3.0704.13.) B. REFERENCIAS. 3.0704.13.F.01. o) Unidades de alumbrado (3.0704.13.G.04) Suministro e instalación de luminario de empotrar de 18W Leds, catalogo EG-30X30LP-18W a 127 V, 50-60 hz, 6000°K, vida útil led 35,000 hs, ángulo de apertura 105°, flujo luminoso 1440 lúmenes, dimensiones de 29.5 x 29.5 cm, Marca ENERGAIN o similar en calidad. Incluye: suministro de materiales, mano de obra especializada, conexiones, material misceláneo, acarreos, elevación, maniobras, pruebas, desperdicios, herramienta y equipo. (P.U.O.T.) | pza | 2
| III-2 | FOSA SEPTICA DE 5.0 M3 DE CAPACIDAD.
| III-2.1 | CIMENTACION
| 500100047 | 3.0704.01) OBRAS PRELIMINARES 3.0704.01) B. REFERENCIAS 3.0704.01 - F.01 a) Limpieza del terreno (Fracción 3.0704.01 G.01 Y G.14). 01) Despalme: Remoción de la capa superficial de tierra vegetal del terreno natural, en un espesor de 20 a 30 cm. Incluyendo el desenraice, carga y acarreo del material no utilizable fuera de la obra. | m2 | 10.81
| 500100048 | 3.0704.01 - OBRAS PRELIMINARES 3.0704.01 - B REFERENCIAS 3.0704.01 - F.01 a) Limpieza del terreno (fracción 3.704.01 G.01 Y G.14). 02) Limpia, trazo y nivelación del terreno en área edificable. Inc. deshierbe y retiro de maleza, equipo topográfico, bancos de nivel, mojoneras, materiales, desperdicios, limpieza y retiro de sobrantes fuera de obra, fletes, equipo, herramienta y mano de obra. | m2 | 10.81
| 500200001 | 3.0704.01) OBRAS PRELIMINARES 3.0704.01) B. REFERENCIAS 3.0704.01.F.01 c) Excavación en zanjas para cualquier tipo de terreno investigado en obra, para cimentaciones a cualquier profundidad, incluyendo carga y acarreo dentro y fuera de la obra del material no utilizable. (3.0704.01.G.03 Y G.14) 05) Por unidad de obra terminada, cualquiera que sea su clasificación y profundidad, incluyendo afine de taludes y fondos, acarreos y bombeo. | m3 | 23.03
| 500200004 | 3.0704.01 - OBRAS PRELIMINARES 3.0704.01 - B REFERENCIAS 3.0704.01 F.01 f) Plantilla para desplante de 6 cm. de espesor (3.0704.01 G.08 Y G.14). 01) de concreto hidráulico f'c =100 kg/cm2. | m2 | 5.89
| 500200036 | 3.0704.01 - OBRAS PRELIMINARES 3.0704.01 - B REFERENCIAS 3.0704.01 - F.01 e) Relleno de zanjas para cimentaciones, incluyendo acarreos dentro y fuera de la obra. (3.0704.01 G.07 Y G.14) 03) Con material producto de la excavación, compactado al 90% de la prueba proctor en capas de 20 cm: de espesor. Incluye: acarreos, traspaleos, incorporación de agua, limpieza y retiro de sobrantes de obra, equipo, herramienta y mano de obra. | m3 | 12.03
| 500200013 | 3.0704.03) CONCRETO HIDRÁULICO 3.0704.03) B. REFERENCIAS 3.0704.03 F.01. a) Concreto hidráulico en cimentación, sin incluir moldes y obra falsa. (3.0704.03 G.07). 03) Resistencia f'c =250 kg/cm2. | m3 | 1.23
| 500200015 | 3.0704.03) CONCRETO HIDRÁULICO 3.0704.03) B. REFERENCIAS 3.0704.03 F.01. e) Cimbra no aparente, incluyendo obra falsa y descimbrado (3.0704.03 G.03 Y G.08). 01) En cimentación. | m2 | 5.26
| 500200020 | 3.0704.04) ACERO PARA CONCRETO 3.0704.04) B. REFERENCIAS 3.0704.04. F.01. a) Acero de refuerzo en cimentación (3.0704.04.G.03 Y G.01) 02) Limite elástico f'y=4200 kg/cm2. (Corrugada # 3) | kg | 89.7
| III-2.2 | ALBAÑILERIA Y ACABADOS
| 500400038 | 3.0704.03) CONCRETO HIDRÁULICO 3.0704.03) B. REFERENCIAS 3.0704.03.F.01.c) Concreto hidráulico en cadenas, castillos y dalas de repartición. Incl. Concreto (3.0704.03.G.07), cimbra no aparente (3.0704.03.G.08) y acero de refuerzo (3.0704.04.g.03 y g.01). 01) Cadena o castillo de concreto F'C=150 KG/CM2 DE 15 X 15 CM armado con 4 VARS N°. 3 y estribos N°. 2 @ 15 CM. incluye: suministro de materiales, mano de obra, anclajes necesarios, cimbra común y descimbra. a cualquier altura. | m | 11.94
| 500400040 | 3.0704.03) CONCRETO HIDRÁULICO 3.0704.03) B. REFERENCIAS 3.0704.03.F.01.c) Concreto hidráulico en cadenas, castillos y dalas de repartición. Incl. Concreto (3.0704.03.G.07), cimbra no aparente (3.0704.03.G.08) y acero de refuerzo (3.0704.04.g.03 y g.01). 01) Cadena o castillo de concreto F'C=150 KG/CM2 DE 15 X 20 CM armado con 4 VARS No 3 y estribos No 2 @ 20 CM. Incluye: suministro de materiales, mano de obra, anclajes necesarios, cimbra común y descimbra. a cualquier altura. | m | 18.9
| 500400065 | 3.0704.07.) MUROS 3.0704.07.) B. REFERENCIAS 3.0704.07.F.01.e) Muros de bloques huecos de concreto (3.0704.07 G.01) 01) Muro de block hueco de concreto, 15x20x40 CM asentado con mortero cemento arena prop. 1:4. de 15 CM de espesor acabado común, a plomo. Incluye: materiales, mano de obra, acarreos, desperdicios, herramienta, limpiezas y retiro de sobrantes fuera de la obra. a cualquier altura. | m2 | 15.09
| 500500002 | 3.0704.08.) RECUBRIMIENTOS 3.0704.08.) B. REFERENCIAS 3.0704.08. F.01.a) Aplanado de mortero de cemento-arena en proporción 1:4 (3.0704.08 G.01) 01) Acabado fino en muros. 2 cm de espesor. Incluye zarpeo con mortero cemento-arena proporción 1:4, materiales, mano de obra, remates, emboquillados y perfilado de aristas, a plomo y regla, a cualquier altura. | m2 | 20.88
| 500500127 | 3.0704.08.) RECUBRIMIENTOS 3.0704.08.) B. REFERENCIAS 3.0704.08. F.01.a) Aplanado de mortero de cemento-arena en proporción 1:4 (3.0704.08 G.01) 01) Aplanado de mezcla acabado pulido, con mortero cemento-arena proporción 1:4, a plomo, Inc. materiales, mano de obra, acarreos, maniobras, remates, herramienta, equipo, desperdicios, emboquillados y perfilado de aristas a cualquier altura. | m2 | 23.25
| 500400141 | Tapa de concreto f´c=150 kg/cm2, armada con varilla no. 3 @ 20 cm. en ambos sentidos de 60x60 cm. con marco y contramarco metalico de angulo de 3/16" 1 1/4", incluye: materiales y mano de obra. | pza | 2
| III-2.3 | INSTALACIONES
| 502300003 | 3.0704.12) INSTALACIONES DE GAS, HIDRÁULICAS Y SANITARIAS. 3.0704.12) B. REFERENCIAS 3.0704.12 F.01 f) Tubería y conexiones de plástico rígido p.v.c. acampanada; in cluye conexiones, para albañales. (3.0704.12 G.01.b). 03) De 6" de diámetro (15 cm). Inc. suministro, colocación, acarreo, trazo, excavación y relleno. | m | 1.5
| 501100224 | Suministro y colocacion de "TEE" de tubo sanitario de PVC (anger) 150 mm. de diametro. Inc. material, mano de obra, fijacion, herramienta y pruebas | pza | 4
| III-3 | SEÑALAMIENTO DE OBRA
| 500900030 | suministro e instalacion de anuncio de obra con señal tipo DOMMY de 3.00 x 1.22 m, fabricado con estructura de PTR Cal. 18 de 1 1/2", lamina pintro Cal. 22 y postes de polin de 3"; acabado rotulado por computadora con diseños institucionales, segun proyecto. incluye,suministro y fabricacion de concreto f`c = 100 kg/cm2 para anclaje de soportes.ver plano | pza | 1
| IV | REHABILITACIÓN GENERAL. EN ESC. PRIM. LIC LUIS CABRERA (CLAVE: 28DPR1359F) EN ZONA CENTRO, GONZALEZ, TAM.
| IV-1 | REHABILITACION GENERAL
| IV-1.1 | PRELIMINARES
| 500100042 | EP-1-A.- DEMOLICIONES, DESMONTAJES Y DESMANTELAMIENTOS. Demolición y retiro de impermeabilización existente. Incluye: maniobras, mano de obra, herramienta y acarreo de escombro fuera de la obra del material no utilizable, a cualquier altura. (P.U.O.T.) | m2 | 1300
| 500101661 | EP-1-A.- DEMOLICIONES, DESMONTAJES Y DESMANTELAMIENTOS. Demolición de entortado, por medios manuales. Incluye: protección de elementos, limpiezas, maniobras, acarreo dentro y fuera de la obra del material producto de la demolición, limpieza, mano de obra, herramienta y equipo. P.U.O.T. | m2 | 1300
| IV-1.2 | ALBAÑILERÍA Y ACABADOS
| 500400093 | Entortado en azotea con material ligero, para dar pendientes, a base de mortero premezclado con perlita expandida, con acabado para recibir impermeabilización. Inc. fibra para concreto, material, acarreos, elevaciones, andamios, mano de obra, herramienta y equipo (P.U.O.T.). | m3 | 54
| 500402161 | 3.0704.18.) IMPERMEABILIZACIONES 3.0704.18.) B. REFERENCIAS 3.0704.18.F.01.c) Impermeabilización de techos (3.0704.18.G.01.b). 04) Suministro y colocación de sistema prefabricado impermeabilizante multicapa de asfalto modificado "APP", reforzado en su interior con poliéster, acabado aparente con gravilla roja, de 4.0 MM de espesor, aplicado por medio de termofusión (8 años de garantía). Inc. primer asfaltico 0.20 LTS/M2, sellado de fisuras y grietas con cemento plástico asfaltico, previa limpieza y preparación de la superficie. | m2 | 1285
| 500402050 | Resane de muros existentes a base de mortero cemento-arena prop. 1:4. Incluye: materiales, mano de obra, desperdicios, acarreos, maniobras, andamios, herramienta, equipo, limpiezas y retiro de sobrantes fuera de la obra, a cualquier altura. (P.U.O.T.) | m | 200
| 500402205 | Rehabilitacion de lecho bajo de losa consistente en retiro de concreto suelto, limpieza de impurezas, limpieza de oxido en varillas de refuerzo, aplicación de adhitivo festerbond en superficie para unir concreto nuevo con concreto viejo y resane con mortero cem-arena prop. 1:3, acabado planeado con llana de madera. incluye: material, mano de obra, herramienta y equipo. P.U.O.T. | m2 | 400
| 500500050 | 3.0704.08.) RECUBRIMIENTOS 3.0704.08.) B. REFERENCIAS 3.0704.08 F.01 k) Recubrimiento de pintura (3.0704.08 G.01) 01) Suministro y aplicación de pintura viníl-acrílica para interiores y exteriores, marca Vinimex de Comex o similar en calidad, aplicada sobre muros, columnas, trabes y/o plafones de cualquier tipo de acabado, a dos manos, con aplicación de fondo. Inc. suministro, mano de obra, limpieza y preparación de la superficie, acarreos. a cualquier altura. | m2 | 1980
| IV-2 | REHABILITACION DE SERVICIOS SANITARIOS
| IV-2.1 | PRELIMINARES
| 500100927 | EP-1-A.- Demoliciones, desmontajes y desmantelamientos. Desmontaje y retiro de mueble sanitario y/o de cocina existente (inodoro, lavabo, mingitorio, fregadero, lavadero y vertedero o pileta). Incluye acarreo dentro y fuera de la obra del material recobrado al almacén indicado por la Supervisión, limpieza, equipo de seguridad y herramientas. (P.U.O.T.) | pza | 15
| 500100043 | EP-1-A.- DEMOLICIONES, DESMONTAJES Y DESMANTELAMIENTOS. Desmantelamiento de mamparas existentes de acabado plástico laminado o similar. Incluye: acarreo, mano de obra, herramienta, equipo y retiro de material sobrante fuera de la obra. (P.U.O.T.) | m2 | 5
| IV-2.2 | INSTALACIONES
| 501100314 | 3.0704.12) INSTALACIONES DE GAS, HIDRÁULICAS Y SANITARIAS. 3.0704.12) B. REFERENCIAS 3.0704.12 - F.01 m) Muebles; incluye accesorios y llaves (3.0704.12 G.01.c). 022) Suministro y colocación de W.C. de cerámica color blanco, mca. VITROMEX modelo MARATHON II o similar en calidad y duracion , operado con fluxómetro de manija, mca. HELVEX mod. 110-32,110-38 o similar en calidad y duración. Incl. suministro del mueble y del fluxómetro, mano de obra y material de fijación. | pza | 9
| 501100219 | 3.0704.12) INSTALACIONES DE GAS, HIDRÁULICAS Y SANITARIAS. 3.0704.12) B. REFERENCIAS 3.0704.12 - F.01 m) Muebles; incluye accesorios y llaves (3.0704.12 G.01.c). 04) Suministro y colocación de mingitorio ecológico seco, marca MIGISEC. Incluye: accesorios y conexiones. | pza | 2
| 501101348 | 3.0704.12) INSTALACIONES 3.0704.12) B. REFERENCIAS 3.0704.12-F.01.m)Muebles; incluye accesorios y llaves (3.0704.12 G.01.c). 02) Suministro y colocación de lavabo ovalin color hueso, marca VITROMEX, modelo Gardenia junior, o similar en calidad y duración, para empotrar en losa, Incluye: llave economizadora de cierre automático, marca HELVEX, línea institucional, contra rejilla sin rebosadero marca HELVEX TH-059, cespol HELVEX TV-017, válvula de control, alimentador y pruebas. | pza | 6
| 500900007 | Suministro y colocación de puertas y mamparas metálicas fabricadas a base de perfiles tubulares y lamina troquelada cal. 18, con aplicación de primario anticorrosivo y pintura esmalte a 2 manos S.M.A. mca. Comex o similar. incluye: suministro de materiales que intervienen, mano de obra, desperdicio, cortes, habilitado, anclajes, herrajes, flete, acarreos, maniobras, nivelación, plomeo, limpieza y retiro de sobrantes fuera de la obra. (P.U.O.T.) | m2 | 10
| IV-3 | REHABILITACION DE TECHUMBRE
| IV-3.1 | PRELIMINARES
| 500100097 | EP-1-A.- DEMOLICIONES, DESMONTAJES Y DESMANTELAMIENTOS. Desmontaje de estructura metálica, armaduras, largueros, etc. Incluye retiro fuera de la obra del material no utilizable, equipo, mano de obra, herramienta, maniobras, acarreos, equipo de seguridad, protección y seguridad al momento de la ejecución de los trabajos, cargas y descargas, limpieza. | kg | 300
| IV-3.2 | ESTRUCTURA
| 500300085 | Fabricación y colocación de canalón de lámina galvanizada calibre 18 sección variable, para captación y desagüe de agua pluvial en techumbre de lámina (89 cm de desarrollo), incluye: materiales, mano de obra, flete, acarreos, elevación, desperdicios, cortes, traslapes, ajustes, herramienta y equipo. (P.U.O.T.) | m | 60
| 500300087 | 3.0704.06.) ESTRUCTURAS 3.0704.06.) B. REFERENCIAS 3.0704.06.F.01.e) Estructura de acero. (3.0704.06.G.09) 03) Suministro, habilitado y montaje de estructura de acero soldada ASTM-36 (columnas, cabrillas, cargadores, placas, y tensores). Incluye: primario epóxico anticorrosivo blanco de alto desempeño OSEL ORO o similar en calidad a dos manos, fletes y acarreos hasta el lugar de la obra, herramienta, andamios, equipo y todas las pruebas de calidad requeridas como soldadores, pruebas de ultrasonido, radiográfica, partículas magnéticas y liquido penetrante. A cualquier altura. | kg | 300
| 500300726 | 3.0704.08.) RECUBRIMIENTOS 3.0704.08.) B. REFERENCIAS 3.0704.08 F.01 k) Recubrimiento de pintura (3.0704.08 G.01) Suministro y aplicación de pintura esmalte alkidalica en estructura metálica. Incluye: limpieza, preparación de la superficie, material, herramienta y mano de obra. | m2 | 150
| 501100215 | Bajada de agua pluvial con tubo de PVC sanitario de 6" de diam. y 6 m de altura, fijo a columna metalica con abrazaderas. incluye, conexiones a canalon. | pza | 12
| IV-3.3 | SEÑALAMIENTO DE OBRA
| 500900030 | suministro e instalacion de anuncio de obra con señal tipo DOMMY de 3.00 x 1.22 m, fabricado con estructura de PTR Cal. 18 de 1 1/2", lamina pintro Cal. 22 y postes de polin de 3"; acabado rotulado por computadora con diseños institucionales, segun proyecto. incluye,suministro y fabricacion de concreto f`c = 100 kg/cm2 para anclaje de soportes.ver plano | pza | 1
IMPORTE TOTAL DE LA PROPUESTA
IMPORTE TOTAL CON LETRA:

## RESUMEN
LICITACIÓN No.: LPE-ITIFE-N022-2022 |  | PLAZO DE EJECUCIÓN |  | FIRMA DEL LICITANTE
DESCRIPCIÓN: | CONSTRUCCIÓN Y REHABILITACIÓN EN: J. DE N. REVOLUCIÓN MEXICANA (28DJN0651N); PRIM. LEONA VICARIO (28DPR0786S); PRIM. BENITO JUAREZ (28DPR1149A); PRIM. LIC LUIS CABRERA (28DPR1359F) EN GONZALEZ, TAM. | DE LOS TRABAJOS: |  |  | ANEXO
AE15A
RAZON SOCIAL DEL LICITANTE: |  | FECHAS | INICIO: |  | HOJA:
|  |  | TERMINO: |  | DE:
RESÚMEN DE CATALOGO DE CONCEPTOS
NUMERO | CAPÍTULO | IMPORTE
I | CONSTRUCCIÓN DE RAMPAS PARA DISCAPACITADOS. EN J. DE N. REVOLUCIÓN MEXICANA (CLAVE: 28DJN0651N) EN EST. MANUEL (URSULO GARVAN), GONZALEZ, TAM.
II | REHABILITACIÓN SERVICIOS SANITARIOS (2 W.C.). EN ESC. PRIM. LEONA VICARIO (CLAVE: 28DPR0786S) EN EJ. DOROTEO ARANGO, GONZALEZ, TAM.
III | REHABILITACIÓN SERVICIOS SANITARIOS EDIF. "C" (CASA DEL MAESTRO) + FOSA SEPTICA DE 5 M3. DE CAPACIDAD. EN PRIM. BENITO JUAREZ (CLAVE: 28DPR1149A) EN EJ. NUEVO QUINTERO, GONZALEZ, TAM.
IV | REHABILITACIÓN GENERAL. EN ESC. PRIM. LIC LUIS CABRERA (CLAVE: 28DPR1359F) EN ZONA CENTRO, GONZALEZ, TAM.
TOTAL DE LA PROPUESTA
IMPORTE TOTAL CON LETRA