## CATÁLOGO
LICITACIÓN No.: LPE-ITIFE-N025-2022 |  |  | PLAZO DE EJECUCIÓN DE LOS TRABAJOS: |  |  | FIRMA DEL LICITANTE | ANEXO
DESCRIPCIÓN: |  | REHABILITACIÓN EN: J. DE N. RAFAEL TIJERINA CARRANZA (28DJN0097O); CENTRO DE ATENCION MULTIPLE (28DML0055O); PRIM. LIC PRAXEDIS BALBOA (28DPR0680Z) EN NUEVO LAREDO, TAM. |  |  |  |  | AE15
RAZON SOCIAL DEL LICITANTE: |  |  | FECHAS |  | INICIO: |  | HOJA:
[5 empty] | TERMINO: |  | DE:
CATALOGO DE CONCEPTOS
NUMERO | CLAVE | DESCRIPCIÓN DE CONCEPTOS DE OBRA | UNIDAD | CANTIDAD | PRECIO UNITARIO |  | IMPORTE
[5 empty] | NÚMERO | CON LETRA | PESOS
| I | REHABILITACIÓN DEL EDIFICIO A EN JARDIN DE NIÑOS RAFAEL TIJERINA CARRANZA (CLAVE: 28DJN0097O) COL. REGINA, NUEVO LAREDO, TAM.
| I-1 | REHABILITACION DE EDIFICIO "A"
| I-1.1 | PRELIMINARES
| 500100030 | Corte o ranura en piso de concreto hidráulico y/o asfáltico de 10 a 15 cm de espesor, con disco abrasivo y/o máquina. Incluye: mano de obra, herramienta, limpiezas y retiro de escombro fuera de la obra. | m | 75
| 500100084 | EP-1-A.- DEMOLICIONES, DESMONTAJES Y DESMANTELAMIENTOS. Desprendimiento y retiro de piso de loseta de cerámica existente, incluye: maniobras, mano de obra, herramienta, limpiezas y acarreo. | m2 | 155
| 500100372 | EP-1-A.- DEMOLICIONES, DESMONTAJES Y DESMANTELAMIENTOS. Desmantelamiento y retiro con recuperación de barandal metálico existente. Incluye: herramienta, mano de obra, maniobras y todo lo necesario para su correcta ejecución. | m2 | 44
| 500100065 | EP-1-A.- DEMOLICIONES, DESMONTAJES Y DESMANTELAMIENTOS. Demolición de firme de concreto de 10cm. Incluye: limpiezas, maniobras, acarreo dentro y fuera de la obra del material producto de la demolición, limpieza, mano de obra, herramienta y equipo. | m2 | 175
| 500200001 | 3.0704.01) OBRAS PRELIMINARES 3.0704.01) B. REFERENCIAS 3.0704.01.F.01 c) Excavación en zanjas para cualquier tipo de terreno investigado en obra, para cimentaciones a cualquier profundidad, incluyendo carga y acarreo dentro y fuera de la obra del material no utilizable. (3.0704.01.G.03 Y G.14) 05) Por unidad de obra terminada, cualquiera que sea su clasificación y profundidad, incluyendo afine de taludes y fondos, acarreos y bombeo. | m3 | 35
| 500200037 | 3.0704.01 - OBRAS PRELIMINARES 3.0704.01 - B REFERENCIAS 3.0704.01 F.01 e) Relleno de zanjas para cimentaciones, incluyendo acarreos dentro y fuera de la obra (3.0704.01 G.07 Y G.14). 04) Relleno y compactación con material de banco (inerte) compactado al 90% proctor en capas no mayores de 20 cm. Incluye: material, maniobras, acarreos, mano de obra, herramienta y equipo. | m3 | 40
| 500100008 | EP-1-A.- DEMOLICIONES, DESMONTAJES Y DESMANTELAMIENTOS. Demolición de muros de block o ladrillo de cualquier tipo de acabado. Incluye: cadenas, castillos, corte de varillas, acarreo dentro y fuera de material producto de la demolición, mano de obra, herramienta y equipo a cualquier altura. | m2 | 19
| 500100066 | 3.0704.01) OBRAS PRELIMINARES 3.0704.01) B. REFERENCIAS. 3.0704.01 F.01 j) Demoliciones (3.0704.01 G.13 y G.14). 03) Demolición de concreto armado en elementos estructurales. Incluye: maniobras, limpiezas, corte de varillas, acarreo dentro y fuera de material producto de la demolición, mano de obra, herramienta y equipo a cualquier altura. | m3 | 1
| 500100009 | EP-1-A.- DEMOLICIONES, DESMONTAJES Y DESMANTELAMIENTOS. Desmantelamiento de muros divisorios de tablaroca de 10 cm. espesor, incluye: acarreo de material recuperado hasta el lugar indicado por la supervisión, empaquetado, clasificado y etiquetado, mano de obra, limpiezas, herramienta y equipo. | m2 | 25
| 500100005 | EP-1-A.- DEMOLICIONES, DESMONTAJES Y DESMANTELAMIENTOS. Desmontaje y retiro de puerta de estructura de fierro, con diversas dimensiones. Incluye: acarreo hasta el lugar indicado por la supervisión, limpieza, mano de obra, herramienta y equipo a cualquier altura. | pza | 2
| 500100057 | EP-1-A.- DEMOLICIONES, DESMONTAJES Y DESMANTELAMIENTOS. Desmontaje y retiro de puertas y ventanas metálicas y/o de aluminio, protecciones y rejas metálicas o similares, de diversas dimensiones, comprende marco, chambranas, herrajes. Incluye acarreo de material recuperado al almacén, indicado por supervisión, limpieza y uso de herramientas, en cualquier nivel. (P.U.O.T.) | m2 | 2.5
| 500100182 | EP-1-A.- DEMOLICIONES, DESMONTAJES Y DESMANTELAMIENTOS. Desmontaje y retiro de protecciones y rejas metálicas o similares, de diversas dimensiones, comprende marco, chambranas, herrajes. Incluye acarreo de material recuperado al almacén, indicado por supervisión, limpieza y uso de herramientas, en cualquier nivel. | m2 | 6
| 500100058 | EP-1-A.- DEMOLICIONES, DESMONTAJES Y DESMANTELAMIENTOS. Desmontaje y retiro de centro de carga existente. Incluye: desconexión, maniobras, flete y acarreo al lugar indicado por la supervisión, equipo de seguridad, instalaciones específicas, herramienta, equipo, mano de obra especializada, a cualquier altura. (P.U.O.T.) | pza | 1
| 500100068 | EP-1-A.- DEMOLICIONES, DESMONTAJES Y DESMANTELAMIENTOS. Desmontaje y retiro de luminaria existente. Incluye: desconexión de energía eléctrica de la misma, acarreo del material recuperado hasta el lugar indicado por la supervisión, mano de obra, limpieza, maniobras, herramienta y equipo, en cualquier nivel. (P.U.O.T.) | pza | 17
| 500100033 | EP-1-A.- DEMOLICIONES, DESMONTAJES Y DESMANTELAMIENTOS. Desmantelamiento y retiro de aire acondicionado tipo ventana. incluye: acarreo del material recobrado a lugar indicado por la supervisión, empaquetado, clasificado y etiquetado, limpieza, equipo de seguridad, instalaciones específicas, depreciación y demás derivados del uso de herramienta y equipo, en cualquier nivel. | pza | 3
| I-1.2 | ALBAÑILERIA - REHABILITACION DE EDIF A
| 500400034 | 3.0704.04.) ACEROS PARA CONCRETO 3.0704.04.) B. REFERENCIAS 3.0704.04.F.01.a) Acero de refuerzo (3.0704.04.G.03 y G.01). 03) Malla electrosoldada 6x6-10/10 en firmes. Incluye suministro y colocación. | m2 | 155
| 500400008 | 3.0704.09. PISOS Y PAVIMENTOS 3.0704.09.) B. REFERENCIAS 3.0704.09.F.01 a) Firmes de concreto hidráulico sobre terreno natural o relleno compactado (3.0704.09 G.01). 04) Piso de concreto F´C= 150 KG/CM2. 10 CM. de espesor, acabado escobillado con brocha de pelo, juntas frías, acabado con volteador. Incluye: cimbra, acarreos, nivelación, materiales y mano de obra. | m2 | 155
| 500500076 | 3.0704.09) PISOS Y PAVIMENTOS 3.0704.09) B. REFERENCIAS 3.0704.09 - F.01 e) Pisos de losetas, baldosas o cintillas de barro. (3.0704.09 G.01). 03) Suministro y colocación de piso de cerámica marca Vitromex o similar en calidad, línea Diamond - blanco, de 33.3x33.3 cms. de 1a. calidad, asentado con cemento crest y emboquillado con boquillex (5 mm) de color. incluye: materiales, mano de obra, cortes, desperdicios, preparación de la superficie y limpeza. | m2 | 155
| 500400065 | 3.0704.07.) MUROS 3.0704.07.) B. REFERENCIAS 3.0704.07.F.01.e) Muros de bloques huecos de concreto (3.0704.07 G.01) 01) Muro de block hueco de concreto, 15x20x40 CM asentado con mortero cemento arena prop. 1:4. de 15 CM de espesor acabado común, a plomo. Incluye: materiales, mano de obra, acarreos, desperdicios, herramienta, limpiezas y retiro de sobrantes fuera de la obra. a cualquier altura. | m2 | 6
| 500500002 | 3.0704.08.) RECUBRIMIENTOS 3.0704.08.) B. REFERENCIAS 3.0704.08. F.01.a) Aplanado de mortero de cemento-arena en proporción 1:4 (3.0704.08 G.01) 01) Acabado fino en muros. 2 cm de espesor. Incluye zarpeo con mortero cemento-arena proporción 1:4, materiales, mano de obra, remates, emboquillados y perfilado de aristas, a plomo y regla, a cualquier altura. | m2 | 12
| 500101738 | Reparación de grietas en muros dañados, consistente en ranura de muro y resane con mortero cemento-arena 1:4 con un ancho de 20 cm. Incluye: malla desplegada, aplanado con afine, materiales, mano de obra, desperdicios, acarreos, maniobras, herramienta, equipo, limpiezas y retiro de sobrantes fuera de la obra. P.U.O.T. | m | 50
| 500500323 | Restitución de aplanados en paramentos exteriores en 3 cm de espesor promedio, con mortero cal-arena proporción 1:3 mas el 10% de cemento sobre el volumen total, con acabado fino. Incluye: zarpeo, nivelación vertical, plomeo, material, mano de obra, equipo, andamios, perfilado de aristas, herramienta y limpieza, según proyecto, a cualquier nivel. P.U.O.T. | m2 | 15
| 500400150 | Resane en perímetro de losa con mortero cemento-arena 1:3 y adhesivo marca UNECON o similar en calidad. Incluye: herramienta, equipo, mano de obra, andamios, limpieza y reparación de la superficie, dos capas de unecon, limpieza de área de trabajo, en cualquier nivel, (P.U.O.T.) | m | 65
| 500500050 | 3.0704.08.) RECUBRIMIENTOS 3.0704.08.) B. REFERENCIAS 3.0704.08 F.01 k) Recubrimiento de pintura (3.0704.08 G.01) 01) Suministro y aplicación de pintura viníl-acrílica para interiores y exteriores, marca Vinimex de Comex o similar en calidad, aplicada sobre muros, columnas, trabes y/o plafones de cualquier tipo de acabado, a dos manos, con aplicación de fondo. Inc. suministro, mano de obra, limpieza y preparación de la superficie, acarreos. a cualquier altura. | m2 | 540
| I-1.3 | ESTRUCTURA - SUSTITUCION DE DADO DAÑADO
| 500200179 | Apuntalamiento de muros a base de postes de madera y tablas de madera; según detalle. Trabajos que se realizan a una altura no mayor de 10.00 m. Incluye: material, mano de obra, equipo, herramienta y todo lo necesario para su correcta ejecución. | m | 20
| 500300031 | 3.0704.03.) CONCRETO HIDRÁULICO 3.0704.03.) B. REFERENCIAS 3.0704.03.F.01.d) Cimbra aparente, incluyendo obra falsa (3.0704.03.G.08). 02) En estructura (losas, trabes), acabado aparente c/triplay de pino de 16 mm. Incluye cimbrado, descimbrado, chaflán, goterón y frentes (ochavos), a cualquier altura. | m2 | 5
| 500300045 | 3.0704.03.) CONCRETO HIDRÁULICO 3.0704.03.) B. REFERENCIAS 3.0704.03.F.01.b) Concreto hidráulico en estructura, sin incluir moldes y obra falsa. (3.0704.03. G.01 Y G.07) 03) Resistencia f'c =250 kg/cm2. A cualquier altura. | m3 | 1
| 500300039 | 3.0704.04.) ACEROS PARA CONCRETO 3.0704.04.) B. REFERENCIAS 3.0704.04 . F.01. a) Acero de refuerzo en estructura ( 3.0704.04.G.03 Y G.01 ) 02) Limite elástico f'y=4200 kg/cm2. (corrugada # 4) | kg | 20
| I-1.4 | BANQUETAS
| 500100047 | 3.0704.01) OBRAS PRELIMINARES 3.0704.01) B. REFERENCIAS 3.0704.01 - F.01 a) Limpieza del terreno (Fracción 3.0704.01 G.01 Y G.14). 01) Despalme: Remoción de la capa superficial de tierra vegetal del terreno natural, en un espesor de 20 a 30 cm. Incluyendo el desenraice, carga y acarreo del material no utilizable fuera de la obra. | m2 | 30
| 500200001 | 3.0704.01) OBRAS PRELIMINARES 3.0704.01) B. REFERENCIAS 3.0704.01.F.01 c) Excavación en zanjas para cualquier tipo de terreno investigado en obra, para cimentaciones a cualquier profundidad, incluyendo carga y acarreo dentro y fuera de la obra del material no utilizable. (3.0704.01.G.03 Y G.14) 05) Por unidad de obra terminada, cualquiera que sea su clasificación y profundidad, incluyendo afine de taludes y fondos, acarreos y bombeo. | m3 | 30
| 500200004 | 3.0704.01 - OBRAS PRELIMINARES 3.0704.01 - B REFERENCIAS 3.0704.01 F.01 f) Plantilla para desplante de 6 cm. de espesor (3.0704.01 G.08 Y G.14). 01) de concreto hidráulico f'c =100 kg/cm2. | m2 | 16
| 500200037 | 3.0704.01 - OBRAS PRELIMINARES 3.0704.01 - B REFERENCIAS 3.0704.01 F.01 e) Relleno de zanjas para cimentaciones, incluyendo acarreos dentro y fuera de la obra (3.0704.01 G.07 Y G.14). 04) Relleno y compactación con material de banco (inerte) compactado al 90% proctor en capas no mayores de 20 cm. Incluye: material, maniobras, acarreos, mano de obra, herramienta y equipo. | m3 | 16
| 500200027 | 3.0704.02) MAMPOSTERIAS 3.0704.02) B. REFERENCIAS 3.0704.02 F.01 f) Mampostería de bloques de cemento, rellenos con concreto f'c=100 kg/cm2 (3.0704.02.G.02); Referencia (3.0704.07.G.01) 01) Muro de enrase en cimentación de block hueco de concreto de 15x20x40 cm de 15 cm de espesor, relleno con concreto f'c=100 kg/cm2, asentado con mortero cem.-arena 1:5. Incluye: materiales, mano de obra, acarreos, desperdicios, herramienta, limpiezas y retiro de sobrantes fuera de la obra. A cualquier altura. | m2 | 40
| 500200042 | 3.0704.03.) CONCRETO HIDRÁULICO 3.0704.03.) B. REFERENCIAS 3.0704.03.F.01.c) Concreto hidráulico en cadenas, castillos y dalas de repartición. incl. concreto (3.0704.03.G.07), cimbra no aparente (3.0704.03.G.08) y acero de refuerzo (3.0704.04.G.03 y G.01). 01) Cadena de desplante de concreto f'c=150 kg/cm2 de 15x20 cm, armada con 4 vrs. no. 3 y estribos no. 2 a cada 20 cm, incluye: suministro de materiales, mano de obra, cimbra común y descimbra a cualquier altura. | m | 60
| 500400034 | 3.0704.04.) ACEROS PARA CONCRETO 3.0704.04.) B. REFERENCIAS 3.0704.04.F.01.a) Acero de refuerzo (3.0704.04.G.03 y G.01). 03) Malla electrosoldada 6x6-10/10 en firmes. Incluye suministro y colocación. | m2 | 55
| 500400008 | 3.0704.09. PISOS Y PAVIMENTOS 3.0704.09.) B. REFERENCIAS 3.0704.09.F.01 a) Firmes de concreto hidráulico sobre terreno natural o relleno compactado (3.0704.09 G.01). 04) Piso de concreto F´C= 150 KG/CM2. 10 CM. de espesor, acabado escobillado con brocha de pelo, juntas frías, acabado con volteador. Incluye: cimbra, acarreos, nivelación, materiales y mano de obra. | m2 | 55
| 500500002 | 3.0704.08.) RECUBRIMIENTOS 3.0704.08.) B. REFERENCIAS 3.0704.08. F.01.a) Aplanado de mortero de cemento-arena en proporción 1:4 (3.0704.08 G.01) 01) Acabado fino en muros. 2 cm de espesor. Incluye zarpeo con mortero cemento-arena proporción 1:4, materiales, mano de obra, remates, emboquillados y perfilado de aristas, a plomo y regla, a cualquier altura. | m2 | 40
| I-1.5 | HERRERIA - REHABILITACION DE EDIF A
| 500100869 | Rehabilitación de cancelería, consiste en limpieza de las piezas. Inc: materiales, mano de obra, acarreos, limpiezas, desperdicios, herramienta y equipo. | m2 | 45
| 500101621 | Rehabilitación de puerta metálica existente, consistente en retiro de pintura existente, aplicación de fondeo, aplicación de pintura de esmalte según especificación en planos, ajuste de puerta metálica existente, cambio de chapas y herrajes según sea el caso. Incluye: desmontaje, cortes, reinstalación, mano de obra especializada, material de fijación, limpieza, maniobras, herramienta, equipo y todo lo necesario para su correcta ejecución, en cualquier nivel. (P.U.O.T.) | pza | 3
| 500900815 | Fabricación y colocación de protección metálica en ventanas (reja), fabricada a base de marco con perfil PTR de 1"x1"x1.9mm, verticales con cuadrado sólido de 1/2", con elementos colocados a cada 15cm, 2 horizontales con solera de 1"x3/16". Incluye: suministro de materiales, mano de obra, soldadura, protección con anticorrosivo y acabado con esmalte, desperdicios, cortes, acarreos, anclajes, resanes, herramienta y equipo. (P.U.O.T.) | m2 | 15
| 503500092 | Aplicación de pintura esmalte alquidálico en protecciones metálicas de ventanas o puertas con las siguientes características: sin contenido de plomo y metales pesados, densidad de 0.9-1.2 kg/ml, sólidos en peso 50% mínimo, viscosidad 90-120 u. Krebs, alto contenido de pigmentos, base solvente, resistencia al lavado, tiempo máximo de secado al tacto de cinco horas, acabado brillante, color según muestra aprobada. Se deberá de considerar para este trabajo: Suministro de la pintura materiales, mano de obra, herramientas, andamios, preparación de la superficie, removedor, lijado, primario anticorrosivo, aplicación de las manos necesarias para cubrir perfectamente la superficie, acopio y retiro de desperdicios a tiro autorizado limpieza del área de trabajo. | m2 | 70
| 500900801 | Rehabilitación de barandal existente de 1.30 m de altura de varilla cuadrada lisa 3/8", acabado con dos manos de fondo anticorrosivo y esmalte negro mate. Incluye: anclajes, material, mano de obra, herramienta y equipo, primario anticorrosivo y pintura esmalte alquidalico. | m | 22
| I-1.6 | INSTALACIONES ELECTRICAS - REHABILITACION
| 501300089 | 3.0704.13.) INSTALACIONES ELÉCTRICAS 3.0704.13.) B. REFERENCIAS. 3.0704.13.F.01 a) Salida de centro, contacto monofásico, trifásico y arbotante con tubería CONDUIT. Incluye cajas de registro, conexión, conductores tw y apagadores. (3.0704.13.G.01) 01) Salida para abanico, con tubería CONDUIT PVC ligero por losa, muro o piso, cable THW CONDUMEX o similar en calidad y caja de PVC, apagador, tapa tipo quinziño, con diámetros y calibres especificados en proyecto a cualquier altura, ranurado. Incluye: materiales, mano de obra especializada, pruebas, material misceláneo, acarreos, fletes, desperdicios, herramienta y equipo. | sal | 6
| 501300077 | Suministro, armado y colocación de abanico de techo tipo industrial mca. Ultravent Birtman modelo C5601 o similar en calidad y duración, 5 velocidades, control de pared, motor de alta velocidad 341 RPM, 56" de diametro, incluye: tuberia extencion (50 cm.), material de fijación, conexiones, pruebas, herramienta y mano de obra. | pza | 6
| 503300193 | Rehabilitacion de salida electrica para alumbrado. Incluye: desconexión de energía eléctrica, desmontaje, revision y sustitucion de apagador sencillo, modelo M51002- HC, tapa para un modulo modelo M59101-HC marca SQUARE-D o similar en calidad, sustitución de cableado con cable THW-LS 75°C marca CONDUMEX o similar en calidad, mano de obra especializada, material miscelaneo, conexiones, resanes, pruebas, acarreos, fletes, desperdicios, herramienta y equipo. P.U.O.T. | sal | 17
| 501307724 | 3.0704.13.) INSTALACIONES ELÉCTRICAS 3.0704.13.) B. REFERENCIAS. 3.0704.13.F.01. o) Unidades de alumbrado (3.0704.13.G.04) Suministro y colocación de luminaria EG-30X120PL-38W-TM Marca ENERGAIN o similar 5 años de garantía. Panel Light de 38W a 105º de apertura con fuente de poder remota de 100-277VAC IP50 35,000 horas de vida útil, eficiencia luminosa 110 LM/W, flujo luminoso de 4,180 lm, 50-60Hz, factor de potencia 0.95, 30 cm x 120 cm, perfil blanco con difusor OPAL, para áreas de oficina, 3.28 Kg, CRI 80, temperatura de color 6,000°K. Incluye: accesorio para suspender y sobreponer, materiales, mano de obra especializada, material misceláneo, desperdicio, maniobras, conexiones, elevación, flete, acarreos, herramienta y equipo. (P.U.O.T.) | pza | 16
| 501301785 | 3.0704.13.) INSTALACIONES ELÉCTRICAS 3.0704.13.) B. REFERENCIAS 3.0704.13.F.01. o) Unidades de alumbrado (3.0704.13.G.04) Suministro e instalación de luminaria suburbana MCA TECNOLITE o similar MOD. ES-6500 VILNA con fotoselda fluorecente. Incluye, lámpara LCE-65W, fotocelda, suministro de materiales, mano de obra especializada, conexiones, material misceláneo, acarreos, elevación, maniobras, pruebas, desperdicios, herramienta y equipo. | pza | 1
| 503300190 | Rehabilitacion de salida electrica para contacto monofasico 127 V 15 amp mca. ARROW HART M5250M o similar. Incluye: desconexión de energía eléctrica, tapa cuadrada con reductor, desmontaje, revision y sustitucion de contacto y tapa, sustitución de cableado con cable THW-LS 75°C marca CONDUMEX o similar en calidad, mano de obra especializada, material miscelaneo, conexiones, resanes, pruebas, acarreos, fletes, desperdicios, herramienta y equipo. P.U.O.T. | sal | 8
| 501300060 | Suministro y colocación de tablero de control para 12 circuitos monofásicos MARCA SQUARE-D o similar. Incluye suministro de materiales, mano de obra especializada, conexiones, pruebas, material misceláneo, desperdicio, acarreos, maniobras, herramienta y equipo. | pza | 1
| 501300063 | Suministro y colocación de tablero de control para 2 circuitos monofásicos MARCA SQUARE-D o similar. Incluye suministro de materiales, mano de obra especializada, conexiones, pruebas, material misceláneo, desperdicio, acarreos, maniobras, herramienta y equipo. | pza | 2
| 501300064 | 3.0704.13.) INSTALACIONES ELÉCTRICAS 3.0704.13.) B. REFERENCIAS. 3.0704.13 F.01 l) Interruptor termomagnético (3.0704.13 G.04). 01) DE 1 POLO, 120 V.C.A., 15 A 50 AMPS, TIPO Q0, MCA. SQUARE- D o similar en calidad. Incluye: suministro, colocación, pruebas, herramienta y equipo. | pza | 4
| 501300071 | Preparación eléctrica para aire acondicionado, con tubo conduit de PVC ligero de 1" de diámetro, incluye: 1 caja registro de fierro galv. de 12.7 x 12.7 x 5.08 cms, 2 codos de 90 grados PVC de 1", 11 m de tuberia PVC ligero de 1" diámetro, guía con alambre galvanizado, mano de obra y herramienta. P.U.O.T. | pza | 2
| 501901070 | Suministro y colocación de equipo de aire acondicionado tipo MINISPLIT, capacidad 2.0 T.R. marca YORK (220V) o similar en calidad. Incluye: kit de instalación total, ranurado en muros, descargas, instalación eléctrica, base en azotea para la unidad exterior, materiales de consumo, grúas y maniobras, alineación, nivelación, fijación y elementos de fijación, preparación y conexión eléctrica y mecánica, base metálica, ajustes, pruebas, arranque, limpieza y retiro de material sobrante fuera de obra. P.U.O.T. | pza | 2
| I-1.7 | ADHERIDOS
| 502900002 | Suministro y colocacion de pizarron blanco para marcador porcelanizado magnetico de 90 x 300 cms formado por una superficie metalica porcelanizada horneada a 850 grad cent., marco de aluminio anodizado con ribete porta marcador en todo lo largo del pizarron superficie altamente resistente, permite uso de accesorios magneticos.puesto en obra. | pza | 3
| I-2 | SEÑALAMINETO DE OBRA
| 500900030 | suministro e instalacion de anuncio de obra con señal tipo DOMMY de 3.00 x 1.22 m, fabricado con estructura de PTR Cal. 18 de 1 1/2", lamina pintro Cal. 22 y postes de polin de 3"; acabado rotulado por computadora con diseños institucionales, segun proyecto. incluye,suministro y fabricacion de concreto f`c = 100 kg/cm2 para anclaje de soportes.ver plano | pza | 1
| II | REHABILITACIÓN DE SERVICIOS SANITARIOS EN CENTRO DE ATENCION MULTIPLE (CLAVE: 28DML0055O) COL. INFONAVIT FUNDADORES, NUEVO LAREDO, TAM.
| II-1 | REHABILITACION DE SERVICIOS SANITARIOS
| II-1.1 | PRELIMINARES
| 500100002 | EP-1-A.- DEMOLICIONES, DESMONTAJES Y DESMANTELAMIENTOS. Desmantelamiento y retiro de cancelería de aluminio. Incluye: acarreo de material recuperado hasta el lugar indicado por la supervisión, mano de obra, limpieza, maniobras, herramienta y equipo, en cualquier nivel. (P.U.O.T.) | m2 | 2.55
| 500100008 | EP-1-A.- DEMOLICIONES, DESMONTAJES Y DESMANTELAMIENTOS. Demolición de muros de block o ladrillo de cualquier tipo de acabado. Incluye: cadenas, castillos, corte de varillas, acarreo dentro y fuera de material producto de la demolición, mano de obra, herramienta y equipo a cualquier altura. | m2 | 43.5
| 500100016 | EP-1-A.- DEMOLICIONES, DESMONTAJES Y DESMANTELAMIENTOS. Desprendimiento y retiro de lambrin de azulejo a base de cincel y marro. Incluye: acarreo de material desprendido hasta el lugar indicado por la supervisión, mano de obra, limpieza, maniobras, herramienta y equipo, a cualquier altura. (P.U.O.T.) | m2 | 4
| 500100030 | Corte o ranura en piso de concreto hidráulico y/o asfáltico de 10 a 15 cm de espesor, con disco abrasivo y/o máquina. Incluye: mano de obra, herramienta, limpiezas y retiro de escombro fuera de la obra. | m | 20
| 500100735 | EP-1-A.- DEMOLICIONES, DESMONTAJES Y DESMANTELAMIENTOS. Desmontaje y retiro de roseta de porcelana existente. Incluye: desconexión, acarreo del material recuperado hasta el lugar indicado por la supervisión, mano de obra, limpieza, maniobras, herramienta y equipo, en cualquier nivel. (P.U.O.T.) | pza | 4
| 500100102 | EP-1-A.-DEMOLICIONES, DESMONTAJES Y DESMANTELAMIENTOS. Demoliciones, desmontajes y desmantelamientos de puertas y/o mamparas en Baños. Incluye: retiro del material no utilizable producto de la demolición fuera de la obra y limpieza. P.U.O.T. | m2 | 4.6
| 500103525 | EP-1-A.- DEMOLICIONES, DESMONTAJES Y DESMANTELAMIENTOS. Cancelación y taponamiento de salidas hidrosanitarias existentes. Incluye mano de obra, herramienta y equipo necesario, cortes, soldadura, limpiezas, retiro de sobrantes fuera de la obra, y todo lo necesario para su correcta ejecución. (P.U.O.T.) | pza | 11
| 500100927 | EP-1-A.- Demoliciones, desmontajes y desmantelamientos. Desmontaje y retiro de mueble sanitario y/o de cocina existente (inodoro, lavabo, mingitorio, fregadero, lavadero y vertedero o pileta). Incluye acarreo dentro y fuera de la obra del material recobrado al almacén indicado por la Supervisión, limpieza, equipo de seguridad y herramientas. (P.U.O.T.) | pza | 9
| 500102304 | EP-1-A.- DEMOLICIONES, DESMONTAJES Y DESMANTELAMIENTOS. Desmantelamiento y retiro de protecciones a base de herrería, varilla cuadrada de 1/2", empotrado sobre muro de block de 15x20x40. Incluye: acarreo de material recuperado al almacén, indicado por supervisión, limpieza y uso de herramientas, en cualquier nivel. (P.U.O.T.) | m2 | 2.55
| II-1.2 | ALBAÑILERÍA Y ACABADOS
| 500400038 | 3.0704.03) CONCRETO HIDRÁULICO 3.0704.03) B. REFERENCIAS 3.0704.03.F.01.c) Concreto hidráulico en cadenas, castillos y dalas de repartición. Incl. Concreto (3.0704.03.G.07), cimbra no aparente (3.0704.03.G.08) y acero de refuerzo (3.0704.04.g.03 y g.01). 01) Cadena o castillo de concreto F'C=150 KG/CM2 DE 15 X 15 CM armado con 4 VARS N°. 3 y estribos N°. 2 @ 15 CM. incluye: suministro de materiales, mano de obra, anclajes necesarios, cimbra común y descimbra. a cualquier altura. | m | 13.68
| 500400063 | 3.0704.07.) MUROS 3.0704.07.) B. REFERENCIAS 3.0704.07.F.01.e)Muros de bloques huecos de concreto (3.0704.07 G.01) 01) Muro de block hueco de concreto, 10x20x40 CM asentado con mortero cemento arena prop. 1:4. de 10 CM de espesor acabado común, a plomo. Incluye: materiales, mano de obra, acarreos, desperdicios, herramienta, limpiezas y retiro de sobrantes fuera de la obra. a cualquier altura. | m2 | 13
| 500500002 | 3.0704.08.) RECUBRIMIENTOS 3.0704.08.) B. REFERENCIAS 3.0704.08. F.01.a) Aplanado de mortero de cemento-arena en proporción 1:4 (3.0704.08 G.01) 01) Acabado fino en muros. 2 cm de espesor. Incluye zarpeo con mortero cemento-arena proporción 1:4, materiales, mano de obra, remates, emboquillados y perfilado de aristas, a plomo y regla, a cualquier altura. | m2 | 41.54
| 500401095 | 3.0704.08.) RECUBRIMIENTOS 3.0704.08.) B. REFERENCIAS 3.0704.08.F.01.d) Lambrín interior de azulejo (3.0704.08.G.01) Suministro y colocación de lambrín de azulejo en muros marca Interceramic modelo Desert color Dubai de 20 x 30 cm o similar, asentado con cemento crest y emboquillado con boquilla antihongo color blanco antiguo (para baños) | m2 | 40
| 500500050 | 3.0704.08.) RECUBRIMIENTOS 3.0704.08.) B. REFERENCIAS 3.0704.08 F.01 k) Recubrimiento de pintura (3.0704.08 G.01) 01) Suministro y aplicación de pintura viníl-acrílica para interiores y exteriores, marca Vinimex de Comex o similar en calidad, aplicada sobre muros, columnas, trabes y/o plafones de cualquier tipo de acabado, a dos manos, con aplicación de fondo. Inc. suministro, mano de obra, limpieza y preparación de la superficie, acarreos. a cualquier altura. | m2 | 66.55
| 500400120 | Limpieza de pisos de granzón, mármol o cerámicos con cepillo, agua y acido clorhídrico. Inc. material, mano de obra y herramienta. | m2 | 24.96
| 500400121 | Limpieza de recubrimiento vidriado con agua y acido clorhídrico. Inc. material, mano de obra y herramienta. | m2 | 2
| 500400122 | Limpieza de muebles de baño con agua y acido clorhídrico. Inc. material, mano de obra y herramienta. | pza | 12
| 500400140 | Construccion de barra de concreto f'c =150 kg/cm2, 8 cm de esp., arm. c/vars. num. 3 en ambos sentidos, apoyada en mochetas de block, forrada de azulejo. Incluye: preparacion para recibir lavabo, suministro, habilitado y armado de acero, colado, vibrado, curado, materiales, desperdicios, mano de obra, herramienta, equipo, cimbra, acarreos, limpiezas y retiro de sobrantes fuera de la obra, en cualquier nivel. (p.u.o.t.) | m2 | 1.9
| 500401020 | Forjado de pileta con medidas interiores de 50x50x50 cm. A base de tabique rojo recocido. Acabado interior con lambrín de azulejo en muros y piso con cortes a 45° y aplanados fino exterior con mortero cemento-arena 1:4. Incluye: material, herramienta, equipo, acarreos, limpieza y retiro de sobrantes fuera de la obra (P.U.O.T.) | pza | 2
| 500500076 | 3.0704.09) PISOS Y PAVIMENTOS 3.0704.09) B. REFERENCIAS 3.0704.09 - F.01 e) Pisos de losetas, baldosas o cintillas de barro. (3.0704.09 G.01). 03) Suministro y colocación de piso de cerámica marca Vitromex o similar en calidad, línea Diamond - blanco, de 33.3x33.3 cms. de 1a. calidad, asentado con cemento crest y emboquillado con boquillex (5 mm) de color. incluye: materiales, mano de obra, cortes, desperdicios, preparación de la superficie y limpeza. | m2 | 24.96
| 500400177 | Forjado de canalón de concreto F'C=150 KG/CM2 de 13 x 15 CM. Y 8 CM. De espesor, recubrimiento de azulejo. Incluye: cortes rectos y a 45 grados, cimbra, descimbra, acarreos, equipo, herramienta y mano de obra. (P.U.O.T.) | m | 7.8
| II-1.3 | HERRERÍA Y CANCELERIA
| 500600001 | Suministro y colocación de cancelería de aluminio anodizado natural con perfil de 2" de la marca CUPRUM o similar en calidad y cristal transparente de 6 mm . Inc. Materiales, mano de obra, acarreo, cortes, ajustes, fijación, plomeo, vinil, tornillería, sellado perimetral con silicón, felpas, herrajes y elementos necesarios. (P.U.O.T.) | m2 | 2.55
| 500900007 | Suministro y colocación de puertas y mamparas metálicas fabricadas a base de perfiles tubulares y lamina troquelada cal. 18, con aplicación de primario anticorrosivo y pintura esmalte a 2 manos S.M.A. mca. Comex o similar. incluye: suministro de materiales que intervienen, mano de obra, desperdicio, cortes, habilitado, anclajes, herrajes, flete, acarreos, maniobras, nivelación, plomeo, limpieza y retiro de sobrantes fuera de la obra. (P.U.O.T.) | m2 | 24.41
| 500600209 | Suministro y colocación de espejos rectangular de 0.40 x 0.60 mts. con marco de aluminio de 1 1/2", incluye: mano de obra, flete a obra, desperdicio, acarreo hasta el lugar de su utilización, corte, ajuste, limpieza y retiro de sobrantes fuera de obra, equipo de seguridad y demás derivados del uso de herramienta y equipo. | pza | 4
| 500606662 | 3.0704.11.) VENTANERÍA, CANCELERÍA Y PUERTAS DE COMUNICACIÓN. 3.0704.11.)B REFERENCIAS 3.0704.11 F.01 ñ) Fabricación y colocación de canceles con perfiles de aluminio anodizado (3.0704.11 G.04) Suministro y colocacion de cancel de aluminio compuesto por marco perfil 2", superficie 1.00 x 2.50 m. puerta multypanel y chapa con manija y llave tipo CAPCE PHILLIPS # 3065 o similar en calidad y duracion. Incluye: fijo de 0.40 mts. Según proyecto. | pza | 2
| 500900031 | Suministro y colocacion de reja metalica anclada o soldada; a base de varilla cuadrada de 1/2" a 45 grados y cada 12 cms. de separacion en ambos sentidos, con bastidor de PTR de 1 1/2" x 1 1/2". Incluye: mortero, nivelacion y plomeo. | m2 | 2
| II-1.4 | INSTALACIONES
| 501100217 | Salida sanitaria para coladera, y/o tapon registro, con tubo de PVC 2", incluye: conexiones (codos, tees, yes, etc.), materiales, desperdicios, conexión y pruebas, mano de obra herramienta y equipo. | sal | 2
| 501100002 | 3.0704.12) INSTALACIONES DE GAS, HIDRÁULICAS Y SANITARIAS. 3.0704.12) B. REFERENCIAS 3.0704.12 F.01 a. 01) Salida de mueble sanitario para agua fría y/o caliente con material hidráulico de cobre "M" y material sanitario de plástico rígido P.V.C., incluye: válvula de control, conexiones a coladeras tubo de ventilación, codos, tee, yee, etc., materiales, desperdicios, conexión y pruebas, mano de obra herramienta y equipo. (3.0704.12 G.01 a). | sal | 14
| 501100017 | 3.0704.12) INSTALACIONES DE GAS, HIDRÁULICAS Y SANITARIAS. 3.0704.12) B. REFERENCIAS 3.0704.12 - F.01 m) Muebles; incluye accesorios y llaves (3.0704.12 G.01.c). 01) Suministro y colocación de inodoro VITROMEX modelo Marathon color blanco o similar en calidad completo, con llave de paso, asientos, conexiones, cuello de cera y pruebas. Incluye: material, limpieza, herrajes para su buen funcionamiento, herramienta y equipo. | pza | 5
| 501100218 | 3.0704.12) INSTALACIONES DE GAS, HIDRÁULICAS Y SANITARIAS. 3.0704.12) B. REFERENCIAS 3.0704.12 - F.01 m) Muebles; incluye accesorios y llaves (3.0704.12 G.01.c). 021) Suministro e instalación de W.C. para discapacitados MARCA VITROMEX, MODELO APOLO HANDI color blanco o similar en calidad, duración y tiempo de garantía, con llave de paso, conexiones, cuello de cera y pruebas. Incluye: material, limpieza, herrajes para su buen funcionamiento, herramienta y equipo. | pza | 2
| 501100034 | 3.0704.12) INSTALACIONES DE GAS, HIDRÁULICAS Y SANITARIAS. 3.0704.12) B. REFERENCIAS 3.0704.12 - F.01 m) Muebles; incluye accesorios y llaves (3.0704.12 G.01.c). 04) Suministro y colocación de mingitorio modelo Bocana color blanco completo marca VITROMEX o similar en calidad. Incluye: accesorios y conexiones. | pza | 1
| 501100260 | ''3.0704.12) INSTALACIONES 3.0704.12) B. REFERENCIAS 3.0704.12-F.01.m)Muebles; incluye accesorios y llaves (3.0704.12 G.01.c). 02) Suministro y colocación de lavabo ovalin color blanco, marca VITROMEX, modelo Gardenia, o similar en calidad y duración, para empotrar en losa, Incluye: llave individual, contra rejilla, cespol cromado, válvula de control, alimentador pruebas.'' | pza | 4
| 501100221 | Suministro y colocación de barra de apoyo o de seguridad (recta) de 1 1/4" de diam. y 0.610 mts de long. para excusado de minusválidos a base de tubo de acero inoxidable tipo B610S Mca. Helvex o similar en calidad y duración. Incluye material de fijación, mano de obra y herramienta. | pza | 2
| 501100222 | Suministro y colocación de barra de apoyo o de seguridad angular de 1 1/4" de diam. y 305 x 305 mm , para excusado de minusválidos a base de tubo de acero inoxidable tipo MB066S Mca. Helvex o similar en calidad y duración. Incluye material de fijación, mano de obra y herramienta. | pza | 2
| 501100072 | Suministro y colocación de coladera de piso MCA. HELVEX, MOD. No. 24. Comprende: Colocación en piso, recibimiento de mortero cemento arena prop. 1:4, boquillas de cemento blanco, protección hasta terminar la obra, Incluye: materiales, mano de obra, limpieza, herramienta y equipo. | pza | 2
| 501100108 | Papelera de cerámica MARCA VITROMEX o similar en calidad, línea 100, color blanco, Incluye: Suministro, colocación, preparación en muro para su colocación, material, mano de obra, limpieza, herramienta y equipo. | pza | 7
| 501100111 | Jabonera de cerámica MARCA VITROMEX o similar en calidad, línea 100, color blanco, Incluye: Suministro , colocación, preparación en muro para su colocación, material, mano de obra, limpieza, herramienta y equipo. | pza | 4
| II-1.5 | INSTALACIONES ELECTRICAS
| 501300087 | Rehabilitación de salida de alumbrado o contacto. Incluye: revisión, retiro del cable existente, suministro y colocación de cable nuevo, materiales, mano de obra, elevación, maniobras, fijación, conexiones, pruebas, material misceláneo, acarreos, herramienta y equipo, en cualquier nivel. | sal | 6
| 501307724 | 3.0704.13.) INSTALACIONES ELÉCTRICAS 3.0704.13.) B. REFERENCIAS. 3.0704.13.F.01. o) Unidades de alumbrado (3.0704.13.G.04) Suministro y colocación de luminaria EG-30X120PL-38W-TM Marca ENERGAIN o similar 5 años de garantía. Panel Light de 38W a 105º de apertura con fuente de poder remota de 100-277VAC IP50 35,000 horas de vida útil, eficiencia luminosa 110 LM/W, flujo luminoso de 4,180 lm, 50-60Hz, factor de potencia 0.95, 30 cm x 120 cm, perfil blanco con difusor OPAL, para áreas de oficina, 3.28 Kg, CRI 80, temperatura de color 6,000°K. Incluye: accesorio para suspender y sobreponer, materiales, mano de obra especializada, material misceláneo, desperdicio, maniobras, conexiones, elevación, flete, acarreos, herramienta y equipo. (P.U.O.T.) | pza | 4
| II-2 | SEÑALAMIENTO DE OBRA
| 500900030 | suministro e instalacion de anuncio de obra con señal tipo DOMMY de 3.00 x 1.22 m, fabricado con estructura de PTR Cal. 18 de 1 1/2", lamina pintro Cal. 22 y postes de polin de 3"; acabado rotulado por computadora con diseños institucionales, segun proyecto. incluye,suministro y fabricacion de concreto f`c = 100 kg/cm2 para anclaje de soportes.ver plano | pza | 1
| II-3 | REHABILITACION DE SERVICIOS SANITARIOS EDIFICIO B
| II-3.1 | PRELIMINARES
| 500100002 | EP-1-A.- DEMOLICIONES, DESMONTAJES Y DESMANTELAMIENTOS. Desmantelamiento y retiro de cancelería de aluminio. Incluye: acarreo de material recuperado hasta el lugar indicado por la supervisión, mano de obra, limpieza, maniobras, herramienta y equipo, en cualquier nivel. (P.U.O.T.) | m2 | 1.93
| 500100008 | EP-1-A.- DEMOLICIONES, DESMONTAJES Y DESMANTELAMIENTOS. Demolición de muros de block o ladrillo de cualquier tipo de acabado. Incluye: cadenas, castillos, corte de varillas, acarreo dentro y fuera de material producto de la demolición, mano de obra, herramienta y equipo a cualquier altura. | m2 | 1.63
| 500100016 | EP-1-A.- DEMOLICIONES, DESMONTAJES Y DESMANTELAMIENTOS. Desprendimiento y retiro de lambrin de azulejo a base de cincel y marro. Incluye: acarreo de material desprendido hasta el lugar indicado por la supervisión, mano de obra, limpieza, maniobras, herramienta y equipo, a cualquier altura. (P.U.O.T.) | m2 | 13.83
| 500100030 | Corte o ranura en piso de concreto hidráulico y/o asfáltico de 10 a 15 cm de espesor, con disco abrasivo y/o máquina. Incluye: mano de obra, herramienta, limpiezas y retiro de escombro fuera de la obra. | m | 6
| 500103525 | EP-1-A.- DEMOLICIONES, DESMONTAJES Y DESMANTELAMIENTOS. Cancelación y taponamiento de salidas hidrosanitarias existentes. Incluye mano de obra, herramienta y equipo necesario, cortes, soldadura, limpiezas, retiro de sobrantes fuera de la obra, y todo lo necesario para su correcta ejecución. (P.U.O.T.) | pza | 2
| 500100927 | EP-1-A.- Demoliciones, desmontajes y desmantelamientos. Desmontaje y retiro de mueble sanitario y/o de cocina existente (inodoro, lavabo, mingitorio, fregadero, lavadero y vertedero o pileta). Incluye acarreo dentro y fuera de la obra del material recobrado al almacén indicado por la Supervisión, limpieza, equipo de seguridad y herramientas. (P.U.O.T.) | pza | 6
| 500102304 | EP-1-A.- DEMOLICIONES, DESMONTAJES Y DESMANTELAMIENTOS. Desmantelamiento y retiro de protecciones a base de herrería, varilla cuadrada de 1/2", empotrado sobre muro de block de 15x20x40. Incluye: acarreo de material recuperado al almacén, indicado por supervisión, limpieza y uso de herramientas, en cualquier nivel. (P.U.O.T.) | m2 | 1.93
| II-3.2 | ALBAÑILERÍA Y ACABADOS
| 500500002 | 3.0704.08.) RECUBRIMIENTOS 3.0704.08.) B. REFERENCIAS 3.0704.08. F.01.a) Aplanado de mortero de cemento-arena en proporción 1:4 (3.0704.08 G.01) 01) Acabado fino en muros. 2 cm de espesor. Incluye zarpeo con mortero cemento-arena proporción 1:4, materiales, mano de obra, remates, emboquillados y perfilado de aristas, a plomo y regla, a cualquier altura. | m2 | 1.03
| 500401095 | 3.0704.08.) RECUBRIMIENTOS 3.0704.08.) B. REFERENCIAS 3.0704.08.F.01.d) Lambrín interior de azulejo (3.0704.08.G.01) Suministro y colocación de lambrín de azulejo en muros marca Interceramic modelo Desert color Dubai de 20 x 30 cm o similar, asentado con cemento crest y emboquillado con boquilla antihongo color blanco antiguo (para baños) | m2 | 22
| 500500050 | 3.0704.08.) RECUBRIMIENTOS 3.0704.08.) B. REFERENCIAS 3.0704.08 F.01 k) Recubrimiento de pintura (3.0704.08 G.01) 01) Suministro y aplicación de pintura viníl-acrílica para interiores y exteriores, marca Vinimex de Comex o similar en calidad, aplicada sobre muros, columnas, trabes y/o plafones de cualquier tipo de acabado, a dos manos, con aplicación de fondo. Inc. suministro, mano de obra, limpieza y preparación de la superficie, acarreos. a cualquier altura. | m2 | 32.39
| 500400120 | Limpieza de pisos de granzón, mármol o cerámicos con cepillo, agua y acido clorhídrico. Inc. material, mano de obra y herramienta. | m2 | 9.66
| 500400121 | Limpieza de recubrimiento vidriado con agua y acido clorhídrico. Inc. material, mano de obra y herramienta. | m2 | 2
| 500400122 | Limpieza de muebles de baño con agua y acido clorhídrico. Inc. material, mano de obra y herramienta. | pza | 4
| 500400140 | Construccion de barra de concreto f'c =150 kg/cm2, 8 cm de esp., arm. c/vars. num. 3 en ambos sentidos, apoyada en mochetas de block, forrada de azulejo. Incluye: preparacion para recibir lavabo, suministro, habilitado y armado de acero, colado, vibrado, curado, materiales, desperdicios, mano de obra, herramienta, equipo, cimbra, acarreos, limpiezas y retiro de sobrantes fuera de la obra, en cualquier nivel. (p.u.o.t.) | m2 | 1.45
| 500500076 | 3.0704.09) PISOS Y PAVIMENTOS 3.0704.09) B. REFERENCIAS 3.0704.09 - F.01 e) Pisos de losetas, baldosas o cintillas de barro. (3.0704.09 G.01). 03) Suministro y colocación de piso de cerámica marca Vitromex o similar en calidad, línea Diamond - blanco, de 33.3x33.3 cms. de 1a. calidad, asentado con cemento crest y emboquillado con boquillex (5 mm) de color. incluye: materiales, mano de obra, cortes, desperdicios, preparación de la superficie y limpeza. | m2 | 9.66
| II-3.3 | HERRERÍA Y CANCELERIA
| 500600001 | Suministro y colocación de cancelería de aluminio anodizado natural con perfil de 2" de la marca CUPRUM o similar en calidad y cristal transparente de 6 mm . Inc. Materiales, mano de obra, acarreo, cortes, ajustes, fijación, plomeo, vinil, tornillería, sellado perimetral con silicón, felpas, herrajes y elementos necesarios. (P.U.O.T.) | m2 | 1.93
| 500600209 | Suministro y colocación de espejos rectangular de 0.40 x 0.60 mts. con marco de aluminio de 1 1/2", incluye: mano de obra, flete a obra, desperdicio, acarreo hasta el lugar de su utilización, corte, ajuste, limpieza y retiro de sobrantes fuera de obra, equipo de seguridad y demás derivados del uso de herramienta y equipo. | pza | 2
| 500606662 | 3.0704.11.) VENTANERÍA, CANCELERÍA Y PUERTAS DE COMUNICACIÓN. 3.0704.11.)B REFERENCIAS 3.0704.11 F.01 ñ) Fabricación y colocación de canceles con perfiles de aluminio anodizado (3.0704.11 G.04) Suministro y colocacion de cancel de aluminio compuesto por marco perfil 2", superficie 1.00 x 2.50 m. puerta multypanel y chapa con manija y llave tipo CAPCE PHILLIPS # 3065 o similar en calidad y duracion. Incluye: fijo de 0.40 mts. Según proyecto. | pza | 2
| 500900031 | Suministro y colocacion de reja metalica anclada o soldada; a base de varilla cuadrada de 1/2" a 45 grados y cada 12 cms. de separacion en ambos sentidos, con bastidor de PTR de 1 1/2" x 1 1/2". Incluye: mortero, nivelacion y plomeo. | m2 | 1.93
| II-3.4 | INSTALACIONES
| 501100002 | 3.0704.12) INSTALACIONES DE GAS, HIDRÁULICAS Y SANITARIAS. 3.0704.12) B. REFERENCIAS 3.0704.12 F.01 a. 01) Salida de mueble sanitario para agua fría y/o caliente con material hidráulico de cobre "M" y material sanitario de plástico rígido P.V.C., incluye: válvula de control, conexiones a coladeras tubo de ventilación, codos, tee, yee, etc., materiales, desperdicios, conexión y pruebas, mano de obra herramienta y equipo. (3.0704.12 G.01 a). | sal | 4
| 501100218 | 3.0704.12) INSTALACIONES DE GAS, HIDRÁULICAS Y SANITARIAS. 3.0704.12) B. REFERENCIAS 3.0704.12 - F.01 m) Muebles; incluye accesorios y llaves (3.0704.12 G.01.c). 021) Suministro e instalación de W.C. para discapacitados MARCA VITROMEX, MODELO APOLO HANDI color blanco o similar en calidad, duración y tiempo de garantía, con llave de paso, conexiones, cuello de cera y pruebas. Incluye: material, limpieza, herrajes para su buen funcionamiento, herramienta y equipo. | pza | 2
| 501100260 | ''3.0704.12) INSTALACIONES 3.0704.12) B. REFERENCIAS 3.0704.12-F.01.m)Muebles; incluye accesorios y llaves (3.0704.12 G.01.c). 02) Suministro y colocación de lavabo ovalin color blanco, marca VITROMEX, modelo Gardenia, o similar en calidad y duración, para empotrar en losa, Incluye: llave individual, contra rejilla, cespol cromado, válvula de control, alimentador pruebas.'' | pza | 2
| 501100221 | Suministro y colocación de barra de apoyo o de seguridad (recta) de 1 1/4" de diam. y 0.610 mts de long. para excusado de minusválidos a base de tubo de acero inoxidable tipo B610S Mca. Helvex o similar en calidad y duración. Incluye material de fijación, mano de obra y herramienta. | pza | 2
| 501100222 | Suministro y colocación de barra de apoyo o de seguridad angular de 1 1/4" de diam. y 305 x 305 mm , para excusado de minusválidos a base de tubo de acero inoxidable tipo MB066S Mca. Helvex o similar en calidad y duración. Incluye material de fijación, mano de obra y herramienta. | pza | 2
| 501100108 | Papelera de cerámica MARCA VITROMEX o similar en calidad, línea 100, color blanco, Incluye: Suministro, colocación, preparación en muro para su colocación, material, mano de obra, limpieza, herramienta y equipo. | pza | 2
| 501100111 | Jabonera de cerámica MARCA VITROMEX o similar en calidad, línea 100, color blanco, Incluye: Suministro , colocación, preparación en muro para su colocación, material, mano de obra, limpieza, herramienta y equipo. | pza | 2
| II-3.5 | INSTALACIONES ELECTRICAS
| 501300087 | Rehabilitación de salida de alumbrado o contacto. Incluye: revisión, retiro del cable existente, suministro y colocación de cable nuevo, materiales, mano de obra, elevación, maniobras, fijación, conexiones, pruebas, material misceláneo, acarreos, herramienta y equipo, en cualquier nivel. | sal | 2
| 501307724 | 3.0704.13.) INSTALACIONES ELÉCTRICAS 3.0704.13.) B. REFERENCIAS. 3.0704.13.F.01. o) Unidades de alumbrado (3.0704.13.G.04) Suministro y colocación de luminaria EG-30X120PL-38W-TM Marca ENERGAIN o similar 5 años de garantía. Panel Light de 38W a 105º de apertura con fuente de poder remota de 100-277VAC IP50 35,000 horas de vida útil, eficiencia luminosa 110 LM/W, flujo luminoso de 4,180 lm, 50-60Hz, factor de potencia 0.95, 30 cm x 120 cm, perfil blanco con difusor OPAL, para áreas de oficina, 3.28 Kg, CRI 80, temperatura de color 6,000°K. Incluye: accesorio para suspender y sobreponer, materiales, mano de obra especializada, material misceláneo, desperdicio, maniobras, conexiones, elevación, flete, acarreos, herramienta y equipo. (P.U.O.T.) | pza | 4
| III | REHABILITACIÓN DE RED ELECTRICA DEL INMUEBLE + REHABILITACIÓN DE CANCELERIA Y HERRERIA EN EDIFICIO F EN PRIMARIA LIC PRAXEDIS BALBOA (CLAVE: 28DPR0680Z) COL. ROMA, NUEVO LAREDO, TAM.
| III-1 | DEMOLICION SIN RESTITUCION DE 1 ESPACIO EN DESUSO DEL EDIF. "A"
| III-1.1 | PRELIMINARES Y DEMOLICION
| 500100005 | EP-1-A.- DEMOLICIONES, DESMONTAJES Y DESMANTELAMIENTOS. Desmontaje y retiro de puerta de estructura de fierro, con diversas dimensiones. Incluye: acarreo hasta el lugar indicado por la supervisión, limpieza, mano de obra, herramienta y equipo a cualquier altura. | pza | 2
| 500100197 | EP-1-A.- DEMOLICIONES, DESMONTAJES Y DESMANTELAMIENTOS. Desmontaje y retiro de puerta de tambor con marco metálico, con diversas dimensiones. Incluye: acarreo hasta el lugar indicado por la supervisión, limpieza, mano de obra, herramienta y equipo a cualquier altura. | pza | 1
| 500100116 | EP-1-A.- DEMOLICIONES, DESMONTAJES Y DESMANTELAMIENTOS Desmantelamiento de cancelería metálica con cristales de diverso espesor. Incluye: acarreo de material recuperado hasta el lugar indicado por la Supervisión, empaquetado, clasificado y etiquetado, mano de obra, herramienta y equipo. | m2 | 14
| 500100182 | EP-1-A.- DEMOLICIONES, DESMONTAJES Y DESMANTELAMIENTOS. Desmontaje y retiro de protecciones y rejas metálicas o similares, de diversas dimensiones, comprende marco, chambranas, herrajes. Incluye acarreo de material recuperado al almacén, indicado por supervisión, limpieza y uso de herramientas, en cualquier nivel. | m2 | 16
| 500100257 | EP-1-A.- DEMOLICIONES, DESMONTAJES Y DESMANTELAMIENTOS. Desmontaje y retiro de Contacto y/o Apagador. Incluye: desconexión de energía eléctrica de la misma, acarreo del material recuperado hasta el lugar indicado por la supervisión, mano de obra, limpieza, maniobras, herramienta y equipo, en cualquier nivel. P.U.O.T. | pza | 13
| 500100068 | EP-1-A.- DEMOLICIONES, DESMONTAJES Y DESMANTELAMIENTOS. Desmontaje y retiro de luminaria existente. Incluye: desconexión de energía eléctrica de la misma, acarreo del material recuperado hasta el lugar indicado por la supervisión, mano de obra, limpieza, maniobras, herramienta y equipo, en cualquier nivel. (P.U.O.T.) | pza | 6
| 500100058 | EP-1-A.- DEMOLICIONES, DESMONTAJES Y DESMANTELAMIENTOS. Desmontaje y retiro de centro de carga existente. Incluye: desconexión, maniobras, flete y acarreo al lugar indicado por la supervisión, equipo de seguridad, instalaciones específicas, herramienta, equipo, mano de obra especializada, a cualquier altura. (P.U.O.T.) | pza | 1
| 500102796 | Corte o ranura en muro de block y/o tabique o cualquier tipo de material de 15 cm de espesor con disco abrasivo y/o maquina. Incluye: material, mano de obra, herramienta, equipo, maniobras, acarreos, limpieza y todo lo necesario para su correcta ejecución. A cualquier nivel. P.U.O.T. | m | 10
| 500100030 | Corte o ranura en piso de concreto hidráulico y/o asfáltico de 10 a 15 cm de espesor, con disco abrasivo y/o máquina. Incluye: mano de obra, herramienta, limpiezas y retiro de escombro fuera de la obra. | m | 38
| 500100027 | 3.0704.01) OBRAS PRELIMINARES 3.0704.01) B. REFERENCIAS. 3.0704.01 F.01 j) Demoliciones (3.0704.01 G.13 y G.14). 03) Demolición de concreto armado en losas. Inc. maniobras, limpiezas, corte de varillas, acarreo dentro y fuera de material producto de la demolición, mano de obra, herramienta y equipo a cualquier altura. | m3 | 10
| 500100066 | 3.0704.01) OBRAS PRELIMINARES 3.0704.01) B. REFERENCIAS. 3.0704.01 F.01 j) Demoliciones (3.0704.01 G.13 y G.14). 03) Demolición de concreto armado en elementos estructurales. Incluye: maniobras, limpiezas, corte de varillas, acarreo dentro y fuera de material producto de la demolición, mano de obra, herramienta y equipo a cualquier altura. | m3 | 10
| 500100008 | EP-1-A.- DEMOLICIONES, DESMONTAJES Y DESMANTELAMIENTOS. Demolición de muros de block o ladrillo de cualquier tipo de acabado. Incluye: cadenas, castillos, corte de varillas, acarreo dentro y fuera de material producto de la demolición, mano de obra, herramienta y equipo a cualquier altura. | m2 | 52
| 500100307 | EP-1-A.- DEMOLICIONES, DESMONTAJES Y DESMANTELAMIENTOS. Demolición de muros de ladrillo de 28 cm de espesor en cualquier tipo de acabado, sin dañar elementos adyacentes, Incluye: protección de elementos, cadenas, castillos, corte de varillas, acarreo dentro y fuera de material producto de la demolición, mano de obra, herramienta y equipo. A cualquier altura. | m2 | 60
| 500100026 | EP-1-A.- DEMOLICIONES, DESMONTAJES Y DESMANTELAMIENTOS. Demolición de pisos de concreto simple f'c=150 kg/cm2, de 10 cm de espesor. Inc. limpiezas, maniobras, acarreo dentro y fuera de la obra del material producto de la demolición, limpieza, mano de obra, herramienta y equipo. | m2 | 65
| 500100060 | EP-1-A.- DEMOLICIONES, DESMONTAJES Y DESMANTELAMIENTOS. Demolición de muro de enrase de block o ladrillo. Incluye: acarreo dentro y fuera de material producto de la demolición, mano de obra, herramienta y equipo. A cualquier altura. | m2 | 26
| 500100130 | 3.0704.01) OBRAS PRELIMINARES 3.0704.01) REFERENCIAS 3.0704.01.F.01 j) Demoliciones (3.0704.01 G.13 y G.14). 03) Demolición de concreto armado en cimentación. Inc. Maniobras, limpiezas, corte de varillas, acarreos dentro y fuera de material producto de la demolición, mano de obra, herramienta y equipo a cualquier altura. | m3 | 12
| 500200036 | 3.0704.01 - OBRAS PRELIMINARES 3.0704.01 - B REFERENCIAS 3.0704.01 - F.01 e) Relleno de zanjas para cimentaciones, incluyendo acarreos dentro y fuera de la obra. (3.0704.01 G.07 Y G.14) 03) Con material producto de la excavación, compactado al 90% de la prueba proctor en capas de 20 cm: de espesor. Incluye: acarreos, traspaleos, incorporación de agua, limpieza y retiro de sobrantes de obra, equipo, herramienta y mano de obra. | m3 | 13
| 500400034 | 3.0704.04.) ACEROS PARA CONCRETO 3.0704.04.) B. REFERENCIAS 3.0704.04.F.01.a) Acero de refuerzo (3.0704.04.G.03 y G.01). 03) Malla electrosoldada 6x6-10/10 en firmes. Incluye suministro y colocación. | m2 | 65
| 500400008 | 3.0704.09. PISOS Y PAVIMENTOS 3.0704.09.) B. REFERENCIAS 3.0704.09.F.01 a) Firmes de concreto hidráulico sobre terreno natural o relleno compactado (3.0704.09 G.01). 04) Piso de concreto F´C= 150 KG/CM2. 10 CM. de espesor, acabado escobillado con brocha de pelo, juntas frías, acabado con volteador. Incluye: cimbra, acarreos, nivelación, materiales y mano de obra. | m2 | 65
| III-2 | REHABILITACION DE RED ELECTRICA DEL INMUEBLE EN GENERAL.( INTERIOR Y EXTERIOR)
| III-2.1 | PRELIMINARES
| 500100068 | EP-1-A.- DEMOLICIONES, DESMONTAJES Y DESMANTELAMIENTOS. Desmontaje y retiro de luminaria existente. Incluye: desconexión de energía eléctrica de la misma, acarreo del material recuperado hasta el lugar indicado por la supervisión, mano de obra, limpieza, maniobras, herramienta y equipo, en cualquier nivel. (P.U.O.T.) | pza | 86
| 500100033 | EP-1-A.- DEMOLICIONES, DESMONTAJES Y DESMANTELAMIENTOS. Desmantelamiento y retiro de aire acondicionado tipo ventana. incluye: acarreo del material recobrado a lugar indicado por la supervisión, empaquetado, clasificado y etiquetado, limpieza, equipo de seguridad, instalaciones específicas, depreciación y demás derivados del uso de herramienta y equipo, en cualquier nivel. | pza | 7
| 500100131 | EP-1-A.- DEMOLICIONES, DESMONTAJES Y DESMNTELAMIENTOS. Desmantelamiento de abanico de techo. Incluye: acarreos, mano de obra y equipo. | pza | 2
| 500100058 | EP-1-A.- DEMOLICIONES, DESMONTAJES Y DESMANTELAMIENTOS. Desmontaje y retiro de centro de carga existente. Incluye: desconexión, maniobras, flete y acarreo al lugar indicado por la supervisión, equipo de seguridad, instalaciones específicas, herramienta, equipo, mano de obra especializada, a cualquier altura. (P.U.O.T.) | pza | 3
| 500100100 | Desmantelamiento y retiro de instalación eléctrica existente (cableado calibre 8, 6, 4 y 2). Incluye: desconexión, acarreo del material recuperado al lugar indicado por la supervisión, empaquetado, clasificado y etiquetado, limpieza, equipo de seguridad, instalaciones específicas, depreciación y demás derivados del uso de herramienta y equipo en cualquier altura (P.U.O.T.) | m | 300
| III-2.2 | INSTALACIONES
| 503300190 | Rehabilitacion de salida electrica para contacto monofasico 127 V 15 amp mca. ARROW HART M5250M o similar. Incluye: desconexión de energía eléctrica, tapa cuadrada con reductor, desmontaje, revision y sustitucion de contacto y tapa, sustitución de cableado con cable THW-LS 75°C marca CONDUMEX o similar en calidad, mano de obra especializada, material miscelaneo, conexiones, resanes, pruebas, acarreos, fletes, desperdicios, herramienta y equipo. P.U.O.T. | sal | 30
| 503300193 | Rehabilitacion de salida electrica para alumbrado. Incluye: desconexión de energía eléctrica, desmontaje, revision y sustitucion de apagador sencillo, modelo M51002- HC, tapa para un modulo modelo M59101-HC marca SQUARE-D o similar en calidad, sustitución de cableado con cable THW-LS 75°C marca CONDUMEX o similar en calidad, mano de obra especializada, material miscelaneo, conexiones, resanes, pruebas, acarreos, fletes, desperdicios, herramienta y equipo. P.U.O.T. | sal | 90
| 501307724 | 3.0704.13.) INSTALACIONES ELÉCTRICAS 3.0704.13.) B. REFERENCIAS. 3.0704.13.F.01. o) Unidades de alumbrado (3.0704.13.G.04) Suministro y colocación de luminaria EG-30X120PL-38W-TM Marca ENERGAIN o similar 5 años de garantía. Panel Light de 38W a 105º de apertura con fuente de poder remota de 100-277VAC IP50 35,000 horas de vida útil, eficiencia luminosa 110 LM/W, flujo luminoso de 4,180 lm, 50-60Hz, factor de potencia 0.95, 30 cm x 120 cm, perfil blanco con difusor OPAL, para áreas de oficina, 3.28 Kg, CRI 80, temperatura de color 6,000°K. Incluye: accesorio para suspender y sobreponer, materiales, mano de obra especializada, material misceláneo, desperdicio, maniobras, conexiones, elevación, flete, acarreos, herramienta y equipo. (P.U.O.T.) | pza | 70
| 501301785 | 3.0704.13.) INSTALACIONES ELÉCTRICAS 3.0704.13.) B. REFERENCIAS 3.0704.13.F.01. o) Unidades de alumbrado (3.0704.13.G.04) Suministro e instalación de luminaria suburbana MCA TECNOLITE o similar MOD. ES-6500 VILNA con fotoselda fluorecente. Incluye, lámpara LCE-65W, fotocelda, suministro de materiales, mano de obra especializada, conexiones, material misceláneo, acarreos, elevación, maniobras, pruebas, desperdicios, herramienta y equipo. | pza | 4
| 501300063 | Suministro y colocación de tablero de control para 2 circuitos monofásicos MARCA SQUARE-D o similar. Incluye suministro de materiales, mano de obra especializada, conexiones, pruebas, material misceláneo, desperdicio, acarreos, maniobras, herramienta y equipo. | pza | 2
| 501300060 | Suministro y colocación de tablero de control para 12 circuitos monofásicos MARCA SQUARE-D o similar. Incluye suministro de materiales, mano de obra especializada, conexiones, pruebas, material misceláneo, desperdicio, acarreos, maniobras, herramienta y equipo. | pza | 1
| 501300064 | 3.0704.13.) INSTALACIONES ELÉCTRICAS 3.0704.13.) B. REFERENCIAS. 3.0704.13 F.01 l) Interruptor termomagnético (3.0704.13 G.04). 01) DE 1 POLO, 120 V.C.A., 15 A 50 AMPS, TIPO Q0, MCA. SQUARE- D o similar en calidad. Incluye: suministro, colocación, pruebas, herramienta y equipo. | pza | 16
| 501300077 | Suministro, armado y colocación de abanico de techo tipo industrial mca. Ultravent Birtman modelo C5601 o similar en calidad y duración, 5 velocidades, control de pared, motor de alta velocidad 341 RPM, 56" de diametro, incluye: tuberia extencion (50 cm.), material de fijación, conexiones, pruebas, herramienta y mano de obra. | pza | 16
| 501306421 | Rehabilitación de registro eléctrico. Incluye: limpieza y desazolve de registros, aplanados de mortero cemento-arena prop. 1:4 en el interior, materiales, mano de obra, herramienta y equipo. P.U.O.T. | pza | 5
| 501300043 | 3.0704.13.) INSTALACIONES ELÉCTRICAS 3.0704.13.) B. REFERENCIAS. 3.0704.13.F.01. o) Unidades de alumbrado (3.0704.13.G.04) Suministro e instalación de luminario de sobreponer 1x4" para lámpara fluorescente lineal T8, 2x32W difusor de acrílico P1 material acero formado acabado con pintura horneada micro pulverizada color blanco lámpara T8 2X32 W 4100°K BASE G13 balastro electrónico 127 V modelo OF4008B MARCA CONSTRULITA. Incluye: materiales, mano de obra especializada, material misceláneo, desperdicio, maniobras, conexiones, elevación, flete, acarreos, herramienta y equipo. (P.U.O.T.) | pza | 250
| 502400048 | 3.0704.13) INSTALACIONES ELECTRICAS 3.0704.13) B. REFERENCIAS 3.0704.13 F.01 e) Conductores de cobre tipo THW, con forro; incluye empalmes.. (3.0704.13 G.02) 04) Cable de cobre tipo THW-LS 75 °C calibre AWG # 2, marca CONDUMEX o similar en calidad. Incluye: suministro, mano de obra especializada, conexión y prueba. | m | 750
| III-3 | REHABILITACION DE CANCELERIA Y HERRERIA EN EDIF. "F"
| III-3.1 | PRELIMINARES
| 500100182 | EP-1-A.- DEMOLICIONES, DESMONTAJES Y DESMANTELAMIENTOS. Desmontaje y retiro de protecciones y rejas metálicas o similares, de diversas dimensiones, comprende marco, chambranas, herrajes. Incluye acarreo de material recuperado al almacén, indicado por supervisión, limpieza y uso de herramientas, en cualquier nivel. | m2 | 150
| 500100116 | EP-1-A.- DEMOLICIONES, DESMONTAJES Y DESMANTELAMIENTOS Desmantelamiento de cancelería metálica con cristales de diverso espesor. Incluye: acarreo de material recuperado hasta el lugar indicado por la Supervisión, empaquetado, clasificado y etiquetado, mano de obra, herramienta y equipo. | m2 | 135
| 500100005 | EP-1-A.- DEMOLICIONES, DESMONTAJES Y DESMANTELAMIENTOS. Desmontaje y retiro de puerta de estructura de fierro, con diversas dimensiones. Incluye: acarreo hasta el lugar indicado por la supervisión, limpieza, mano de obra, herramienta y equipo a cualquier altura. | pza | 9
| III-3.2 | HERRERÍA Y CANCELERIA
| 500600001 | Suministro y colocación de cancelería de aluminio anodizado natural con perfil de 2" de la marca CUPRUM o similar en calidad y cristal transparente de 6 mm . Inc. Materiales, mano de obra, acarreo, cortes, ajustes, fijación, plomeo, vinil, tornillería, sellado perimetral con silicón, felpas, herrajes y elementos necesarios. (P.U.O.T.) | m2 | 135
| 500900031 | Suministro y colocacion de reja metalica anclada o soldada; a base de varilla cuadrada de 1/2" a 45 grados y cada 12 cms. de separacion en ambos sentidos, con bastidor de PTR de 1 1/2" x 1 1/2". Incluye: mortero, nivelacion y plomeo. | m2 | 150
| 500900007 | Suministro y colocación de puertas y mamparas metálicas fabricadas a base de perfiles tubulares y lamina troquelada cal. 18, con aplicación de primario anticorrosivo y pintura esmalte a 2 manos S.M.A. mca. Comex o similar. incluye: suministro de materiales que intervienen, mano de obra, desperdicio, cortes, habilitado, anclajes, herrajes, flete, acarreos, maniobras, nivelación, plomeo, limpieza y retiro de sobrantes fuera de la obra. (P.U.O.T.) | m2 | 18
| III-4 | SEÑALAMIENTO DE OBRA
| 500900030 | suministro e instalacion de anuncio de obra con señal tipo DOMMY de 3.00 x 1.22 m, fabricado con estructura de PTR Cal. 18 de 1 1/2", lamina pintro Cal. 22 y postes de polin de 3"; acabado rotulado por computadora con diseños institucionales, segun proyecto. incluye,suministro y fabricacion de concreto f`c = 100 kg/cm2 para anclaje de soportes.ver plano | pza | 1
IMPORTE TOTAL DE LA PROPUESTA
IMPORTE TOTAL CON LETRA:

## RESUMEN
LICITACIÓN No.: LPE-ITIFE-N025-2022 |  | PLAZO DE EJECUCIÓN |  | FIRMA DEL LICITANTE
DESCRIPCIÓN: | REHABILITACIÓN EN: J. DE N. RAFAEL TIJERINA CARRANZA (28DJN0097O); CENTRO DE ATENCION MULTIPLE (28DML0055O); PRIM. LIC PRAXEDIS BALBOA (28DPR0680Z) EN NUEVO LAREDO, TAM. | DE LOS TRABAJOS: |  |  | ANEXO
AE15A
RAZON SOCIAL DEL LICITANTE: |  | FECHAS | INICIO: |  | HOJA:
|  |  | TERMINO: |  | DE:
RESÚMEN DE CATALOGO DE CONCEPTOS
NUMERO | CAPÍTULO | IMPORTE
I | REHABILITACIÓN DEL EDIFICIO A EN JARDIN DE NIÑOS RAFAEL TIJERINA CARRANZA (CLAVE: 28DJN0097O) COL. REGINA, NUEVO LAREDO, TAM.
II | REHABILITACIÓN DE SERVICIOS SANITARIOS EN CENTRO DE ATENCION MULTIPLE (CLAVE: 28DML0055O) COL. INFONAVIT FUNDADORES, NUEVO LAREDO, TAM.
III | REHABILITACIÓN DE RED ELECTRICA DEL INMUEBLE + REHABILITACIÓN DE CANCELERIA Y HERRERIA EN EDIFICIO F EN PRIMARIA LIC PRAXEDIS BALBOA (CLAVE: 28DPR0680Z) COL. ROMA, NUEVO LAREDO, TAM.
TOTAL DE LA PROPUESTA
IMPORTE TOTAL CON LETRA