## CATÁLOGO
LICITACIÓN No.:LPE-N046-2022 |  |  | PLAZO DE EJECUCIÓN DE LOS TRABAJOS: |  |  | FIRMA DEL LICITANTE | ANEXO
DESCRIPCIÓN: |  | SUMINISTRO Y COLOCACIÓN DE SISTEMA DE ALMACENAMIENTO DE AGUA POTABLE EN VIVIENDAS EN LA ZONA NORTE PAQUETE 3, EN EL ESTADO DE TAMAULIPAS |  |  |  |  | AE15
RAZON SOCIAL DEL LICITANTE: |  |  | FECHAS |  | INICIO: |  | HOJA:
[5 empty] | TERMINO: |  | DE:
CATALOGO DE CONCEPTOS
NUMERO | CLAVE | DESCRIPCIÓN DE CONCEPTOS DE OBRA | UNIDAD | CANTIDAD | PRECIO UNITARIO |  | IMPORTE
[5 empty] | NÚMERO | CON LETRA | PESOS
| I | SUMINISTRO Y COLOCACIÓN DE SISTEMA DE ALMACENAMIENTO DE AGUA POTABLE EN VIVIENDAS EN LA ZONA NORTE PAQUETE 3, EN EL ESTADO DE TAMAULIPAS
| I.1 | Suministro e instalación de Tanque de Almacenamiento
| 260010011 | Suministro e instalación de Tinaco B. de 750 lts. de capacidad, fabricado con polietileno lineal de baja densidad, marca ROTOPLAS o similar en calidad, puesto en centro de distribución Reynosa, Incluye: válvula de llenado, flotador, jarro de aire, multiconector, válvula de esfera y tapa, flete, acarreos, maniobras, mano de obra, herramienta y todo lo necesario para su correcta colocación. P.U.O.T. | pza | 400
| 260010013 | Suministro e instalación de Tinaco B. de 750 lts. de capacidad, fabricado con polietileno lineal de baja densidad, marca ROTOPLAS o similar en calidad, puesto en Camargo, Incluye: válvula de llenado, flotador, jarro de aire, multiconector, válvula de esfera y tapa, flete, acarreos, maniobras, mano de obra, herramienta y todo lo necesario para su correcta colocación. P.U.O.T. | pza | 40
| 260010014 | Suministro e instalación de Tinaco B. de 750 lts. de capacidad, fabricado con polietileno lineal de baja densidad, marca ROTOPLAS o similar en calidad, puesto en Guerrero, Incluye: válvula de llenado, flotador, jarro de aire, multiconector, válvula de esfera y tapa, flete, acarreos, maniobras, mano de obra, herramienta y todo lo necesario para su correcta colocación. P.U.O.T. | pza | 20
| 260010015 | Suministro e instalación de Tinaco B. de 750 lts. de capacidad, fabricado con polietileno lineal de baja densidad, marca ROTOPLAS o similar en calidad, puesto en Mier, Incluye: válvula de llenado, flotador, jarro de aire, multiconector, válvula de esfera y tapa, flete, acarreos, maniobras, mano de obra, herramienta y todo lo necesario para su correcta colocación. P.U.O.T. | pza | 20
| 260010016 | Suministro e instalación de Tinaco B. de 750 lts. de capacidad, fabricado con polietileno lineal de baja densidad, marca ROTOPLAS o similar en calidad, puesto en Miguel Aleman, Incluye: válvula de llenado, flotador, jarro de aire, multiconector, válvula de esfera y tapa, flete, acarreos, maniobras, mano de obra, herramienta y todo lo necesario para su correcta colocación. P.U.O.T. | pza | 60
| I.2 | Suministro e instalación de Equipo de Bombeo
| 290550258 | Suministro e Instalación de solera chasis de hule EPDM uso rudo de 1/8" x 1" | m | 81
| 290450139 | Suministro y colocación de bomba marca ACUAPAK o similar en calidad, de 1/2 HP, 1 fase, 127 V, 60 hz. Incluye: presurizador PRES-APAXP-P10 marca ALTAMIRA o similar en calidad, protección contra abatimiento, válvula check integrada e interruptor on/off para protección, material, mano de obra, herramienta, equipo, maniobras, acarreos, conexiones, pruebas y todo lo necesario para su correcta ejecución. P.U.O.T. | pza | 540
| 280120146 | Suministro y colocación de Tornillo máquina galv. De 5/16" x 2" pulgadas, incluye: tuerca de presión y rodana, mano de obra especializada, acarreo, colocación, fijación, ajustes, maniobras y herramienta. a cualquier altura. (P.U.O.T.) | pza | 2160
| I.3 | Suministro e instalación de Kit hidráulico by-pass
| 290550259 | Suministro, instalación y prueba de tubería y piezas especiales comerciales y E.P. 4A adaptador macho CPVC de 1/2" de diámetro | pza | 3780
| 290550273 | Suministro e instalación de válvula check de bronce, tipo columpio 13 mm de diámetro y E.P. 16A | pza | 540
| 280340178 | Suministro, instalación y prueba de tubería y piezas especiales comerciales y E.P. 4A Codo de 90° CPVC de 13 mm (1/2") de diámetro | pza | 1620
| 280340177 | Suministro, instalación y prueba de tubería y piezas especiales comerciales y E.P. 4A Tee de CPVC de 13 mm (1/2") de diámetro | pza | 1080
| 290550260 | Suministro, instalación y prueba de tubería y piezas especiales comerciales y E.P. 4A válvula de esfera de CPVC de 1/2" de diámetro. | pza | 540
| 290550261 | Suministro, instalación y prueba de tubería y piezas especiales comerciales y E.P. 4A Conector espiga de CPVC de 13 mm (1/2") de diámetro. | pza | 1080
| 290550262 | Suministro, instalación y prueba de tubería y piezas especiales comerciales y E.P. 4A tubería CPVC de 1/2" de diámetro RD-13.5 | m | 1080
| 290011664 | Suministro, instalación y prueba de tubería y piezas especiales comerciales y E.P. 4A Suministro, Instalación y prueba de tubería de POLIETILENO DE ALTA DENSIDAD de 1/2" de diámetro, incluyendo los materiales, herramienta y mano de obra especializada. (P.U.O.T.). | m | 8100
| 280510027 | Suministro, instalación y prueba de tubería y piezas especiales comerciales y E.P. 4A abrazadera sinfín de acero inoxidable de 1/2" de diámetro para poliducto. | pza | 1080
| 290550263 | Suministro, instalación y prueba de tubería y piezas especiales comerciales y E.P. 4A Conector rosca interior de cobre de 1/2". | pza | 540
| 290501517 | Suministro, instalación y prueba de tubería y piezas especiales comerciales y E.P. 4A válvula de esfera de latón roscable de 1/2" de diámetro. | pza | 540
| 280650266 | 8056.S0) Suministro de tubería y piezas especiales de Fierro Galvanizado(Hierro Maleable) Cédula 40 por inmersión en caliente tipo standard CLASE 150 (10.5 KG/CM2) y E.P. 9A Niple galvanizado de 2” de largo x 1/2" de diámetro roscado ambos extremos.. | pza | 1080
| I.4 | Suministro e instalación de Kit hidráulico tinaco
| 290550264 | Suministro, instalación y prueba de tubería y piezas especiales comerciales y E.P. 4A adaptador macho CPVC de 1" de diámetro | pza | 1080
| 290550265 | Suministro, instalación y prueba de tubería y piezas especiales comerciales y E.P. 4A Codo de 90° CPVC de 25 mm (1") de diámetro | pza | 1080
| 290550266 | Suministro, instalación y prueba de tubería y piezas especiales comerciales y E.P. 4A Tuerca unión de CPVC de 25 mm (1") de diámetro. | pza | 540
| 290550267 | Suministro, instalación y prueba de tubería y piezas especiales comerciales y E.P. 4A adaptador hembra CPVC de 1" de diámetro. | pza | 540
| 290550268 | Suministro, instalación y prueba de tubería y piezas especiales comerciales y E.P. 4A reducción BUSHING CPVC de 1" a 1/2" de diámetro. | pza | 540
| 290550260 | Suministro, instalación y prueba de tubería y piezas especiales comerciales y E.P. 4A válvula de esfera de CPVC de 1/2" de diámetro. | pza | 540
| 290550269 | Suministro, instalación y prueba de tubería y piezas especiales comerciales y E.P. 4A tuerca unión CPVC de 1/2" de diámetro. | pza | 1080
| 280340177 | Suministro, instalación y prueba de tubería y piezas especiales comerciales y E.P. 4A Tee de CPVC de 13 mm (1/2") de diámetro | pza | 540
| 290550270 | Suministro, instalación y prueba de tubería y piezas especiales comerciales y E.P. 4A Codo de Oreja de CPVC de 1/2" | pza | 1080
| 290550271 | Suministro, instalación y prueba de tubería y piezas especiales comerciales y E.P. 4A Suministro e instalación de llave nariz italiana de 1/2" de diámetro roscable, incluye: pruebas, materiales, mano de obra desperdicios, limpieza, herramienta y equipo y E.P. 4A. | pza | 540
| 280340178 | Suministro, instalación y prueba de tubería y piezas especiales comerciales y E.P. 4A Codo de 90° CPVC de 13 mm (1/2") de diámetro | pza | 1080
| 290550261 | Suministro, instalación y prueba de tubería y piezas especiales comerciales y E.P. 4A Conector espiga de CPVC de 13 mm (1/2") de diámetro. | pza | 2160
| 290550259 | Suministro, instalación y prueba de tubería y piezas especiales comerciales y E.P. 4A adaptador macho CPVC de 1/2" de diámetro | pza | 540
| 290550272 | Suministro, instalación y prueba de tubería y piezas especiales comerciales y E.P. 4A tubería CPVC de 1" de diámetro RD-13.5 | m | 810
| 290550262 | Suministro, instalación y prueba de tubería y piezas especiales comerciales y E.P. 4A tubería CPVC de 1/2" de diámetro RD-13.5 | m | 2160
| I.5 | Suministro e instalación de Kit eléctrico
| 501307955 | 3.0704.13.) INSTALACIONES ELÉCTRICAS 3.0704.13.) B. REFERENCIAS 3.0704.13 F.01 k) Cable de uso rudo; (3.0704.13 G.02) 05) Suministro e Instalación de cable de Uso Rudo color negro calibre 2x16 marca INDIANA modelo 2X16 o similar en calidad. Incluye: suministro, mano de obra especializada, conexión, pruebas y todo lo necesario para su correcta instalación y puesta en operación. P.U.O.T. | m | 6750
| 501300143 | Suministro y Colocación de Centro de carga de 2 polos, 50 A, 120/240V,1F-3H, 10 kA, para empotrar, línea BTN/2ER mca. BITICINO o similar en calidad. Incluye suministro de materiales, mano de obra especializada, conexiones, pruebas, material misceláneo, desperdicio, acarreos, maniobras, herramienta y equipo. | pza | 540
| 501308806 | Suministro y colocación de tornillo máquina galv. 1/4" x 2" pulgadas. Incluye: tuerca de presión y rondana, mano de obra especializada, acarreo, colocación, fijación, ajustes, maniobras y herramienta. A cualquier altura. P.U.O.T. | pza | 540
| 503000641 | Suministro y colocación de conector Glándula para cable de 3-7mm 3/8 NPT NYLON. Incluye: materiales, mano de obra, equipo, herramienta y todo lo necesario para su correcta ejecución. P.U.O.T. | pza | 1080
| 501301652 | 3.0704.13.) INSTALACIONES ELÉCTRICAS 3.0704.13.) B. REFERENCIAS. 3.0704.13 F.01 l) Interruptor termomagnético (3.0704.13 G.04). Suministro e instalación de interruptor para tablero QO, de un polo de 1x15 amp. Cat QO115, marca SQUARE D o similar, incluye: suministro de materiales, mano de obra especializada, conexiones, pruebas, desperdicio, acarreos, maniobras, herramienta y equipo. | pza | 540
| I.6 | Suministro e instalación de Base para tanque de almacenamiento
| 503001695 | 3.0704.06.) ESTRUCTURAS 3.0704.06.) B. REFERENCIAS 3.0704.06.F.01.e) Estructura de acero. (3.0704.06.G.09) 03) Suministro, habilitado y montaje de estructura de acero soldada ASTM-36 a base de PTR de 1" x 1" cal 14, con dimensiones de 1.10 x 1.10 x 0.55 m y solera de 2" x 3/16" (construida según diseño) puesta en centro de distribución Reynosa, Incluye: primario anticorrosivo de alto desempeño y pintura esmalte Osel oro o similar en calidad a dos manos; materiales, mano de obra especializada, soldadura, fletes y acarreos hasta el lugar de la obra; herramienta, andamios, equipo y todas las pruebas de calidad requeridas como pruebas de ultrasonido o partículas magnéticas y líquidos penetrantes. A cualquier altura. | kg | 9480
| 503001697 | 3.0704.06.) ESTRUCTURAS 3.0704.06.) B. REFERENCIAS 3.0704.06.F.01.e) Estructura de acero. (3.0704.06.G.09) 03) Suministro, habilitado y montaje de estructura de acero soldada ASTM-36 a base de PTR de 1" x 1" cal 14, con dimensiones de 1.10 x 1.10 x 0.55 m y solera de 2" x 3/16" (construida según diseño) puesta en Camargo, Incluye: primario anticorrosivo de alto desempeño y pintura esmalte Osel oro o similar en calidad a dos manos; materiales, mano de obra especializada, soldadura, fletes y acarreos hasta el lugar de la obra; herramienta, andamios, equipo y todas las pruebas de calidad requeridas como pruebas de ultrasonido o partículas magnéticas y líquidos penetrantes. A cualquier altura. | kg | 948
| 503001698 | 3.0704.06.) ESTRUCTURAS 3.0704.06.) B. REFERENCIAS 3.0704.06.F.01.e) Estructura de acero. (3.0704.06.G.09) 03) Suministro, habilitado y montaje de estructura de acero soldada ASTM-36 a base de PTR de 1" x 1" cal 14, con dimensiones de 1.10 x 1.10 x 0.55 m y solera de 2" x 3/16" (construida según diseño) puesta en Guerrero, Incluye: primario anticorrosivo de alto desempeño y pintura esmalte Osel oro o similar en calidad a dos manos; materiales, mano de obra especializada, soldadura, fletes y acarreos hasta el lugar de la obra; herramienta, andamios, equipo y todas las pruebas de calidad requeridas como pruebas de ultrasonido o partículas magnéticas y líquidos penetrantes. A cualquier altura. | kg | 474
| 503001699 | 3.0704.06.) ESTRUCTURAS 3.0704.06.) B. REFERENCIAS 3.0704.06.F.01.e) Estructura de acero. (3.0704.06.G.09) 03) Suministro, habilitado y montaje de estructura de acero soldada ASTM-36 a base de PTR de 1" x 1" cal 14, con dimensiones de 1.10 x 1.10 x 0.55 m y solera de 2" x 3/16" (construida según diseño) puesta en Mier, Incluye: primario anticorrosivo de alto desempeño y pintura esmalte Osel oro o similar en calidad a dos manos; materiales, mano de obra especializada, soldadura, fletes y acarreos hasta el lugar de la obra; herramienta, andamios, equipo y todas las pruebas de calidad requeridas como pruebas de ultrasonido o partículas magnéticas y líquidos penetrantes. A cualquier altura. | kg | 474
| 503001700 | 3.0704.06.) ESTRUCTURAS 3.0704.06.) B. REFERENCIAS 3.0704.06.F.01.e) Estructura de acero. (3.0704.06.G.09) 03) Suministro, habilitado y montaje de estructura de acero soldada ASTM-36 a base de PTR de 1" x 1" cal 14, con dimensiones de 1.10 x 1.10 x 0.55 m y solera de 2" x 3/16" (construida según diseño) puesta en Miguel Alemán, Incluye: primario anticorrosivo de alto desempeño y pintura esmalte Osel oro o similar en calidad a dos manos; materiales, mano de obra especializada, soldadura, fletes y acarreos hasta el lugar de la obra; herramienta, andamios, equipo y todas las pruebas de calidad requeridas como pruebas de ultrasonido o partículas magnéticas y líquidos penetrantes. A cualquier altura. | kg | 1422
IMPORTE TOTAL DE LA PROPUESTA
IMPORTE TOTAL CON LETRA:
GOBIERNO DEL ESTADO DE TAMAULIPAS
SECRETARIA DE FINANZAS DEL GOBIERNO DEL ESTADO DE TAMAULIPAS
SECRETARÍA DE OBRAS PÚBLICAS
SUBSECRETARÍA DE PROYECTOS Y LICITACIONES

## RESUMEN
LICITACIÓN No.: | LPE-N046-2022 | PLAZO DE EJECUCIÓN |  | FIRMA DEL LICITANTE
DESCRIPCIÓN: | SUMINISTRO Y COLOCACIÓN DE SISTEMA DE ALMACENAMIENTO DE AGUA POTABLE EN VIVIENDAS EN LA ZONA NORTE PAQUETE 3, EN EL ESTADO DE TAMAULIPAS | DE LOS TRABAJOS: |  |  | ANEXO
AE15A
RAZON SOCIAL DEL LICITANTE: |  | FECHAS | INICIO: |  | HOJA:
|  |  | TERMINO: |  | DE:
RESÚMEN DE CATALOGO DE CONCEPTOS
NUMERO | CAPÍTULO | IMPORTE
I | SUMINISTRO Y COLOCACIÓN DE SISTEMA DE ALMACENAMIENTO DE AGUA POTABLE EN VIVIENDAS EN LA ZONA NORTE PAQUETE 3, EN EL ESTADO DE TAMAULIPAS
TOTAL DE LA PROPUESTA
IMPORTE TOTAL CON LETRA
GOBIERNO DEL ESTADO DE TAMAULIPAS
SECRETARIA DE FINANZAS DEL GOBIERNO DEL ESTADO DE TAMAULIPAS
SECRETARÍA DE OBRAS PÚBLICAS
SUBSECRETARÍA DE PROYECTOS Y LICITACIONES