## CATÁLOGO
LICITACIÓN No.:LPE-N050-2022 |  |  | PLAZO DE EJECUCIÓN DE LOS TRABAJOS: |  |  | FIRMA DEL LICITANTE | ANEXO
DESCRIPCIÓN: |  | REHABILITACIÓN INTEGRAL DE INFRAESTRUCTURA URBANA EN PARQUES (PRIMERA FASE) EN LOS MUNICIPIOS DE LLERA, GÓMEZ FARÍAS, PADILLA, VICTORIA Y SOTO LA MARINA, EN EL ESTADO DE TAMAULIPAS |  |  |  |  | AE15
RAZON SOCIAL DEL LICITANTE: |  |  | FECHAS |  | INICIO: |  | HOJA:
[5 empty] | TERMINO: |  | DE:
CATALOGO DE CONCEPTOS
NUMERO | CLAVE | DESCRIPCIÓN DE CONCEPTOS DE OBRA | UNIDAD | CANTIDAD | PRECIO UNITARIO |  | IMPORTE
[5 empty] | NÚMERO | CON LETRA | PESOS
| I | REHABILITACIÓN DE PLAZA PRINCIPAL EN LLERA, TAMAULIPAS.
| I-1 | REHABILITACION DE PLAZA
| I-1.1 | PRLIMINARES
| 500100047 | 3.0704.01) OBRAS PRELIMINARES 3.0704.01) B. REFERENCIAS 3.0704.01 - F.01 a) Limpieza del terreno (Fracción 3.0704.01 G.01 Y G.14). 01) Despalme: Remoción de la capa superficial de tierra vegetal del terreno natural, en un espesor de 20 a 30 cm. Incluyendo el desenraice, carga y acarreo del material no utilizable fuera de la obra. | m2 | 300
| 500100048 | 3.0704.01 - OBRAS PRELIMINARES 3.0704.01 - B REFERENCIAS 3.0704.01 - F.01 a) Limpieza del terreno (fracción 3.704.01 G.01 Y G.14). 02) Limpia, trazo y nivelación del terreno en área edificable. Inc. deshierbe y retiro de maleza, equipo topográfico, bancos de nivel, mojoneras, materiales, desperdicios, limpieza y retiro de sobrantes fuera de obra, fletes, equipo, herramienta y mano de obra. | m2 | 300
| 500100349 | EP-1-A.- DEMOLICIONES, DESMONTAJES Y DESMANTELAMIENTOS. Demolición de pisos de concreto simple f'c=150 kg/cm2, de 10 cm de espesor, en banquetas. Inc. limpiezas, maniobras, acarreo dentro y fuera de la obra del material producto de la demolición, limpieza, mano de obra, herramienta y equipo. | m2 | 300
| 500101499 | EP-1-A.- DEMOLICIONES, DESMONTAJES Y DESMANTELAMIENTOS. Demolición de guarnición de concreto simple. Incluye: acarreo fuera de la obra del material no utilizable. | m | 350
| I-1.2 | ALBAÑILERIA
| 502800004 | Rampas para discapacitados de concreto F´C= 150 kg/cm2. de 12cm. de espesor, acabado antiderrapante (estriado), acabado con volteador, reforzada con malla electrosoldada 6x6-10/10, (ver detalles en plano). Incluye: suministro de materiales que intervienen, mano de obra, cimbra y descimbra, herramienta, desperdicios, habilitado y armado de acero, andamios, colado, vibrado y curado, limpiezas y retiro de sobrantes fuera de la obra. a cualquier altura. (P.U.O.T.) | m2 | 15.4
| 502800005 | 3.0704.09. PISOS Y PAVIMENTOS 3.0704.09.) B. REFERENCIAS 3.0704.09.F.01 a) Firmes de concreto hidráulico sobre terreno natural o relleno compactado (3.0704.09 G.01). 04) Piso de concreto F´C= 150 kg/cm2. (para banquetas) de 10cm. de espesor, reforzado, acabado pulido o rayado con brocha de pelo, juntas frías, losas, acabado con volteador. | m2 | 300
| 502800009 | 3.0704.04.) ACEROS PARA CONCRETO 3.0704.04.) B. REFERENCIAS 3.0704.04.F.01.a) Acero de refuerzo (3.0704.04.G.03 y G.01). 03.a) Malla electrosoldada 6x6-10/10 en firmes (para banquetas y/o plazoleta). Incluye suministro y colocación. | m2 | 300
| 502800011 | Guarnición trapezoidal recta de concreto F'C = 150 kg/cm² con una sección de 15 x 20 x 40cms. Incluye cimbra metálica, colocación, nivelación, alineación, cimbrado, troquelado, descimbrado, traslados a las estaciones subsecuentes, colado, vibrado, celotex de 1" @ 3.00 mts. materiales, mano de obra, herramienta y equipo | m | 350
| I-2 | REMODELACION
| I-2.1 | PRLIMINARES
| 500101519 | EP-1-A.- DEMOLICIONES, DESMONTAJES Y DESMANTELAMIENTOS. Desmontaje y retiro de Bancas metálica fuera de la obra, Incluye: acarreo de material recuperado hasta el lugar indicado por la supervisión, mano de obra, limpieza, maniobras, herramienta y equipo. (P.U.O.T.) | pza | 20
| 500100401 | EP-1-A.- DEMOLICIONES, DESMONTAJES Y DESMANTELAMIENTOS. Desmontaje y retiro de poste de alumbrado existente. Incluye: acarreo de material recuperado hasta el lugar indicado por la supervisión, mano de obra, limpieza, maniobras, herramienta y equipo, en cualquier nivel. | pza | 15
| 500100419 | EP-1-A.- DEMOLICIONES, DESMONTAJES Y DESMANTELAMIENTOS. Desmontaje y retiro de luminaria de alumbrado existente, colocada en arbotante metálico. Incluye: desconexión de energía eléctrica de la misma, grúas, elevación, acarreo del material recuperado hasta el lugar indicado por la supervisión, mano de obra, limpieza, maniobras, herramienta y equipo, a cualquier altura. P.U.O.T. | pza | 12
| I-2.2 | ILUMINACION
| 502501857 | Suministro e instalación de poste metálico recto con terminación punta poste Ced. 30 de 4.00 m de altura con placa base para sujeción a anclas, con aplicación de primario y acabado con pintura anticorrosiva en color gris. Incluye: suministro de materiales, mano de obra, limpieza del poste, plomeo, material misceláneo, maniobras, elevación, fijación, desperdicio, acarreos, herramienta y equipo. P.U.O.T. | pza | 15
| 500406113 | Construcción de base de concreto f'c= 200 kg/cm2 de forma rectangular, de medidas de 40 x 40 x 100 cm de altura, armada con 8 vs no. 4 y est. No. 3 @ 20 cm, juego de cuatro anclas de 3/4" y 75 cm de desarrollo con tuerca y rondana galvanizadas. Incluye: plantilla de concreto f'c=100 kg/cm2 de 5 cm de espesor, suministro de materiales, mano de obra, excavación, habilitado, cimbra y descimbra, acabado común, armado, colado, vibrado, curado, relleno con material inerte de banco, compactado con pisón de mano en capas de 20 cm al 90 % proctor, acarreos, desperdicios, herramienta, equipo, limpieza y retiro de sobrantes fuera de la obra. (P.U.O.T.) | pza | 15
| 502405011 | Suministro y colocación de punta de poste de carcasa de aluminio, base metálica con pernos para sujeción a poste, marca JEMA línea VIENA o similar en calidad, cono reflejante para evitar contaminación visual, con foco led alta potencia 50w. Incluye: suministro, colocación, materiales, mano de obra especializada, material misceláneo, conexiones, pruebas, acarreos, fletes, desperdicios, herramienta y equipo. P.U.O.T. | pza | 15
| 502400166 | Suministro y tendido de tubo conduit tipo pad (poliducto de alta densidad) de 25 mm de diámetro. Incluye: maniobras, materiales, mano de obra, trazo, excavacion, relleno, herramienta y equipo de acuerdo a normatividad cfe (p.u.o.t) | m | 500
| 502401850 | Suministro y tendido de tubo conduit tipo PAD (poliducto de alta densidad) de 53 mm de diámetro (RD-17), con cama de arena. Incluye: maniobras, materiales, mano de obra, trazo, excavación, relleno, herramienta y equipo de acuerdo a normatividad CFE. P.U.O.T. | m | 60
| 502400042 | 3.0704.13) INSTALACIONES ELECTRICAS 3.0704.13) B. REFERENCIAS 3.0704.13 F.01 e) Conductores de cobre tipo TW, con forro; incluye empalmes.. (3.0704.13 G.02) 03) Cable de cobre tipo THW-LS 75 °C calibre AWG # 14, marca CONDUMEX o similar en calidad. Incluye: suministro, mano de obra especializada, conexión y prueba. | m | 720
| 502501698 | 3.0704.13.) INSTALACIONES ELÉCTRICAS 3.0704.13.) B. REFERENCIAS. 3.0704.13.F.01. o) Unidades de alumbrado (3.0704.13.G.04) Luminaria de led 120 w. marca ENERGAIN, modelo EG-LD120LMA-BC, 3000K, flujo luminoso 15,000 lm, protección contra impactos IK10, incluye: cables de cobre tipo THWLS a 75°c cal. 10 AWG. Para 600v 2 conductores rojo y negro (fases) y 1 conductor color verde (tierra física) color verde, incluye: materiales, mano de obra, maniobras, herramienta, equipo y lo necesario para su correcta colocación. (P.U.O.T.) | pza | 12
| I-2.3 | ACOMETIDA EN BAJA TENSION
| 502404761 | Suministro e instalación de acometida eléctrica en baja tensión 240/120 V. Incluye: mufa, canalizaciones con tubería conduit fo. Galv. Pared gruesa 63 mm ø, cable THW-LS 75°c cal.2/0, base socket de 7 terminales x 200 amp., materiales y accesorios necesarios para su total conexión desde el transformador, en intemperie, mano de obra especializada, desperdicios, conexiones, acarreos, fletes, maniobras, herramienta y equipo. (P.U.O.T.) | pza | 1
| 501308799 | 3.0704.13.) INSTALACIONES ELÉCTRICAS 3.0704.13.) B. REFERENCIAS 3.0704.13 F.01 l) Interruptor termomagnético. (3.0704.13 G.04). Suministro e instalación de interruptor termomagnético, tipo zapatas, marco H de 2 polos de 150 A, cat. HDL26150, cap. interruptiva 18 KA a 230 V.C.A. marca SQUARE-D o similar en calidad. Incluye: gabinete nema 1 cat. H150SMX marca SQUARE-D o similar, materiales, mano de obra, conexiones, pruebas, acarreos, desperdicios, herramienta y equipo. | pza | 1
| 501308800 | 3.0704.13.) INSTALACIONES ELÉCTRICAS 3.0704.13.) B. REFERENCIAS 3.0704.13 F.01 l) Interruptor termomagnético. (3.0704.13 G.04). Suministro e instalación de interruptor termomagnético, tipo zapatas, marco H de 2 polos de 100 A, cat. HDL26100, cap. interruptiva 18 KA a 230 V.C.A. marca SQUARE-D o similar en calidad. Incluye: gabinete nema 1 cat. H150SMX marca SQUARE-D o similar, materiales, mano de obra, conexiones, pruebas, acarreos, desperdicios, herramienta y equipo. | pza | 3
| 501308801 | 3.0704.13.) INSTALACIONES ELÉCTRICAS 3.0704.13.) B. REFERENCIAS 3.0704.13 F.01 l) Interruptor termomagnético. (3.0704.13 G.04). Suministro e instalación de interruptor termomagnético, tipo zapatas, marco H de 2 polos de 60 A, cat. HDL26060, cap. interruptiva 18 KA a 230 V.C.A. marca SQUARE-D o similar en calidad. Incluye: gabinete nema 1 cat. H150SMX marca SQUARE-D o similar, materiales, mano de obra, conexiones, pruebas, acarreos, desperdicios, herramienta y equipo. | pza | 1
| 502500090 | Suministro y colocación de cable de cobre desnudo (DSD) semiduro cal. No.6 mca. CONDUMEX o similar en calidad. incluye: materiales, mano de obra, conexión, maniobras, herramienta y equipo. En cualquier nivel. P.U.O.T. | m | 10
| 502400050 | 3.0704.13) INSTALACIONES ELECTRICAS 3.0704.13) B. REFERENCIAS 3.0704.13 F.01 e) Conductores de cobre tipo THW, con forro; incluye empalmes.. (3.0704.13 G.02) 06) Cable de cobre tipo THW-LS 75 °C calibre AWG # 2/0, marca CONDUMEX o similar en calidad. Incluye: suministro, mano de obra especializada, conexión y prueba. | m | 30
| I-2.4 | MOBILIARIO URBANO
| 502906137 | Suministro y colocación de banca Modelo POL-15, de la Marca POLIEDRO URBANO o similar en calidad, fabricada en acero, con Medidas: 150 cm x 45 cm x 40 cm, acabado a base de pintura en polvo de resina poliéster termo-curada, antigrafiti, alta resistencia a la corrosión, la salinidad y a los rayos UV, anclada a piso con tornillos. Incluye: flete, acarreo, mano de obra, fijación, materiales, maniobras e instalación. P.U.O.T. | pza | 10
| 502906138 | Suministro y colocación de cesto en acero y madera plástica con tapa, Modelo CESPOL 08, de la Marca POLIEDRO URBANO o similar en calidad, con medidas: dos cestos de 47 cm, x 47 cm, x 80 cm, con estructura en la parte central de 110 cm de altura y un ancho total de 107 cm, acabado en color café a base de pintura en polvo de resina poliéster termo-curada, antigrafiti, alta resistencia a la corrosión, la salinidad y a los rayos UV. Incluye: acarreos, anclaje, mano de obra, herramienta, y todo lo necesario para su correcta colocación. En cualquier nivel. P.U.O.T. | pza | 5
| I-2.5 | ACABADOS
| 500500341 | 3.0704.08.) RECUBRIMIENTOS 3.0704.08.) B. REFERENCIAS 3.0704.08 F.01 k) Recubrimiento de pintura (3.0704.08 G.01) 01) Suministro y aplicación de pintura vinil-acrílica para interiores y exteriores, línea Berelinte de la marca Berel o similar en calidad, aplicada sobre muros, columnas, trabes y/o plafones de cualquier tipo de acabado, a dos manos, con aplicación de fondo. Inc. suministro, mano de obra, limpieza y preparación de la superficie, acarreos. a cualquier altura. | m2 | 350
| 500500202 | Suministro y aplicación de pintura esmalte color amarillo para delimitar guarniciones, incluye: limpieza, preparación de la superficie, material, herramienta y mano de obra. | m | 500
| 500500469 | 3.0704.08.) RECUBRIMIENTOS 3.0704.08.) B. REFERENCIAS 3.0704.08 F.01 k) Recubrimiento de pintura (3.0704.08 G.01) 03) Suministro y aplicación de pintura esmalte, marca Sherwin Williams o similar en calidad, sobre superficies metálicas, comprende: limpieza de la superficie, primer, aplicación de 2 manos de pintura esmalte. Incluye materiales, limpieza, acarreos, elevaciones, andamios, desperdicios, herramienta, mano de obra especializada y equipo | m2 | 200
| I-2.6 | JARDINERIA
| 501700002 | 3.0704.17) OBRAS EXTERIORES 3.0704.17) B. REFERENCIAS 3.0704.17.F.01 n) Jardinería y arbolado (3.0704.17.G.02 a) 01) Suministro y tendido de tierra negra. Inc. mano de obra, suministro, flete, acarreos, maniobras, herramienta y equipo. | m3 | 3
| 501700001 | 3.0704.17) OBRAS EXTERIORES 3.0704.17) B. REFERENCIAS 3.0704.17.F.01 n) Jardinería y arbolado (3.0704.17.G.02 05) Suministro y plantado de pasto San Agustín en rollo. Inc. 3 meses de mantenimiento con riego, suministro, tendido, acarreo, rastrillado, aflojado, humedecido, eliminación de plagas, fertilizantes, mano de obra, herramienta y equipo. | m2 | 10
| 501700173 | 3.0704.17) OBRAS EXTERIORES 3.0704.17) B. REFERENCIAS 3.0704.17.F.01 n) Jardinería y arbolado (3.0704.17.G.02 a) Suministro y sembrado de biznaga (ECHINOCACTUS) de 30 cm. De altura en áreas según proyecto. Incluye: nivelación, acarreos dentro de la obra, materiales, desperdicios, mano de obra, herramienta y equipo. Conforme a proyecto y a la especificación general de construcción, P.U.O.T. | pza | 5
| 501700661 | 3.0704.17) OBRAS EXTERIORES 3.0704.17) B. REFERENCIAS 3.0704.17.F.01 n) Jardinería y arbolado (3.0704.17.G.02 a) Suministro y sembrado de CACTUS (NEOBUXBAUMIA EUPHORBIOIDES) de 1.00 m, de altura. Incluye: material, mano de obra, herramienta, excavación, acarreos y todo lo necesario para su correcta ejecución. | pza | 5
| 501700662 | 3.0704.17) OBRAS EXTERIORES 3.0704.17) B. REFERENCIAS 3.0704.17.F.01 n) Jardinería y arbolado (3.0704.17.G.02 a) Suministro y sembrado de GARAMBULLO (MYRTILLOCACTUS GEOMETRIZANS) de 1.00 m, de altura. Incluye: material, mano de obra, herramienta, excavación, acarreos y todo lo necesario para su correcta ejecución. | pza | 5
| 501700913 | 3.0704.17) OBRAS EXTERIORES 3.0704.17) B. REFERENCIAS 3.0704.17.F.01 n) Jardinería y arbolado. (3.0704.17.G.02 b) Suministro y plantado de plantas ornamentales (Cactus San pedro - Echinopsis Pahonoi). Incluye: material, mano de obra, herramienta, equipo, maniobras, acarreos y todo lo necesario para su correcta ejecución. | pza | 5
| 501700033 | Suministro y colocacion de borde profesional para diseño de jardines marca VALLEY VIEW, modelo pro-20, o similar en calidad, fabricado en resina de alta calidad, terminado en material uv para prevenir la pérdida del color. incluye; conectores de 8 pulgadas, estacas, mano de obra y herramienta. P.U.O.T. | m | 10
| 501700888 | Suministro y colocación de malla antimaleza marca GARDEN EDGING modelo 99999 o similar en calidad. Incluye: materiales, acarreos, herramienta y mano de obra. P.U.O.T. | m2 | 10
| 500503099 | Suministro y colocación de piedra volcánica decorativa triturada, color rojo, de 3/4" de espesor. Incluye: material, mano de obra, herramienta, equipo, flete, maniobras y todo lo necesario para la correcta ejecución del concepto. En cualquier nivel, según proyecto, P.U.O.T. | m3 | 0.5
| 501700736 | Suministro y tendido de de grava de 1/4" a 1/2" con espesor de 5 cm. Incluye: material, herramient, mano de obra y todo lo necesario para su correcta ejecución. P.U.O.T. | m3 | 0.5
| 501700676 | Suministro y colocación de piedra blanca decorativa para jardin saco de 10 kg. Incluye: excavaciones, materiales, fletes, acarreos, maniobras, tendido, acomodado, rastreo, mano de obra, acarreo del material sobrante dentro de la obra, herramienta, equipo y todo lo necesario para dejar el trabajo completamente terminado. (P.U.O.T.) | pza | 50
| I-2.7 | BACHEO
| 502800053 | Bacheo profundo aislado hidráulico y/o asfáltico de 40 cm de espesor. Incluye: compactación del material dejado al descubierto al grado y en el espesor indicado; carga, acarreo, suministro de material empleado en la construcción de la carpeta de concreto hidráulico y/o asfáltico, mano de obra, herramienta, equipo y limpieza. P.U.O.T. | m3 | 180
| II | REHABILITACIÓN DE PLAZA PRINCIPAL EN GOMEZ FARIAS, TAMAULIPAS.
| II-1 | REHABILITACION DE PLAZA
| II-1.1 | PRLIMINARES
| 500100047 | 3.0704.01) OBRAS PRELIMINARES 3.0704.01) B. REFERENCIAS 3.0704.01 - F.01 a) Limpieza del terreno (Fracción 3.0704.01 G.01 Y G.14). 01) Despalme: Remoción de la capa superficial de tierra vegetal del terreno natural, en un espesor de 20 a 30 cm. Incluyendo el desenraice, carga y acarreo del material no utilizable fuera de la obra. | m2 | 300
| 500100048 | 3.0704.01 - OBRAS PRELIMINARES 3.0704.01 - B REFERENCIAS 3.0704.01 - F.01 a) Limpieza del terreno (fracción 3.704.01 G.01 Y G.14). 02) Limpia, trazo y nivelación del terreno en área edificable. Inc. deshierbe y retiro de maleza, equipo topográfico, bancos de nivel, mojoneras, materiales, desperdicios, limpieza y retiro de sobrantes fuera de obra, fletes, equipo, herramienta y mano de obra. | m2 | 300
| II-1.2 | ALBAÑILERIA
| 502800004 | Rampas para discapacitados de concreto F´C= 150 kg/cm2. de 12cm. de espesor, acabado antiderrapante (estriado), acabado con volteador, reforzada con malla electrosoldada 6x6-10/10, (ver detalles en plano). Incluye: suministro de materiales que intervienen, mano de obra, cimbra y descimbra, herramienta, desperdicios, habilitado y armado de acero, andamios, colado, vibrado y curado, limpiezas y retiro de sobrantes fuera de la obra. a cualquier altura. (P.U.O.T.) | m2 | 15.4
| 502800005 | 3.0704.09. PISOS Y PAVIMENTOS 3.0704.09.) B. REFERENCIAS 3.0704.09.F.01 a) Firmes de concreto hidráulico sobre terreno natural o relleno compactado (3.0704.09 G.01). 04) Piso de concreto F´C= 150 kg/cm2. (para banquetas) de 10cm. de espesor, reforzado, acabado pulido o rayado con brocha de pelo, juntas frías, losas, acabado con volteador. | m2 | 300
| 502800009 | 3.0704.04.) ACEROS PARA CONCRETO 3.0704.04.) B. REFERENCIAS 3.0704.04.F.01.a) Acero de refuerzo (3.0704.04.G.03 y G.01). 03.a) Malla electrosoldada 6x6-10/10 en firmes (para banquetas y/o plazoleta). Incluye suministro y colocación. | m2 | 300
| 502800011 | Guarnición trapezoidal recta de concreto F'C = 150 kg/cm² con una sección de 15 x 20 x 40cms. Incluye cimbra metálica, colocación, nivelación, alineación, cimbrado, troquelado, descimbrado, traslados a las estaciones subsecuentes, colado, vibrado, celotex de 1" @ 3.00 mts. materiales, mano de obra, herramienta y equipo | m | 350
| II-2 | REMODELACION
| II-2.1 | PRLIMINARES
| 500101519 | EP-1-A.- DEMOLICIONES, DESMONTAJES Y DESMANTELAMIENTOS. Desmontaje y retiro de Bancas metálica fuera de la obra, Incluye: acarreo de material recuperado hasta el lugar indicado por la supervisión, mano de obra, limpieza, maniobras, herramienta y equipo. (P.U.O.T.) | pza | 20
| 500100401 | EP-1-A.- DEMOLICIONES, DESMONTAJES Y DESMANTELAMIENTOS. Desmontaje y retiro de poste de alumbrado existente. Incluye: acarreo de material recuperado hasta el lugar indicado por la supervisión, mano de obra, limpieza, maniobras, herramienta y equipo, en cualquier nivel. | pza | 15
| 500100419 | EP-1-A.- DEMOLICIONES, DESMONTAJES Y DESMANTELAMIENTOS. Desmontaje y retiro de luminaria de alumbrado existente, colocada en arbotante metálico. Incluye: desconexión de energía eléctrica de la misma, grúas, elevación, acarreo del material recuperado hasta el lugar indicado por la supervisión, mano de obra, limpieza, maniobras, herramienta y equipo, a cualquier altura. P.U.O.T. | pza | 12
| II-2.2 | ILUMINACION
| 501308802 | Suministro e instalación de bombilla LED 30W de alta potencia EG-FYL-30W Luz Blanca E26/E27, marca Energain o similar en calidad. Incluye: materiales, mano de obra, maniobras, herramienta, equipo y lo necesario para su correcta colocación. (P.U.O.T.) | pza | 30
| 502501698 | 3.0704.13.) INSTALACIONES ELÉCTRICAS 3.0704.13.) B. REFERENCIAS. 3.0704.13.F.01. o) Unidades de alumbrado (3.0704.13.G.04) Luminaria de led 120 w. marca ENERGAIN, modelo EG-LD120LMA-BC, 3000K, flujo luminoso 15,000 lm, protección contra impactos IK10, incluye: cables de cobre tipo THWLS a 75°c cal. 10 AWG. Para 600v 2 conductores rojo y negro (fases) y 1 conductor color verde (tierra física) color verde, incluye: materiales, mano de obra, maniobras, herramienta, equipo y lo necesario para su correcta colocación. (P.U.O.T.) | pza | 12
| II-2.3 | MOBILIARIO URBANO
| 502906137 | Suministro y colocación de banca Modelo POL-15, de la Marca POLIEDRO URBANO o similar en calidad, fabricada en acero, con Medidas: 150 cm x 45 cm x 40 cm, acabado a base de pintura en polvo de resina poliéster termo-curada, antigrafiti, alta resistencia a la corrosión, la salinidad y a los rayos UV, anclada a piso con tornillos. Incluye: flete, acarreo, mano de obra, fijación, materiales, maniobras e instalación. P.U.O.T. | pza | 10
| 502906138 | Suministro y colocación de cesto en acero y madera plástica con tapa, Modelo CESPOL 08, de la Marca POLIEDRO URBANO o similar en calidad, con medidas: dos cestos de 47 cm, x 47 cm, x 80 cm, con estructura en la parte central de 110 cm de altura y un ancho total de 107 cm, acabado en color café a base de pintura en polvo de resina poliéster termo-curada, antigrafiti, alta resistencia a la corrosión, la salinidad y a los rayos UV. Incluye: acarreos, anclaje, mano de obra, herramienta, y todo lo necesario para su correcta colocación. En cualquier nivel. P.U.O.T. | pza | 5
| II-2.4 | ACABADOS
| 500500341 | 3.0704.08.) RECUBRIMIENTOS 3.0704.08.) B. REFERENCIAS 3.0704.08 F.01 k) Recubrimiento de pintura (3.0704.08 G.01) 01) Suministro y aplicación de pintura vinil-acrílica para interiores y exteriores, línea Berelinte de la marca Berel o similar en calidad, aplicada sobre muros, columnas, trabes y/o plafones de cualquier tipo de acabado, a dos manos, con aplicación de fondo. Inc. suministro, mano de obra, limpieza y preparación de la superficie, acarreos. a cualquier altura. | m2 | 500
| 500500202 | Suministro y aplicación de pintura esmalte color amarillo para delimitar guarniciones, incluye: limpieza, preparación de la superficie, material, herramienta y mano de obra. | m | 500
| 500500469 | 3.0704.08.) RECUBRIMIENTOS 3.0704.08.) B. REFERENCIAS 3.0704.08 F.01 k) Recubrimiento de pintura (3.0704.08 G.01) 03) Suministro y aplicación de pintura esmalte, marca Sherwin Williams o similar en calidad, sobre superficies metálicas, comprende: limpieza de la superficie, primer, aplicación de 2 manos de pintura esmalte. Incluye materiales, limpieza, acarreos, elevaciones, andamios, desperdicios, herramienta, mano de obra especializada y equipo | m2 | 500
| 500406323 | Lavado acuoso en piso de piedra pórfido, utilizando jabón no iónico como canasol NF-1000, agua a presión con maquina hidrolavadora marca KARCHER con manómetro integrado y regulador de presión, la cual no debe ser mayor de 56 lbs., y cepillos de lechuguilla. Incluye: acarreos, protección de elementos adyacentes con polietileno, limpieza del área de trabajo, retiro de sobrantes al banco de acopio, medidas de protección para el personal, mano de obra calificada, herramienta, equipo y todo lo necesario para su correcta ejecución. P.U.O.T. | m2 | 1400
| II-2.5 | JARDINERIA
| 501700002 | 3.0704.17) OBRAS EXTERIORES 3.0704.17) B. REFERENCIAS 3.0704.17.F.01 n) Jardinería y arbolado (3.0704.17.G.02 a) 01) Suministro y tendido de tierra negra. Inc. mano de obra, suministro, flete, acarreos, maniobras, herramienta y equipo. | m3 | 3
| 501700001 | 3.0704.17) OBRAS EXTERIORES 3.0704.17) B. REFERENCIAS 3.0704.17.F.01 n) Jardinería y arbolado (3.0704.17.G.02 05) Suministro y plantado de pasto San Agustín en rollo. Inc. 3 meses de mantenimiento con riego, suministro, tendido, acarreo, rastrillado, aflojado, humedecido, eliminación de plagas, fertilizantes, mano de obra, herramienta y equipo. | m2 | 10
| 500503099 | Suministro y colocación de piedra volcánica decorativa triturada, color rojo, de 3/4" de espesor. Incluye: material, mano de obra, herramienta, equipo, flete, maniobras y todo lo necesario para la correcta ejecución del concepto. En cualquier nivel, según proyecto, P.U.O.T. | m3 | 0.5
| 500405977 | Suministro y colocación de relleno de tezontle en color negro de 3/4", tendido sobre terreno natural espesor de 5 cm. Incluye: material, maniobras, acarreos, mano de obra, herramienta y equipo. (P.U.O.T.) | m2 | 10
| 500405978 | Suministro y colocación de relleno de tezontle en color beige de 3/4", tendido sobre terreno natural espesor de 5 cm. Incluye: material, maniobras, acarreos, mano de obra, herramienta y equipo. (P.U.O.T.) | m2 | 10
| 501700020 | 3.0704.17) OBRAS EXTERIORES 3.0704.17) B. REFERENCIAS 3.0704.17.F.01 n) Jardinería y arbolado (3.0704.17.G.02 02) Suministro y plantación de árboles y arbustos (Encino Siempre Verde) de 3.00 MTS de altura. con un radio máximo de crecimiento ya longevo del árbol de 8.00 MTS colocada sobre una superficie limpia y libre de plagas con tierra negra suelta y fertilizada para su efectiva durabilidad. | pza | 1
| 501700050 | 3.0704.17) OBRAS EXTERIORES 3.0704.17) B. REFERENCIAS 3.0704.17.F.01 n) Jardinería y arbolado. (3.0704.17.G.02 b) Suministro y plantación de CENIZO (leucophyllum frutescens) de 0.60 m de altura aprox. Incluye: acarreo, abono orgánico, excavación y preparación de la tierra en un diámetro, profundidad recomendada por el proveedor y todo lo necesario para dejar el trabajo completamente terminado. | pza | 5
| 501700946 | 3.0704.17) OBRAS EXTERIORES 3.0704.17) B. REFERENCIAS 3.0704.17.F.01 n) Jardinería y arbolado. (3.0704.17.G.02 b) Suministro y plantación de árboles y arbustos (Pennisetum verde - Pennisetum setaceum) de 80 cm altura. Incluye: acarreos, colocación, fertilizantes, riego y todo lo necesario para dejar el trabajo completamente terminado. | pza | 5
| 501700033 | Suministro y colocacion de borde profesional para diseño de jardines marca VALLEY VIEW, modelo pro-20, o similar en calidad, fabricado en resina de alta calidad, terminado en material uv para prevenir la pérdida del color. incluye; conectores de 8 pulgadas, estacas, mano de obra y herramienta. P.U.O.T. | m | 10
| 501700888 | Suministro y colocación de malla antimaleza marca GARDEN EDGING modelo 99999 o similar en calidad. Incluye: materiales, acarreos, herramienta y mano de obra. P.U.O.T. | m2 | 10
| II-2.6 | BACHEO
| 111721013 | CSV CONSERVACIÓN CAR CARRETERAS 2. Trabajos de Conservación Rutinaria. 2.02 Pavimentos 004 Bacheo Profundo Aislado. P.U.O.T. (Designación N.CSV.CAR. 2.02.004) y E.P.27 1) Bacheo Profundo Aislado con Base Hidráulica y Concreto Asfáltico. | m3 | 72
| II-2.7 | CISTERNA
| 501104661 | Suministro e instalación de tanque cisterna 10,000lts, marca ROTOPLAS o similar, diámetro de 2.38 m, altura de 2.43 m. Incluye: válvula de llenado tipo sin fin flotador No.7, electro nivel, tubería interna tubo plus, pichancha, válvula de esfera, filtro jumbo, bomba centrifuga de 1/2 HP, material, mano de obra, herramienta y todo lo necesario para su correcta ejecución. P.U.O.T. | pza | 1
| III | REHABILITACIÓN DE PLAZA PRINCIPAL EN PADILLA, TAMAULIPAS.
| III-1 | REHABILITACION DE PLAZA
| III-1.1 | PRLIMINARES
| 500100047 | 3.0704.01) OBRAS PRELIMINARES 3.0704.01) B. REFERENCIAS 3.0704.01 - F.01 a) Limpieza del terreno (Fracción 3.0704.01 G.01 Y G.14). 01) Despalme: Remoción de la capa superficial de tierra vegetal del terreno natural, en un espesor de 20 a 30 cm. Incluyendo el desenraice, carga y acarreo del material no utilizable fuera de la obra. | m2 | 800
| 500100048 | 3.0704.01 - OBRAS PRELIMINARES 3.0704.01 - B REFERENCIAS 3.0704.01 - F.01 a) Limpieza del terreno (fracción 3.704.01 G.01 Y G.14). 02) Limpia, trazo y nivelación del terreno en área edificable. Inc. deshierbe y retiro de maleza, equipo topográfico, bancos de nivel, mojoneras, materiales, desperdicios, limpieza y retiro de sobrantes fuera de obra, fletes, equipo, herramienta y mano de obra. | m2 | 800
| 500100349 | EP-1-A.- DEMOLICIONES, DESMONTAJES Y DESMANTELAMIENTOS. Demolición de pisos de concreto simple f'c=150 kg/cm2, de 10 cm de espesor, en banquetas. Inc. limpiezas, maniobras, acarreo dentro y fuera de la obra del material producto de la demolición, limpieza, mano de obra, herramienta y equipo. | m2 | 800
| 500101499 | EP-1-A.- DEMOLICIONES, DESMONTAJES Y DESMANTELAMIENTOS. Demolición de guarnición de concreto simple. Incluye: acarreo fuera de la obra del material no utilizable. | m | 500
| III-1.2 | ALBAÑILERIA
| 502800004 | Rampas para discapacitados de concreto F´C= 150 kg/cm2. de 12cm. de espesor, acabado antiderrapante (estriado), acabado con volteador, reforzada con malla electrosoldada 6x6-10/10, (ver detalles en plano). Incluye: suministro de materiales que intervienen, mano de obra, cimbra y descimbra, herramienta, desperdicios, habilitado y armado de acero, andamios, colado, vibrado y curado, limpiezas y retiro de sobrantes fuera de la obra. a cualquier altura. (P.U.O.T.) | m2 | 15.4
| 502800005 | 3.0704.09. PISOS Y PAVIMENTOS 3.0704.09.) B. REFERENCIAS 3.0704.09.F.01 a) Firmes de concreto hidráulico sobre terreno natural o relleno compactado (3.0704.09 G.01). 04) Piso de concreto F´C= 150 kg/cm2. (para banquetas) de 10cm. de espesor, reforzado, acabado pulido o rayado con brocha de pelo, juntas frías, losas, acabado con volteador. | m2 | 800
| 502800009 | 3.0704.04.) ACEROS PARA CONCRETO 3.0704.04.) B. REFERENCIAS 3.0704.04.F.01.a) Acero de refuerzo (3.0704.04.G.03 y G.01). 03.a) Malla electrosoldada 6x6-10/10 en firmes (para banquetas y/o plazoleta). Incluye suministro y colocación. | m2 | 800
| 502800011 | Guarnición trapezoidal recta de concreto F'C = 150 kg/cm² con una sección de 15 x 20 x 40cms. Incluye cimbra metálica, colocación, nivelación, alineación, cimbrado, troquelado, descimbrado, traslados a las estaciones subsecuentes, colado, vibrado, celotex de 1" @ 3.00 mts. materiales, mano de obra, herramienta y equipo | m | 500
| III-2 | REMODELACION
| III-2.1 | PRLIMINARES
| 500101519 | EP-1-A.- DEMOLICIONES, DESMONTAJES Y DESMANTELAMIENTOS. Desmontaje y retiro de Bancas metálica fuera de la obra, Incluye: acarreo de material recuperado hasta el lugar indicado por la supervisión, mano de obra, limpieza, maniobras, herramienta y equipo. (P.U.O.T.) | pza | 20
| 500100401 | EP-1-A.- DEMOLICIONES, DESMONTAJES Y DESMANTELAMIENTOS. Desmontaje y retiro de poste de alumbrado existente. Incluye: acarreo de material recuperado hasta el lugar indicado por la supervisión, mano de obra, limpieza, maniobras, herramienta y equipo, en cualquier nivel. | pza | 15
| 500100419 | EP-1-A.- DEMOLICIONES, DESMONTAJES Y DESMANTELAMIENTOS. Desmontaje y retiro de luminaria de alumbrado existente, colocada en arbotante metálico. Incluye: desconexión de energía eléctrica de la misma, grúas, elevación, acarreo del material recuperado hasta el lugar indicado por la supervisión, mano de obra, limpieza, maniobras, herramienta y equipo, a cualquier altura. P.U.O.T. | pza | 12
| III-2.2 | ILUMINACION
| 502501857 | Suministro e instalación de poste metálico recto con terminación punta poste Ced. 30 de 4.00 m de altura con placa base para sujeción a anclas, con aplicación de primario y acabado con pintura anticorrosiva en color gris. Incluye: suministro de materiales, mano de obra, limpieza del poste, plomeo, material misceláneo, maniobras, elevación, fijación, desperdicio, acarreos, herramienta y equipo. P.U.O.T. | pza | 15
| 500406113 | Construcción de base de concreto f'c= 200 kg/cm2 de forma rectangular, de medidas de 40 x 40 x 100 cm de altura, armada con 8 vs no. 4 y est. No. 3 @ 20 cm, juego de cuatro anclas de 3/4" y 75 cm de desarrollo con tuerca y rondana galvanizadas. Incluye: plantilla de concreto f'c=100 kg/cm2 de 5 cm de espesor, suministro de materiales, mano de obra, excavación, habilitado, cimbra y descimbra, acabado común, armado, colado, vibrado, curado, relleno con material inerte de banco, compactado con pisón de mano en capas de 20 cm al 90 % proctor, acarreos, desperdicios, herramienta, equipo, limpieza y retiro de sobrantes fuera de la obra. (P.U.O.T.) | pza | 15
| 502405011 | Suministro y colocación de punta de poste de carcasa de aluminio, base metálica con pernos para sujeción a poste, marca JEMA línea VIENA o similar en calidad, cono reflejante para evitar contaminación visual, con foco led alta potencia 50w. Incluye: suministro, colocación, materiales, mano de obra especializada, material misceláneo, conexiones, pruebas, acarreos, fletes, desperdicios, herramienta y equipo. P.U.O.T. | pza | 15
| 501308803 | 3.0704.13.) INSTALACIONES ELÉCTRICAS 3.0704.13.) B. REFERENCIAS. 3.0704.13.F.01. o) Unidades de alumbrado (3.0704.13.G.04) Suministro e instalación de luminaria LED modelo EG-FYL-30W marca ENERGAIN o similar en calidad, con base E26/E27. Incluye: suministro de materiales, mano de obra especializada, conexiones, material misceláneo, acarreos, elevación, maniobras, pruebas, desperdicios, herramienta y equipo. (P.U.O.T.) | pza | 30
| 502500191 | Suministro y tendido de tubo conduit tipo pad (poliducto de alta densidad) de 27 mm de ø, con cama de arena. Incluye: maniobras, materiales, mano de obra, trazo, excavacion, relleno, herramienta y equipo de acuerdo a normatividad CFE. P.U.O.T. | m | 500
| 502500730 | Suministro y tendido de tubo conduit tipo pad (poliducto de alta densidad) de 53 mm de ø, con cama de arena. Incluye: maniobras, materiales, mano de obra, trazo, excavación, relleno, herramienta y equipo de acuerdo a normatividad CFE. P.U.O.T. | m | 60
| 502400042 | 3.0704.13) INSTALACIONES ELECTRICAS 3.0704.13) B. REFERENCIAS 3.0704.13 F.01 e) Conductores de cobre tipo TW, con forro; incluye empalmes.. (3.0704.13 G.02) 03) Cable de cobre tipo THW-LS 75 °C calibre AWG # 14, marca CONDUMEX o similar en calidad. Incluye: suministro, mano de obra especializada, conexión y prueba. | m | 720
| 502501698 | 3.0704.13.) INSTALACIONES ELÉCTRICAS 3.0704.13.) B. REFERENCIAS. 3.0704.13.F.01. o) Unidades de alumbrado (3.0704.13.G.04) Luminaria de led 120 w. marca ENERGAIN, modelo EG-LD120LMA-BC, 3000K, flujo luminoso 15,000 lm, protección contra impactos IK10, incluye: cables de cobre tipo THWLS a 75°c cal. 10 AWG. Para 600v 2 conductores rojo y negro (fases) y 1 conductor color verde (tierra física) color verde, incluye: materiales, mano de obra, maniobras, herramienta, equipo y lo necesario para su correcta colocación. (P.U.O.T.) | pza | 12
| III-2.3 | ACOMETIDA EN BAJA TENSION
| 502404761 | Suministro e instalación de acometida eléctrica en baja tensión 240/120 V. Incluye: mufa, canalizaciones con tubería conduit fo. Galv. Pared gruesa 63 mm ø, cable THW-LS 75°c cal.2/0, base socket de 7 terminales x 200 amp., materiales y accesorios necesarios para su total conexión desde el transformador, en intemperie, mano de obra especializada, desperdicios, conexiones, acarreos, fletes, maniobras, herramienta y equipo. (P.U.O.T.) | pza | 1
| 501308799 | 3.0704.13.) INSTALACIONES ELÉCTRICAS 3.0704.13.) B. REFERENCIAS 3.0704.13 F.01 l) Interruptor termomagnético. (3.0704.13 G.04). Suministro e instalación de interruptor termomagnético, tipo zapatas, marco H de 2 polos de 150 A, cat. HDL26150, cap. interruptiva 18 KA a 230 V.C.A. marca SQUARE-D o similar en calidad. Incluye: gabinete nema 1 cat. H150SMX marca SQUARE-D o similar, materiales, mano de obra, conexiones, pruebas, acarreos, desperdicios, herramienta y equipo. | pza | 1
| 501308800 | 3.0704.13.) INSTALACIONES ELÉCTRICAS 3.0704.13.) B. REFERENCIAS 3.0704.13 F.01 l) Interruptor termomagnético. (3.0704.13 G.04). Suministro e instalación de interruptor termomagnético, tipo zapatas, marco H de 2 polos de 100 A, cat. HDL26100, cap. interruptiva 18 KA a 230 V.C.A. marca SQUARE-D o similar en calidad. Incluye: gabinete nema 1 cat. H150SMX marca SQUARE-D o similar, materiales, mano de obra, conexiones, pruebas, acarreos, desperdicios, herramienta y equipo. | pza | 3
| 501308801 | 3.0704.13.) INSTALACIONES ELÉCTRICAS 3.0704.13.) B. REFERENCIAS 3.0704.13 F.01 l) Interruptor termomagnético. (3.0704.13 G.04). Suministro e instalación de interruptor termomagnético, tipo zapatas, marco H de 2 polos de 60 A, cat. HDL26060, cap. interruptiva 18 KA a 230 V.C.A. marca SQUARE-D o similar en calidad. Incluye: gabinete nema 1 cat. H150SMX marca SQUARE-D o similar, materiales, mano de obra, conexiones, pruebas, acarreos, desperdicios, herramienta y equipo. | pza | 1
| 502500090 | Suministro y colocación de cable de cobre desnudo (DSD) semiduro cal. No.6 mca. CONDUMEX o similar en calidad. incluye: materiales, mano de obra, conexión, maniobras, herramienta y equipo. En cualquier nivel. P.U.O.T. | m | 10
| 502400050 | 3.0704.13) INSTALACIONES ELECTRICAS 3.0704.13) B. REFERENCIAS 3.0704.13 F.01 e) Conductores de cobre tipo THW, con forro; incluye empalmes.. (3.0704.13 G.02) 06) Cable de cobre tipo THW-LS 75 °C calibre AWG # 2/0, marca CONDUMEX o similar en calidad. Incluye: suministro, mano de obra especializada, conexión y prueba. | m | 30
| III-2.4 | MOBILIARIO URBANO
| 502906137 | Suministro y colocación de banca Modelo POL-15, de la Marca POLIEDRO URBANO o similar en calidad, fabricada en acero, con Medidas: 150 cm x 45 cm x 40 cm, acabado a base de pintura en polvo de resina poliéster termo-curada, antigrafiti, alta resistencia a la corrosión, la salinidad y a los rayos UV, anclada a piso con tornillos. Incluye: flete, acarreo, mano de obra, fijación, materiales, maniobras e instalación. P.U.O.T. | pza | 10
| 502906138 | Suministro y colocación de cesto en acero y madera plástica con tapa, Modelo CESPOL 08, de la Marca POLIEDRO URBANO o similar en calidad, con medidas: dos cestos de 47 cm, x 47 cm, x 80 cm, con estructura en la parte central de 110 cm de altura y un ancho total de 107 cm, acabado en color café a base de pintura en polvo de resina poliéster termo-curada, antigrafiti, alta resistencia a la corrosión, la salinidad y a los rayos UV. Incluye: acarreos, anclaje, mano de obra, herramienta, y todo lo necesario para su correcta colocación. En cualquier nivel. P.U.O.T. | pza | 5
| III-2.5 | ACABADOS
| 500500341 | 3.0704.08.) RECUBRIMIENTOS 3.0704.08.) B. REFERENCIAS 3.0704.08 F.01 k) Recubrimiento de pintura (3.0704.08 G.01) 01) Suministro y aplicación de pintura vinil-acrílica para interiores y exteriores, línea Berelinte de la marca Berel o similar en calidad, aplicada sobre muros, columnas, trabes y/o plafones de cualquier tipo de acabado, a dos manos, con aplicación de fondo. Inc. suministro, mano de obra, limpieza y preparación de la superficie, acarreos. a cualquier altura. | m2 | 500
| 500500202 | Suministro y aplicación de pintura esmalte color amarillo para delimitar guarniciones, incluye: limpieza, preparación de la superficie, material, herramienta y mano de obra. | m | 500
| 500500469 | 3.0704.08.) RECUBRIMIENTOS 3.0704.08.) B. REFERENCIAS 3.0704.08 F.01 k) Recubrimiento de pintura (3.0704.08 G.01) 03) Suministro y aplicación de pintura esmalte, marca Sherwin Williams o similar en calidad, sobre superficies metálicas, comprende: limpieza de la superficie, primer, aplicación de 2 manos de pintura esmalte. Incluye materiales, limpieza, acarreos, elevaciones, andamios, desperdicios, herramienta, mano de obra especializada y equipo | m2 | 500
| III-2.6 | JARDINERIA
| 501700002 | 3.0704.17) OBRAS EXTERIORES 3.0704.17) B. REFERENCIAS 3.0704.17.F.01 n) Jardinería y arbolado (3.0704.17.G.02 a) 01) Suministro y tendido de tierra negra. Inc. mano de obra, suministro, flete, acarreos, maniobras, herramienta y equipo. | m3 | 3
| 501700001 | 3.0704.17) OBRAS EXTERIORES 3.0704.17) B. REFERENCIAS 3.0704.17.F.01 n) Jardinería y arbolado (3.0704.17.G.02 05) Suministro y plantado de pasto San Agustín en rollo. Inc. 3 meses de mantenimiento con riego, suministro, tendido, acarreo, rastrillado, aflojado, humedecido, eliminación de plagas, fertilizantes, mano de obra, herramienta y equipo. | m2 | 10
| 500503099 | Suministro y colocación de piedra volcánica decorativa triturada, color rojo, de 3/4" de espesor. Incluye: material, mano de obra, herramienta, equipo, flete, maniobras y todo lo necesario para la correcta ejecución del concepto. En cualquier nivel, según proyecto, P.U.O.T. | m3 | 0.5
| 500405977 | Suministro y colocación de relleno de tezontle en color negro de 3/4", tendido sobre terreno natural espesor de 5 cm. Incluye: material, maniobras, acarreos, mano de obra, herramienta y equipo. (P.U.O.T.) | m2 | 10
| 500405978 | Suministro y colocación de relleno de tezontle en color beige de 3/4", tendido sobre terreno natural espesor de 5 cm. Incluye: material, maniobras, acarreos, mano de obra, herramienta y equipo. (P.U.O.T.) | m2 | 10
| 501700020 | 3.0704.17) OBRAS EXTERIORES 3.0704.17) B. REFERENCIAS 3.0704.17.F.01 n) Jardinería y arbolado (3.0704.17.G.02 02) Suministro y plantación de árboles y arbustos (Encino Siempre Verde) de 3.00 MTS de altura. con un radio máximo de crecimiento ya longevo del árbol de 8.00 MTS colocada sobre una superficie limpia y libre de plagas con tierra negra suelta y fertilizada para su efectiva durabilidad. | pza | 1
| 501700050 | 3.0704.17) OBRAS EXTERIORES 3.0704.17) B. REFERENCIAS 3.0704.17.F.01 n) Jardinería y arbolado. (3.0704.17.G.02 b) Suministro y plantación de CENIZO (leucophyllum frutescens) de 0.60 m de altura aprox. Incluye: acarreo, abono orgánico, excavación y preparación de la tierra en un diámetro, profundidad recomendada por el proveedor y todo lo necesario para dejar el trabajo completamente terminado. | pza | 5
| 501700946 | 3.0704.17) OBRAS EXTERIORES 3.0704.17) B. REFERENCIAS 3.0704.17.F.01 n) Jardinería y arbolado. (3.0704.17.G.02 b) Suministro y plantación de árboles y arbustos (Pennisetum verde - Pennisetum setaceum) de 80 cm altura. Incluye: acarreos, colocación, fertilizantes, riego y todo lo necesario para dejar el trabajo completamente terminado. | pza | 5
| 501700033 | Suministro y colocacion de borde profesional para diseño de jardines marca VALLEY VIEW, modelo pro-20, o similar en calidad, fabricado en resina de alta calidad, terminado en material uv para prevenir la pérdida del color. incluye; conectores de 8 pulgadas, estacas, mano de obra y herramienta. P.U.O.T. | m | 10
| 501700888 | Suministro y colocación de malla antimaleza marca GARDEN EDGING modelo 99999 o similar en calidad. Incluye: materiales, acarreos, herramienta y mano de obra. P.U.O.T. | m2 | 10
| III-2.7 | BACHEO
| 111721013 | CSV CONSERVACIÓN CAR CARRETERAS 2. Trabajos de Conservación Rutinaria. 2.02 Pavimentos 004 Bacheo Profundo Aislado. P.U.O.T. (Designación N.CSV.CAR. 2.02.004) y E.P.27 1) Bacheo Profundo Aislado con Base Hidráulica y Concreto Asfáltico. | m3 | 72
| III-3 | REHABILITACION DE MODULO DE BAÑOS
| III-3.1 | PRELIMINARES
| 500100005 | EP-1-A.- DEMOLICIONES, DESMONTAJES Y DESMANTELAMIENTOS. Desmontaje y retiro de puerta de estructura de fierro, con diversas dimensiones. Incluye: acarreo hasta el lugar indicado por la supervisión, limpieza, mano de obra, herramienta y equipo a cualquier altura. | pza | 2
| 500100207 | EP-1-A.- DEMOLICIONES, DESMONTAJES Y DESMANTELAMIENTOS. Desmontaje y retiro de ventana de estructura de fierro. Incluye acarreo del material utilizable hasta el lugar indicado por la supervisión, retiro de material no utilizable, limpieza, mano de obra, herramienta y equipo a cualquier altura. | m2 | 2
| 500100927 | EP-1-A.- Demoliciones, desmontajes y desmantelamientos. Desmontaje y retiro de mueble sanitario y/o de cocina existente (inodoro, lavabo, mingitorio, fregadero, lavadero y vertedero o pileta). Incluye acarreo dentro y fuera de la obra del material recobrado al almacén indicado por la Supervisión, limpieza, equipo de seguridad y herramientas. (P.U.O.T.) | pza | 14
| 500100056 | EP-1-A.- DEMOLICIONES, DESMONTAJES Y DESMANTELAMIENTOS. Desmantelamiento de mamparas metálicas existentes. Incluye: acarreo, mano de obra, herramienta, equipo y retiro de material sobrante fuera de la obra. (P.U.O.T.) | m2 | 30
| 500100016 | EP-1-A.- DEMOLICIONES, DESMONTAJES Y DESMANTELAMIENTOS. Desprendimiento y retiro de lambrin de azulejo a base de cincel y marro. Incluye: acarreo de material desprendido hasta el lugar indicado por la supervisión, mano de obra, limpieza, maniobras, herramienta y equipo, a cualquier altura. (P.U.O.T.) | m2 | 100
| 500100084 | EP-1-A.- DEMOLICIONES, DESMONTAJES Y DESMANTELAMIENTOS. Desprendimiento y retiro de piso de loseta de cerámica existente, incluye: maniobras, mano de obra, herramienta, limpiezas y acarreo. | m2 | 55.6
| 500101774 | EP-1-A.- DEMOLICIONES, DESMONTAJES Y DESMANTELAMIENTOS. Demolición de fachaleta existente en muros, incluye: acarreo dentro y fuera de la obra del material demolido, limpieza, mano de obra, herramientas y equipo en cualquier nivel. | m2 | 70
| III-3.2 | ACABADOS
| 500504234 | 3.0704.08.) RECUBRIMIENTOS 3.0704.08.) B. REFERENCIAS 3.0704.08.F.01.d) Lambrín interior de azulejo (3.0704.08.G.01) Suministro y colocación de lambrín de azulejo marca CESANTONI, LINEA BARDI color BRILLANTE/GLOSSY de 31 x 61 cm o similar en calidad, asentado con cemento CREST. Incluye: materiales, mano de obra, cortes, herramienta, equipo, desperdicios y todo lo necesario para su correcta ejecución. (P.U.O.T.) | m2 | 60
| 500500945 | 3.0704.08.) RECUBRIMIENTOS 3.0704.08.) B. REFERENCIAS 3.0704.08 F.01 k) Recubrimiento de pintura (3.0704.08 G.01) 01) Suministro y aplicación de pintura viníl-acrílica para interiores y exteriores, marca BEREL línea BEERELINTE MATE COLOR BLANCO OSTION o similar en calidad, aplicada sobre muros, columnas, trabes y/o plafones de cualquier tipo de acabado, a dos manos, con aplicación de fondo. Inc. suministro, mano de obra, limpieza y preparación de la superficie, acarreos. A cualquier altura. | m2 | 135
| 500504235 | 3.0704.09) PISOS Y PAVIMENTOS 3.0704.09) B. REFERENCIAS 3.0704.09.F.01 l) Zoclos (3.0704.09.G.01) Suministro y colocación de zoclo de azulejo marca CESANTONI, LINEA BARDI , color BRILLANTE/GLOSSY de 10 x 61 cm o similar en calidad, asentado con cemento CREST. Incluye: materiales, mano de obra, cortes, cortes, herramienta, equipo, desperdicios y todo lo necesario para su correcta ejecución. (P.U.O.T.) | m | 50
| 500504236 | 3.0704.09) PISOS Y PAVIMENTOS 3.0704.09) B. REFERENCIAS 3.0704.09 - F.01 e) Pisos de losetas, baldosas o cintillas de barro. (3.0704.09 G.01). 03) Suministro y colocación de piso de cerámica marca CESANTONI o similar en calidad, modelo GASKAN color PIEDRA, de29.5X58 cms. de 1a. calidad, asentado con cemento crest y emboquillado con boquillex de color. Incluye: materiales, mano de obra, cortes, desperdicios, preparación de la superficie y limpieza. | m2 | 40
| III-3.3 | CANCELERIA
| 500606926 | 3.0704.11.) VENTANERÍA, CANCELERÍA Y PUERTAS DE COMUNICACIÓN. 3.0704.11.) B REFERENCIAS 3.0704.11 F.01 l) Fabricación y colocación de ventanas con perfiles de aluminio anodizado (3.0704.11 G.04) 01) Ventana V-1 de 0.40 x 3.12 m,COMPUESTA DE DOS FIJOS Y DOS CORREDIZOSa a base de aluminio ACUAREL color blanco de 2" marca CUPRUM o similar en calidad, con cristal transparente de 6 mm . Inc. suministro, colocación, vinil, tornillería, sellado perimetral con silicón, felpas, herrajes y elementos necesarios. | pza | 2
| III-3.4 | HERRERIA
| 500606928 | 3.0704.11) VENTANERIA, CANCELERIA Y PUERTAS DE COMUNICACION. 3.0704.11) B. REFERENCIAS 3.0704.11.F.01.i) Fabricación y colocación de puertas con perfiles tubulares de lamina de fierro (3.0704.11.G.04) 01) Puerta metálica de 0.90 x 2.10 0 m, a base de marco de perfil tubular prolamsa cal. # 18 y tablero de lamina estriada cal. # 20 de prolamsa, incluye: suministro, colocación, cerradura de caja doble pasador mod. 175 mca. Fanal o similar, primario anticorrosivo, pintura esmalte a 2 manos S.M.A. Comex, materiales que intervienen, desperdicio, cortes, habilitado, limpieza y retiro de sobrantes fuera de la obra. | pza | 2
| III-3.5 | MUEBLES SANITARIOS
| 501100560 | 3.0704.12) INSTALACIONES DE GAS, HIDRÁULICAS Y SANITARIAS. 3.0704.12) B. REFERENCIAS 3.0704.12 - F.01 m) Muebles; incluye accesorios y llaves (3.0704.12 G.01.c). 01) Suministro y colocación de inodoro alargado marca VITROMEX modelo APOLO FLUX color blanco o similar, completo. Con llave de paso, asientos, conexiones, cuello de cera y pruebas. Incluye: material, limpieza, herrajes para su buen funcionamiento, herramienta y equipo. | pza | 8
| 501101395 | 3.0704.12) INSTALACIONES DE GAS, HIDRÁULICAS Y SANITARIAS. 3.0704.12) B. REFERENCIAS 3.0704.12 - F.01 m) Muebles; incluye accesorios y llaves (3.0704.12 g.01.c). 02) Suministro y colocación de lavabo blanco modelo Jazmin con pedestal marca VITROMEX o similar en calidad, completo, con llave economizadora marca HELVEX mod. TV-120. Incluye: cespol cromado, válvula de control, alimentador y pruebas. | pza | 4
| 501100309 | Suministro y colocación de dispensador de papel higiénico mca. JOFEL modelo AZUR MINI TRANSPARENTE o similar h= 0.50 m. s/n.p.t. Incluye: materiales, mano de obra, herramienta, equipo y todo lo necesario para su correcta ejecución. | pza | 8
| 501100034 | 3.0704.12) INSTALACIONES DE GAS, HIDRÁULICAS Y SANITARIAS. 3.0704.12) B. REFERENCIAS 3.0704.12 - F.01 m) Muebles; incluye accesorios y llaves (3.0704.12 G.01.c). 04) Suministro y colocación de mingitorio modelo Bocana color blanco completo marca VITROMEX o similar en calidad. Incluye: accesorios y conexiones. | pza | 2
| 501100310 | Suministro y colocación de dispensador de jabón liquido rellenable mca. JOFEL modelo AITANA DJ70000 color blanco o similar. Incluye: materiales, mano de obra, herramienta, equipo y todo lo necesario para su correcta ejecución. | pza | 2
| 501100311 | Suministro y colocación de dispensador de toalla en rollo marca JOFEL O modelo PALANCA MATIC color BLANCO o similar. Incluye: materiales, mano de obra, herramienta, equipo y todo lo necesario para su correcta ejecución. | pza | 2
| 501100836 | Suministro y colocación de puertas y mamparas sanitarias divisorias marca SANILOCK modelo standard 4210 o similar en calidad, acabado esmaltado color 57491 blanco antiguo, construidas con perfil tubular galvanizado de 1"x1", calibre 20, electro soldado. Incluye: materiales, mano de obra, accesorios, herrajes, elementos de fijación, herramienta, equipo, acarreos, limpiezas y retiro de sobrantes fuera de la obra. (P.U.O.T.) | m2 | 35
| III-3.6 | INSTRALACION HIDROSANITARIA
| 500103102 | Limpieza y desazolve de tubería de drenaje existente de hasta 4" de diametro. Incluye: material, mano de obra, herramienta, equipo, maniobras, acarreos y todo lo necesario para su correcta ejecución. P.U.O.T. | m | 55
| 290550255 | Pruebas hidrostaticas en tuberia de cobre existente, hasta 19mm de diametro . Incluye: herramienta, mano de obra especializada, equipo y maniobras. P.U.O.T. | m | 45
| III-3.7 | ALUMBRADO
| 501303448 | Suministro e instalación de contacto dúplex polarizado más tierra 15A, 127 V modelo QZ5115DS con placa QZ4803M3BN línea QUINZIÑO Mx marca BTICINO o similar en calidad. Incluye: materiales, mano de obra especializada, material misceláneo, desperdicio, maniobras, conexiones, flete, acarreos, herramienta y equipo. (P.U.O.T.) | pza | 2
| 501305955 | Suministro e instalación de apagador sencillo intercambiable 16 A, 127 V, modelo QZ5001 con placa para un modulo QZ24803M1BN dos modulos QZ4803M2BN y tres modulos QZ4803M3BNlinea matix marca bticino o equivalente. Incluye: materiales, mano de obra especializada, material misceláneo, desperdicio, maniobras, conexiones, flete, acarreos, herramienta y equipo. P.U.O.T. | pza | 2
| 502501820 | 3.0704.13.) INSTALACIONES ELÉCTRICAS 3.0704.13.) B. REFERENCIAS. 3.0704.13.F.01. o) Unidades de alumbrado (3.0704.13.G.04) Suministro e instalación de bombilla LED de 9W, alojada en base socket de porcelana para sobreponer en losa modelo EG-B9W-ECO-TM, marca ENERGAIN o similar en calidad. Incluye: material, mano de obra, herramienta, equipo, fijación, conexiones, pruebas y todo lo necesario para su correcta ejecución. (P.U.O.T.) | pza | 12
| IV | REHABILITACIÓN DE CANCHAS DE BASQUETBOL, ESTADIO MARTE R. GOMEZ, EN CD. VICTORIA, TAMAULIPAS.
| IV-1 | PRELIMINARES
| 500103646 | EP-1-A.- DEMOLICIONES, DESMONTAJES Y DESMANTELAMIENTOS. Demolición de pisos de concreto simple f'c=150 kg/cm2, en banqueta de 10 cm de espesor y entrecalle de piedra de rio o rajueleado con un ancho de 10 cm. Incluye: corte de raíces de los árboles que interfieran los trabajos limpiezas, maniobras, acarreo dentro y fuera de la obra del material producto de la demolición, limpieza, mano de obra, herramienta y equipo. | m2 | 515
| 500103050 | EP-1-A.- DEMOLICIONES, DESMONTAJES Y DESMANTELAMIENTOS. Desmantelamiento y retiro de cerco de malla ciclónica de 2.00 a 3.00 m de altura, fijada a postes de acero galvanizado colocados @2.50 m. Incluye retiro de puertas abatibles, retiro de postes de acero galvanizado, mano de obra, herramienta, equipo, acarreo del material recobrado a lugar indicado por la supervisión (posteria, malla, herrajes, etc.) y todo lo necesario para su correcta ejecución. P.U.O.T. | m | 119
| 500103647 | Limpieza general de muros con diferentes tipos de acabados. Incluye: limpieza profunda con agua y jabón, mano de obra, hidrolavadora, así como todo lo necesario para su correcta ejecución, en cualquier nivel, según proyecto. (P.U.O.T.) | m2 | 245
| 500103648 | EP-1-A.- DEMOLICIONES, DESMONTAJES Y DESMANTELAMIENTOS. Desmantelamiento y retiro de tablero y canasta de basquetbol existente de sección 1.80 x 1.20 m con bastidor metálico y acrílico para su rehabilitación. Incluye: acarreo de material recuperado hasta el lugar indicado por la supervisión, mano de obra, herramienta y equipo. (P.U.O.T) | pza | 12
| IV-2 | TRABAJOS A REALIZAR
| 500406330 | Guarnición trapezoidal recta de concreto F'C = 150 kg/cm² con una sección de 30 x 20 x 60cm.reforzada con tres varillas #4 longitudinales y vrs # 4 transversales de 70 cm de long. @ 1.00 m. Incluye: cimbra metálica, colocación, nivelación, alineación, cimbrado, troquelado, descimbrado, traslados a las estaciones subsecuentes, colado, vibrado, celotex de 1" @ 3.00 m, materiales, mano de obra, herramienta, equipo y todo lo necesario para su correcta ejecución. (P.U.O.T) | m | 76
| 502800005 | 3.0704.09. PISOS Y PAVIMENTOS 3.0704.09.) B. REFERENCIAS 3.0704.09.F.01 a) Firmes de concreto hidráulico sobre terreno natural o relleno compactado (3.0704.09 G.01). 04) Piso de concreto F´C= 150 kg/cm2. (para banquetas) de 10cm. de espesor, reforzado, acabado pulido o rayado con brocha de pelo, juntas frías, losas, acabado con volteador. | m2 | 515
| 500400034 | 3.0704.04.) ACEROS PARA CONCRETO 3.0704.04.) B. REFERENCIAS 3.0704.04.F.01.a) Acero de refuerzo (3.0704.04.G.03 y G.01). 03) Malla electrosoldada 6x6-10/10 en firmes. Incluye suministro y colocación. | m2 | 515
| 500406331 | Elaboración de entrecalle de 10 cm de ancho, elaborada con piedra rajueleada, asentada y junteada con mortero cemento-arena 1:4. Incluye: materiales, mano de obra, flete, cortes, tendido nivelación, desperdicios, acarreos, herramienta y equipo, limpiezas y retiro de sobrantes fuera de la obra, a cualquier altura. (P.U.O.T.) | m | 75
| 502800028 | Construcción de rampa vehicular de concreto f'c=250 kg/cm2, armado con malla electrosoldada 6x6/10-10 espesor 12 cm, acabado rayado crestac y valles de 3/4", endurecedor integral para concreto, color natural. Incluye: suministro de materiales que intervienen, mano de obra, cimbra y descimbra, herramienta, desperdicios, habilitado y armado de acero, andamios, colado, vibrado y curado, limpiezas y retiro de sobrantes fuera de la obra. a cualquier altura. P.U.O.T. | m2 | 24
| 500902011 | Suministro y colocación de Cerco perimetral tipo rejacero de 2.50 m de altura, a base de varilla calibre 6 (4.89 mm) y postes de perfil de aluminio extruido de 1.5 mm de espesor a cada 2.50 m, en color blanco, de línea de marca DE ACERO o similar en calidad. Incluye: material, mano de obra, herramienta, plomeo, fijación, herrajes, accesorios y todo lo necesario para dejar el trabajo completamente terminado. P.U.O.T. | m | 256
| 500406332 | Suministro, colocación y reposición de piezas de piedra laja de la región, de 5 cm de espesor colocada en muros, acabado aparente, asentada con mortero a base de cemento-arena. Incluye: sellado final de las superficies expuestas con dos manos de sellador transparente base agua marca NIASA o similar en calidad, mano de obra, materiales, herramienta, equipo y todo lo necesario para su correcta ejecución. Según Proyecto. A cualquier altura. (P.U.O.T.) | m2 | 25
| 500402780 | Forjado de nariz en gradas. Incluye: solo cimbra (aparente con doble ochavo en frentes), acarreos, equipo, herramienta y mano de obra. (P.U.O.T.) | m | 78
| 500103649 | Rehabilitación de tablero de basquetbol existente de 1.80 x 1.20 m. Incluye: pintura alquidalica color azul institucional en bastidor metálico, reposición de acrílico de 12 mm de espesor, colocación de aro metálico, limpieza, retiro de sobrantes fuera de la obra, herramienta, equipo, mano de obra y todo lo necesario para su correcta ejecución. (P.U.O.T.) | pza | 12
| 500501322 | Suministro y aplicación de Pintura acrilica estirenada base agua para canchas deportivas ACRITON SPORT. P.U.O.T. | m2 | 109.2
| 500904448 | Suministro y colocación de portón doble abatible de 3.00 x 2.00 m, a base de reja DEACERO de 2.00 m de altura, cal. 6, de color VERDE, con postes de carga de 4" cal 10 y bastidor de 2" cal 12. Incluye: fondo anticorrosivo, pintura esmalte alkidalica, materiales, mano de obra, plomeo, fijación, herrajes, accesorios y todo lo necesario para dejar el trabajo completamente terminado. (P.U.O.T. ) | pza | 3
| 500904449 | Suministro y colocación de portón doble abatible de 4.00 x 2.00 m, a base de reja DEACERO de 2.00 m de altura, cal. 6, de color VERDE, con postes de carga de 4" cal 10 y bastidor de 2" cal 12 . Incluye: fondo anticorrosivo, pintura esmalte alkidalica, materiales, mano de obra, plomeo, fijación, herrajes, accesorios y todo lo necesario para dejar el trabajo completamente terminado. (P.U.O.T.) | pza | 1
| 500904450 | Suministro, fabricación y colocación de rejilla tipo Irving negra- lisa 1/8” x 1” IS-05 o similar, sección de 30 cm de ancho. Elaborada con ángulo 1 1/2" x 1 1/2" para marco y contramarco. Incluye: pintura anticorrosiva, primario, materiales y mano de obra. (P.U.O.T.) | m | 100
| 502000901 | Suministro y aplicación de pintura epóxica COMEX o similar en calidad, en líneas delimitadoras de cancha de usos múltiples, de 5 cm de ancho, en los colores indicados en proyecto, por unidad de obra terminada, (ver plano), incluye: sellador, aplicación de 2 manos de pintura, trazo, materiales, limpieza, acarreos, desperdicios, herramienta, preparación de la superficie, mano de obra especializada y equipo. P.U.O.T. | m | 1561
| IV-3 | INSTALACION ELECTRICA
| IV-3.1 | ALIMENTACION ELECTRICA DE ALUMBRADO
| 502402610 | Suministro y tendido de tubo conduit tipo PAD (poliducto de alta densidad) de 35 mm de diámetro (RD-17), con cama de arena. Incluye: maniobras, materiales, mano de obra, trazo, excavación, relleno, herramienta y equipo de acuerdo a normatividad CFE. P.U.O.T. | m | 650
| 501300966 | Suministro e instalación de cable XLP de aluminio 75°C calibre no. 6 awg, marca CONDUMEX o similar en calidad. Incluye: suministro, mano de obra especializada, conexión y prueba. | m | 1560
| 502400120 | Suministro y colocación de cable de aluminio desnudo (AAC) calibre No. 6, incluye: material, mano de obra, conexión, maniobras, herramienta y equipo. En cualquier nivel (P.U.O.T.) | m | 780
| 501300331 | Suministro y colocación de registro eléctrico prefabricado de concreto para baja tensión de banqueta, bajo norma C.F.E. tipo 1 RBTBCC1 con tapa, medidas 50x80x90 cm. Inc. trazo, excavación, filtro de grava, relleno, acarreos, flete, materiales, mano de obra, herramienta y equipo. (P.U.O.T.) | pza | 9
| IV-3.2 | INTERRUPTORES EN TABLERO GENERAL
| 501308807 | 3.0704.13.) INSTALACIONES ELÉCTRICAS 3.0704.13.) B. REFERENCIAS 3.0704.13 F.01 l) Interruptor termomagnético. (3.0704.13 G.04). Suministro e instalación de interruptor termomagnético, tipo zapatas, marco H de 2 polos de 20A, cat. HDA26020, cap. interruptiva 18 KA a 480 V.C.A. marca SQUARE-D o similar en calidad. Incluye: materiales, mano de obra, conexiones, pruebas, acarreos, desperdicios, herramienta, equipo y todo lo necesario para su correcta ejecución. | pza | 2
| 501308808 | 3.0704.13.) INSTALACIONES ELÉCTRICAS 3.0704.13.) B. REFERENCIAS 3.0704.13 F.01 l) Interruptor termomagnético. (3.0704.13 G.04). Suministro e instalación de interruptor termomagnético, tipo zapatas, marco H de 2 polos de 15A, cat. HDA26015, cap. interruptiva 18 KA a 480 V.C.A. marca SQUARE-D o similar en calidad. Incluye: materiales, mano de obra, conexiones, pruebas, acarreos, desperdicios, herramienta, equipo y todo lo necesario para su correcta ejecución. | pza | 4
| IV-3.3 | INSTALACION DE ALUMBRADO
| 502501866 | Suministro e instalación de arbotante metálico cónico circular de 12m de altura tipo ROBUSTO, construido a base de lámina de acero extra galvanizado por inmersión en caliente calibre 11, para montar cuatro luminarias en herraje punta de poste, catalogo 12-MP-CIR-9, marca METALPOL o similar en calidad. Incluye: suministro de materiales, mano de obra, limpieza del poste, plomeo, material misceláneo, maniobras, elevación, fijación, desperdicio, acarreos, herramienta, equipo y todo lo necesario para su correcta ejecución. (P.U.O.T.) | pza | 6
| 502501867 | Suministro e instalación de cruceta lineal punta poste para colocación de luminarias, modelo 4-MPCZLA4X4-2 marca METALPOL o similar en calidad. Incluye: suministro de materiales, mano de obra, limpieza, pintura de cruceta, plomeo, material misceláneo, maniobras, elevación, fijación, desperdicio, acarreos, herramienta, equipo y todo lo necesario para su correcta ejecución. (P.U.O.T.) | pza | 6
| 502501868 | Suministro y colocación de cruceta PT-200 para colocación de luminarias en arbotante, Perfil tubular de 101.6 x 50.8 mm espesor de 1.9 mm. Placa de refuerzo: Placa de acero de 101.6 x 254 x 6.35 mm. Dados: De acero de 4.76 mm de espesor Acabado Galvanizado por inmersión en caliente, conforme a especificaciones y normas de la C.F.E. Incluye suministro de materiales necesarios para su fijación, mano de obra, limpieza, pintura de cruceta, plomeo, material misceláneo, maniobras, elevación, fijación, desperdicio, acarreos, herramienta y equipo.( P.U.O.T.) | pza | 2
| 500406333 | Construcción de base de concreto F'C= 200 KG/CM2 de forma rectangular, de medidas de 50 x 50 x 200 cm de altura, armada con 4 vs no. 4 y est. no. 3 @ 20 cm, juego de cuatro anclas de 1" y 75 cm. de desarrollo con tuerca y rondana galvanizadas. Incluye: plantilla de concreto F'C=100 KG/CM2 de 5 cm de esp., suministro de materiales, mano de obra, excavación, habilitado, cimbra y descimbra, acabado común, armado, colado, vibrado, curado, relleno con material inerte de banco, compactado con pisón de mano en capas de 20 cm. al 90 % proctor, acarreos, desperdicios, herramienta, equipo, limpieza, retiro de sobrantes fuera de la obra y todo lo necesario para su correcta ejecución. (P.U.O.T.) | pza | 6
| 502501869 | 3.0704.13.) INSTALACIONES ELÉCTRICAS 3.0704.13.) B. REFERENCIAS. 3.0704.13.F.01. o) Unidades de alumbrado (3.0704.13.G.04) Suministro y colocación de Luminaria tipo proyector para uso de exteriores, marca SUPRALUX modelo SLED-830-XT-400 de 400w 100-227v, 60hz o similar en calidad. Incluye: montaje, herrajes para su fijación, materiales misceláneos, acarreos, elevación, maniobras, mano de obra, conexiones, pruebas, desperdicios, herramienta, equipo y todo lo necesario para su correcto funcionamiento. (P.U.O.T.) | pza | 30
| 502501870 | Suministro e instalación de gabinete de lámina de 60 x 50 x 25 cm., modelo GAB60X50X25 marca DERRANT o similar en calidad o similar en calidad. Incluye: materiales, mano de obra, herramienta, equipo y accesorios necesarios para su total fijación en el arbotante, conexión, pruebas, puesta en marcha y todo lo necesario para su correcta ejecución. (P.U.O.T.) | pza | 6
| 501308809 | Suministro e instalación de tubería metálica engargolada de 21 mm (3/4”) de diámetro LIQUID TIGHT. Incluye: materiales misceláneos, herrajes para su sujeción, conectores rectos, coples. (P.U.O.T.) | m | 45
| 501307987 | Suministro y colocación de conector recto para LIQUID TIGTH de (3/4") de diámetro. Incluye: materiales, mano de obra, elevación, herramienta, equipo y todo lo necesario para su correcta colocación. (P.U.O.T.) | pza | 60
| 502400044 | 3.0704.13) INSTALACIONES ELECTRICAS 3.0704.13) B. REFERENCIAS 3.0704.13 F.01 e) Conductores de cobre tipo TW, con forro; incluye empalmes.. (3.0704.13 G.02) 05) Cable de cobre tipo THW-LS 75 °C calibre AWG # 10, marca CONDUMEX o similar en calidad. Incluye: suministro, mano de obra especializada, conexión y prueba. | m | 72
| 502500087 | Suministro y colocación de cable de cobre desnudo (DSD) semiduro cal. No.12 mca. CONDUMEX o similar en calidad. incluye: materiales, mano de obra, conexión, maniobras, herramienta y equipo. En cualquier nivel. P.U.O.T. | m | 36
| 502400299 | Suministro e instalación de kit sellaductos scotchcast Marca 3M o similar en calidad. Incluye arreglo de salida de tubo, limpieza, pruebas y puesta en marcha. (P.U.O.T.) | pza | 5
| 502400302 | Conector múltiple de 3 vías para baja tensión, Marca HOMAC o similar en calidad, catalogo RAB 1/0-3. Incluye: suministro e instalación, material, mano de obra especializada, acarreo, colocación, conexión, ajustes, maniobras y herramienta. a cualquier altura. (P.U.O.T.) | pza | 18
| 502404774 | Suministro e instalación de electrodo de tierra para aterrizar el conductor de tierra física en los extremos de cada circuito. Incluye: varilla CW y conector soldable, mano de obra y acabado. P.U.O.T. | pza | 6
| IV-3.4 | OBRA CIVIL
| 500100030 | Corte o ranura en piso de concreto hidráulico y/o asfáltico de 10 a 15 cm de espesor, con disco abrasivo y/o máquina. Incluye: mano de obra, herramienta, limpiezas y retiro de escombro fuera de la obra. | m | 145
| 500100349 | EP-1-A.- DEMOLICIONES, DESMONTAJES Y DESMANTELAMIENTOS. Demolición de pisos de concreto simple f'c=150 kg/cm2, de 10 cm de espesor, en banquetas. Inc. limpiezas, maniobras, acarreo dentro y fuera de la obra del material producto de la demolición, limpieza, mano de obra, herramienta y equipo. | m2 | 43.5
| 500200001 | 3.0704.01) OBRAS PRELIMINARES 3.0704.01) B. REFERENCIAS 3.0704.01.F.01 c) Excavación en zanjas para cualquier tipo de terreno investigado en obra, para cimentaciones a cualquier profundidad, incluyendo carga y acarreo dentro y fuera de la obra del material no utilizable. (3.0704.01.G.03 Y G.14) 05) Por unidad de obra terminada, cualquiera que sea su clasificación y profundidad, incluyendo afine de taludes y fondos, acarreos y bombeo. | m3 | 26.1
| 500402046 | 3.0704.09. PISOS Y PAVIMENTOS 3.0704.09.) B. REFERENCIAS 3.0704.09.F.01 a) Firmes de concreto hidráulico sobre terreno natural o relleno compactado (3.0704.09 G.01). 04) Piso de concreto F´C= 150 KG/CM2 (banqueta). 10 CM. de espesor, acabado escobillado con brocha de pelo, juntas frías, acabado con volteador. Incluye: cimbra, acarreos, nivelación, materiales y mano de obra. | m2 | 43.5
| 500100744 | 3.0704.01) OBRAS PRELIMINARES 3.0704.01) B. REFERENCIAS 3.0704.01.F.01.b) Formación de terrazas y/o plataformas (3.0704.01.G.02 Y G.14) 02.a) Relleno para la formación de plazas cívicas, canchas deportivas y alcanzar niveles de piso terminado, con material producto de excavación, compactado al 90 % proctor. Incluye: material, maniobras, acarreos, mano de obra, prueba de laboratorio de suelos, herramientas, maquinaria y equipo. (P.U.O.T.) | m3 | 13.05
| IV-3.5 | DEMANTELAMIENTOS Y RETIROS
| 500103650 | EP-1-A.- DEMOLICIONES, DESMONTAJES Y DESMANTELAMIENTOS. Desmontaje, desmantelamiento y retiro de arbotante metálico existente de 13 m de altura y 8 luminarias. Incluye: desmantelamiento de luminarias, acarreo de material recuperado hasta el lugar indicado por la supervisión, maniobras, herramientas, desconexión, equipo y todo lo necesario para su correcta ejecución.(P.U.O.T.) | pza | 3
| 500103302 | EP-1-A.- DEMOLICIONES, DESMONTAJES Y DESMANTELAMIENTOS. Desmontaje y retiro de base de concreto para arbotante existente. Incluye: acarreo hasta el lugar indicado por la supervisión, mano de obra, limpieza, maniobras, herramienta y equipo. | pza | 3
| 500103651 | EP-1-A.- DEMOLICIONES, DESMONTAJES Y DESMANTELAMIENTOS. Desmontaje, desmantelamiento y retiro de ducto y cableado para arbotante metálico existente. Incluye: excavación y relleno para la extracción de ducto y cable existente, acarreo, y retiro de material de escombro, entrega en lugar indicado por la supervisión y todo lo necesario para su correcta ejecución. (P.U.O.T.) | m | 80
| IV-3.6 | TRAMITES
| 502500015 | Trámites para conseguir certificado de verificación de las instalaciones eléctricas (por una unidad de verificación) | pza | 1
| V | REHABILITACIÓN DE PLAZA EN SOTO LA MARINA, TAMAULIPAS.
| V-1 | REHABILITACION DE PLAZA
| V-1.1 | PRLIMINARES
| 500100048 | 3.0704.01 - OBRAS PRELIMINARES 3.0704.01 - B REFERENCIAS 3.0704.01 - F.01 a) Limpieza del terreno (fracción 3.704.01 G.01 Y G.14). 02) Limpia, trazo y nivelación del terreno en área edificable. Inc. deshierbe y retiro de maleza, equipo topográfico, bancos de nivel, mojoneras, materiales, desperdicios, limpieza y retiro de sobrantes fuera de obra, fletes, equipo, herramienta y mano de obra. | m2 | 300
| 500100401 | EP-1-A.- DEMOLICIONES, DESMONTAJES Y DESMANTELAMIENTOS. Desmontaje y retiro de poste de alumbrado existente. Incluye: acarreo de material recuperado hasta el lugar indicado por la supervisión, mano de obra, limpieza, maniobras, herramienta y equipo, en cualquier nivel. | pza | 8
| 500100419 | EP-1-A.- DEMOLICIONES, DESMONTAJES Y DESMANTELAMIENTOS. Desmontaje y retiro de luminaria de alumbrado existente, colocada en arbotante metálico. Incluye: desconexión de energía eléctrica de la misma, grúas, elevación, acarreo del material recuperado hasta el lugar indicado por la supervisión, mano de obra, limpieza, maniobras, herramienta y equipo, a cualquier altura. P.U.O.T. | pza | 20
| 500100349 | EP-1-A.- DEMOLICIONES, DESMONTAJES Y DESMANTELAMIENTOS. Demolición de pisos de concreto simple f'c=150 kg/cm2, de 10 cm de espesor, en banquetas. Inc. limpiezas, maniobras, acarreo dentro y fuera de la obra del material producto de la demolición, limpieza, mano de obra, herramienta y equipo. | m2 | 800
| 500101499 | EP-1-A.- DEMOLICIONES, DESMONTAJES Y DESMANTELAMIENTOS. Demolición de guarnición de concreto simple. Incluye: acarreo fuera de la obra del material no utilizable. | m | 500
| V-1.2 | ALBAÑILERIA
| 502800005 | 3.0704.09. PISOS Y PAVIMENTOS 3.0704.09.) B. REFERENCIAS 3.0704.09.F.01 a) Firmes de concreto hidráulico sobre terreno natural o relleno compactado (3.0704.09 G.01). 04) Piso de concreto F´C= 150 kg/cm2. (para banquetas) de 10cm. de espesor, reforzado, acabado pulido o rayado con brocha de pelo, juntas frías, losas, acabado con volteador. | m2 | 800
| 502800011 | Guarnición trapezoidal recta de concreto F'C = 150 kg/cm² con una sección de 15 x 20 x 40cms. Incluye cimbra metálica, colocación, nivelación, alineación, cimbrado, troquelado, descimbrado, traslados a las estaciones subsecuentes, colado, vibrado, celotex de 1" @ 3.00 mts. materiales, mano de obra, herramienta y equipo | m | 500
| V-1.3 | ILUMINACION
| 502404961 | Mantenimiento de poste metálico cónico para alumbrado público de 6.00 m de altura y 16 cm, de diámetro en su base y 8 cm, de diámetro en la parte superior, con dos brazos, de 1.50 m de largo y 2” de diámetro, consistente en, rasqueteo y lijado de superficie del tubo para quitar la pintura existente en mal estado y aplicación de pintura electrostática color rojo, incluye: suministro, colocación, materiales, mano de obra, herramienta, equipo y todo lo necesario para su correcta ejecución. P.U.O.T. | pza | 8
| 502501698 | 3.0704.13.) INSTALACIONES ELÉCTRICAS 3.0704.13.) B. REFERENCIAS. 3.0704.13.F.01. o) Unidades de alumbrado (3.0704.13.G.04) Luminaria de led 120 w. marca ENERGAIN, modelo EG-LD120LMA-BC, 3000K, flujo luminoso 15,000 lm, protección contra impactos IK10, incluye: cables de cobre tipo THWLS a 75°c cal. 10 AWG. Para 600v 2 conductores rojo y negro (fases) y 1 conductor color verde (tierra física) color verde, incluye: materiales, mano de obra, maniobras, herramienta, equipo y lo necesario para su correcta colocación. (P.U.O.T.) | pza | 20
| V-1.4 | MOBILIARIO URBANO
| 502906137 | Suministro y colocación de banca Modelo POL-15, de la Marca POLIEDRO URBANO o similar en calidad, fabricada en acero, con Medidas: 150 cm x 45 cm x 40 cm, acabado a base de pintura en polvo de resina poliéster termo-curada, antigrafiti, alta resistencia a la corrosión, la salinidad y a los rayos UV, anclada a piso con tornillos. Incluye: flete, acarreo, mano de obra, fijación, materiales, maniobras e instalación. P.U.O.T. | pza | 10
| 502906138 | Suministro y colocación de cesto en acero y madera plástica con tapa, Modelo CESPOL 08, de la Marca POLIEDRO URBANO o similar en calidad, con medidas: dos cestos de 47 cm, x 47 cm, x 80 cm, con estructura en la parte central de 110 cm de altura y un ancho total de 107 cm, acabado en color café a base de pintura en polvo de resina poliéster termo-curada, antigrafiti, alta resistencia a la corrosión, la salinidad y a los rayos UV. Incluye: acarreos, anclaje, mano de obra, herramienta, y todo lo necesario para su correcta colocación. En cualquier nivel. P.U.O.T. | pza | 5
| V-1.5 | ACABADOS
| 500500341 | 3.0704.08.) RECUBRIMIENTOS 3.0704.08.) B. REFERENCIAS 3.0704.08 F.01 k) Recubrimiento de pintura (3.0704.08 G.01) 01) Suministro y aplicación de pintura vinil-acrílica para interiores y exteriores, línea Berelinte de la marca Berel o similar en calidad, aplicada sobre muros, columnas, trabes y/o plafones de cualquier tipo de acabado, a dos manos, con aplicación de fondo. Inc. suministro, mano de obra, limpieza y preparación de la superficie, acarreos. a cualquier altura. | m2 | 800
| 500500202 | Suministro y aplicación de pintura esmalte color amarillo para delimitar guarniciones, incluye: limpieza, preparación de la superficie, material, herramienta y mano de obra. | m | 500
| 500504293 | 3.0704.08.) RECUBRIMIENTOS 3.0704.08.) B. REFERENCIAS 3.0704.08 F.01 k) Recubrimiento de pintura (3.0704.08 G.01) Suministro y aplicación de pintura esmalte, marca Berel o similar en calidad, aplicada sobre bancas de concreto, cualquier tipo de acabado, a dos manos, con aplicación de fondo. Incluye: mano de obra, limpieza y preparación de la superficie, acarreos. A cualquier altura. | m2 | 800
| V-1.6 | JARDINERIA
| 501700002 | 3.0704.17) OBRAS EXTERIORES 3.0704.17) B. REFERENCIAS 3.0704.17.F.01 n) Jardinería y arbolado (3.0704.17.G.02 a) 01) Suministro y tendido de tierra negra. Inc. mano de obra, suministro, flete, acarreos, maniobras, herramienta y equipo. | m3 | 3
| 501700001 | 3.0704.17) OBRAS EXTERIORES 3.0704.17) B. REFERENCIAS 3.0704.17.F.01 n) Jardinería y arbolado (3.0704.17.G.02 05) Suministro y plantado de pasto San Agustín en rollo. Inc. 3 meses de mantenimiento con riego, suministro, tendido, acarreo, rastrillado, aflojado, humedecido, eliminación de plagas, fertilizantes, mano de obra, herramienta y equipo. | m2 | 10
| 500503099 | Suministro y colocación de piedra volcánica decorativa triturada, color rojo, de 3/4" de espesor. Incluye: material, mano de obra, herramienta, equipo, flete, maniobras y todo lo necesario para la correcta ejecución del concepto. En cualquier nivel, según proyecto, P.U.O.T. | m3 | 0.5
| 500405977 | Suministro y colocación de relleno de tezontle en color negro de 3/4", tendido sobre terreno natural espesor de 5 cm. Incluye: material, maniobras, acarreos, mano de obra, herramienta y equipo. (P.U.O.T.) | m2 | 10
| 500405978 | Suministro y colocación de relleno de tezontle en color beige de 3/4", tendido sobre terreno natural espesor de 5 cm. Incluye: material, maniobras, acarreos, mano de obra, herramienta y equipo. (P.U.O.T.) | m2 | 10
| 501700020 | 3.0704.17) OBRAS EXTERIORES 3.0704.17) B. REFERENCIAS 3.0704.17.F.01 n) Jardinería y arbolado (3.0704.17.G.02 02) Suministro y plantación de árboles y arbustos (Encino Siempre Verde) de 3.00 MTS de altura. con un radio máximo de crecimiento ya longevo del árbol de 8.00 MTS colocada sobre una superficie limpia y libre de plagas con tierra negra suelta y fertilizada para su efectiva durabilidad. | pza | 1
| 501700050 | 3.0704.17) OBRAS EXTERIORES 3.0704.17) B. REFERENCIAS 3.0704.17.F.01 n) Jardinería y arbolado. (3.0704.17.G.02 b) Suministro y plantación de CENIZO (leucophyllum frutescens) de 0.60 m de altura aprox. Incluye: acarreo, abono orgánico, excavación y preparación de la tierra en un diámetro, profundidad recomendada por el proveedor y todo lo necesario para dejar el trabajo completamente terminado. | pza | 5
| 501700946 | 3.0704.17) OBRAS EXTERIORES 3.0704.17) B. REFERENCIAS 3.0704.17.F.01 n) Jardinería y arbolado. (3.0704.17.G.02 b) Suministro y plantación de árboles y arbustos (Pennisetum verde - Pennisetum setaceum) de 80 cm altura. Incluye: acarreos, colocación, fertilizantes, riego y todo lo necesario para dejar el trabajo completamente terminado. | pza | 5
| 501700033 | Suministro y colocacion de borde profesional para diseño de jardines marca VALLEY VIEW, modelo pro-20, o similar en calidad, fabricado en resina de alta calidad, terminado en material uv para prevenir la pérdida del color. incluye; conectores de 8 pulgadas, estacas, mano de obra y herramienta. P.U.O.T. | m | 10
| 501700888 | Suministro y colocación de malla antimaleza marca GARDEN EDGING modelo 99999 o similar en calidad. Incluye: materiales, acarreos, herramienta y mano de obra. P.U.O.T. | m2 | 10
| V-1.7 | BACHEO
| 111721013 | CSV CONSERVACIÓN CAR CARRETERAS 2. Trabajos de Conservación Rutinaria. 2.02 Pavimentos 004 Bacheo Profundo Aislado. P.U.O.T. (Designación N.CSV.CAR. 2.02.004) y E.P.27 1) Bacheo Profundo Aislado con Base Hidráulica y Concreto Asfáltico. | m3 | 72
| V-2 | REHABILITACION DE CASETA
| V-2.1 | PRELIMINARES
| 500100005 | EP-1-A.- DEMOLICIONES, DESMONTAJES Y DESMANTELAMIENTOS. Desmontaje y retiro de puerta de estructura de fierro, con diversas dimensiones. Incluye: acarreo hasta el lugar indicado por la supervisión, limpieza, mano de obra, herramienta y equipo a cualquier altura. | pza | 1
| 500100207 | EP-1-A.- DEMOLICIONES, DESMONTAJES Y DESMANTELAMIENTOS. Desmontaje y retiro de ventana de estructura de fierro. Incluye acarreo del material utilizable hasta el lugar indicado por la supervisión, retiro de material no utilizable, limpieza, mano de obra, herramienta y equipo a cualquier altura. | m2 | 2
| 500100927 | EP-1-A.- Demoliciones, desmontajes y desmantelamientos. Desmontaje y retiro de mueble sanitario y/o de cocina existente (inodoro, lavabo, mingitorio, fregadero, lavadero y vertedero o pileta). Incluye acarreo dentro y fuera de la obra del material recobrado al almacén indicado por la Supervisión, limpieza, equipo de seguridad y herramientas. (P.U.O.T.) | pza | 14
| 500100056 | EP-1-A.- DEMOLICIONES, DESMONTAJES Y DESMANTELAMIENTOS. Desmantelamiento de mamparas metálicas existentes. Incluye: acarreo, mano de obra, herramienta, equipo y retiro de material sobrante fuera de la obra. (P.U.O.T.) | m2 | 30
| 500100016 | EP-1-A.- DEMOLICIONES, DESMONTAJES Y DESMANTELAMIENTOS. Desprendimiento y retiro de lambrin de azulejo a base de cincel y marro. Incluye: acarreo de material desprendido hasta el lugar indicado por la supervisión, mano de obra, limpieza, maniobras, herramienta y equipo, a cualquier altura. (P.U.O.T.) | m2 | 100
| 500100084 | EP-1-A.- DEMOLICIONES, DESMONTAJES Y DESMANTELAMIENTOS. Desprendimiento y retiro de piso de loseta de cerámica existente, incluye: maniobras, mano de obra, herramienta, limpiezas y acarreo. | m2 | 55.6
| V-2.2 | ACABADOS
| 500504234 | 3.0704.08.) RECUBRIMIENTOS 3.0704.08.) B. REFERENCIAS 3.0704.08.F.01.d) Lambrín interior de azulejo (3.0704.08.G.01) Suministro y colocación de lambrín de azulejo marca CESANTONI, LINEA BARDI color BRILLANTE/GLOSSY de 31 x 61 cm o similar en calidad, asentado con cemento CREST. Incluye: materiales, mano de obra, cortes, herramienta, equipo, desperdicios y todo lo necesario para su correcta ejecución. (P.U.O.T.) | m2 | 60
| 500500945 | 3.0704.08.) RECUBRIMIENTOS 3.0704.08.) B. REFERENCIAS 3.0704.08 F.01 k) Recubrimiento de pintura (3.0704.08 G.01) 01) Suministro y aplicación de pintura viníl-acrílica para interiores y exteriores, marca BEREL línea BEERELINTE MATE COLOR BLANCO OSTION o similar en calidad, aplicada sobre muros, columnas, trabes y/o plafones de cualquier tipo de acabado, a dos manos, con aplicación de fondo. Inc. suministro, mano de obra, limpieza y preparación de la superficie, acarreos. A cualquier altura. | m2 | 135
| 500504235 | 3.0704.09) PISOS Y PAVIMENTOS 3.0704.09) B. REFERENCIAS 3.0704.09.F.01 l) Zoclos (3.0704.09.G.01) Suministro y colocación de zoclo de azulejo marca CESANTONI, LINEA BARDI , color BRILLANTE/GLOSSY de 10 x 61 cm o similar en calidad, asentado con cemento CREST. Incluye: materiales, mano de obra, cortes, cortes, herramienta, equipo, desperdicios y todo lo necesario para su correcta ejecución. (P.U.O.T.) | m | 50
| 500504236 | 3.0704.09) PISOS Y PAVIMENTOS 3.0704.09) B. REFERENCIAS 3.0704.09 - F.01 e) Pisos de losetas, baldosas o cintillas de barro. (3.0704.09 G.01). 03) Suministro y colocación de piso de cerámica marca CESANTONI o similar en calidad, modelo GASKAN color PIEDRA, de29.5X58 cms. de 1a. calidad, asentado con cemento crest y emboquillado con boquillex de color. Incluye: materiales, mano de obra, cortes, desperdicios, preparación de la superficie y limpieza. | m2 | 40
| V-2.3 | CANCELERIA
| 500606926 | 3.0704.11.) VENTANERÍA, CANCELERÍA Y PUERTAS DE COMUNICACIÓN. 3.0704.11.) B REFERENCIAS 3.0704.11 F.01 l) Fabricación y colocación de ventanas con perfiles de aluminio anodizado (3.0704.11 G.04) 01) Ventana V-1 de 0.40 x 3.12 m,COMPUESTA DE DOS FIJOS Y DOS CORREDIZOSa a base de aluminio ACUAREL color blanco de 2" marca CUPRUM o similar en calidad, con cristal transparente de 6 mm . Inc. suministro, colocación, vinil, tornillería, sellado perimetral con silicón, felpas, herrajes y elementos necesarios. | pza | 2
| V-2.4 | HERRERIA
| 500606928 | 3.0704.11) VENTANERIA, CANCELERIA Y PUERTAS DE COMUNICACION. 3.0704.11) B. REFERENCIAS 3.0704.11.F.01.i) Fabricación y colocación de puertas con perfiles tubulares de lamina de fierro (3.0704.11.G.04) 01) Puerta metálica de 0.90 x 2.10 0 m, a base de marco de perfil tubular prolamsa cal. # 18 y tablero de lamina estriada cal. # 20 de prolamsa, incluye: suministro, colocación, cerradura de caja doble pasador mod. 175 mca. Fanal o similar, primario anticorrosivo, pintura esmalte a 2 manos S.M.A. Comex, materiales que intervienen, desperdicio, cortes, habilitado, limpieza y retiro de sobrantes fuera de la obra. | pza | 2
| V-2.5 | MUEBLES SANITARIOS
| 501100560 | 3.0704.12) INSTALACIONES DE GAS, HIDRÁULICAS Y SANITARIAS. 3.0704.12) B. REFERENCIAS 3.0704.12 - F.01 m) Muebles; incluye accesorios y llaves (3.0704.12 G.01.c). 01) Suministro y colocación de inodoro alargado marca VITROMEX modelo APOLO FLUX color blanco o similar, completo. Con llave de paso, asientos, conexiones, cuello de cera y pruebas. Incluye: material, limpieza, herrajes para su buen funcionamiento, herramienta y equipo. | pza | 8
| 501101395 | 3.0704.12) INSTALACIONES DE GAS, HIDRÁULICAS Y SANITARIAS. 3.0704.12) B. REFERENCIAS 3.0704.12 - F.01 m) Muebles; incluye accesorios y llaves (3.0704.12 g.01.c). 02) Suministro y colocación de lavabo blanco modelo Jazmin con pedestal marca VITROMEX o similar en calidad, completo, con llave economizadora marca HELVEX mod. TV-120. Incluye: cespol cromado, válvula de control, alimentador y pruebas. | pza | 4
| 501100309 | Suministro y colocación de dispensador de papel higiénico mca. JOFEL modelo AZUR MINI TRANSPARENTE o similar h= 0.50 m. s/n.p.t. Incluye: materiales, mano de obra, herramienta, equipo y todo lo necesario para su correcta ejecución. | pza | 8
| 501100034 | 3.0704.12) INSTALACIONES DE GAS, HIDRÁULICAS Y SANITARIAS. 3.0704.12) B. REFERENCIAS 3.0704.12 - F.01 m) Muebles; incluye accesorios y llaves (3.0704.12 G.01.c). 04) Suministro y colocación de mingitorio modelo Bocana color blanco completo marca VITROMEX o similar en calidad. Incluye: accesorios y conexiones. | pza | 2
| 501100310 | Suministro y colocación de dispensador de jabón liquido rellenable mca. JOFEL modelo AITANA DJ70000 color blanco o similar. Incluye: materiales, mano de obra, herramienta, equipo y todo lo necesario para su correcta ejecución. | pza | 2
| 501100311 | Suministro y colocación de dispensador de toalla en rollo marca JOFEL O modelo PALANCA MATIC color BLANCO o similar. Incluye: materiales, mano de obra, herramienta, equipo y todo lo necesario para su correcta ejecución. | pza | 2
| 501100836 | Suministro y colocación de puertas y mamparas sanitarias divisorias marca SANILOCK modelo standard 4210 o similar en calidad, acabado esmaltado color 57491 blanco antiguo, construidas con perfil tubular galvanizado de 1"x1", calibre 20, electro soldado. Incluye: materiales, mano de obra, accesorios, herrajes, elementos de fijación, herramienta, equipo, acarreos, limpiezas y retiro de sobrantes fuera de la obra. (P.U.O.T.) | m2 | 35
| V-2.6 | INSTRALACION HIDROSANITARIA
| 500103102 | Limpieza y desazolve de tubería de drenaje existente de hasta 4" de diametro. Incluye: material, mano de obra, herramienta, equipo, maniobras, acarreos y todo lo necesario para su correcta ejecución. P.U.O.T. | m | 20
| 290550255 | Pruebas hidrostaticas en tuberia de cobre existente, hasta 19mm de diametro . Incluye: herramienta, mano de obra especializada, equipo y maniobras. P.U.O.T. | m | 15
| V-2.7 | ALUMBRADO
| 501303448 | Suministro e instalación de contacto dúplex polarizado más tierra 15A, 127 V modelo QZ5115DS con placa QZ4803M3BN línea QUINZIÑO Mx marca BTICINO o similar en calidad. Incluye: materiales, mano de obra especializada, material misceláneo, desperdicio, maniobras, conexiones, flete, acarreos, herramienta y equipo. (P.U.O.T.) | pza | 2
| 501305955 | Suministro e instalación de apagador sencillo intercambiable 16 A, 127 V, modelo QZ5001 con placa para un modulo QZ24803M1BN dos modulos QZ4803M2BN y tres modulos QZ4803M3BNlinea matix marca bticino o equivalente. Incluye: materiales, mano de obra especializada, material misceláneo, desperdicio, maniobras, conexiones, flete, acarreos, herramienta y equipo. P.U.O.T. | pza | 2
| 502501820 | 3.0704.13.) INSTALACIONES ELÉCTRICAS 3.0704.13.) B. REFERENCIAS. 3.0704.13.F.01. o) Unidades de alumbrado (3.0704.13.G.04) Suministro e instalación de bombilla LED de 9W, alojada en base socket de porcelana para sobreponer en losa modelo EG-B9W-ECO-TM, marca ENERGAIN o similar en calidad. Incluye: material, mano de obra, herramienta, equipo, fijación, conexiones, pruebas y todo lo necesario para su correcta ejecución. (P.U.O.T.) | pza | 12
| V-3 | JUEGOS INFANTILES
| 502906145 | Suministro e instalación de juego infantil (PASAMANOS RECTO), de 2.00 x 3.00 m, marca JUMBO modelo SKU: PPN-122 o similar en calidad. Incluye: suministro, colocación, acarreo, maniobras, nivelación, anclaje, materiales, mano de obra, herramienta, equipo y todo lo necesario para su correcta ejecución. P.U.O.T. | pza | 3
| 502906146 | Suministro e instalación de juego infantil (RESBALADILLA), de 2.40 m, marca JUMBO modelo SKU: RPL-116 o similar en calidad. Incluye: suministro, colocación, acarreo, maniobras, nivelación, anclaje, materiales, mano de obra, herramienta, equipo y todo lo necesario para su correcta ejecución. P.U.O.T. | pza | 3
| 502906147 | Suministro e instalación de juego infantil (SUBE Y BAJA), marca JUMBO modelo SKU: SB-115 o similar en calidad. Incluye; suministro, colocación, acarreo, maniobras, nivelación, anclaje, materiales, mano de obra, herramienta, equipo y todo lo necesario para su correcta ejecución. P.U.O.T. | pza | 3
IMPORTE TOTAL DE LA PROPUESTA
IMPORTE TOTAL CON LETRA:
GOBIERNO DEL ESTADO DE TAMAULIPAS
SECRETARIA DE FINANZAS DEL GOBIERNO DEL ESTADO DE TAMAULIPAS
SECRETARÍA DE OBRAS PÚBLICAS
SUBSECRETARÍA DE PROYECTOS Y LICITACIONES

## RESUMEN
LICITACIÓN No.: | LPE-N050-2022 | PLAZO DE EJECUCIÓN |  | FIRMA DEL LICITANTE
DESCRIPCIÓN: | REHABILITACIÓN INTEGRAL DE INFRAESTRUCTURA URBANA EN PARQUES (PRIMERA FASE) EN LOS MUNICIPIOS DE LLERA, GÓMEZ FARÍAS, PADILLA, VICTORIA Y SOTO LA MARINA, EN EL ESTADO DE TAMAULIPAS | DE LOS TRABAJOS: |  |  | ANEXO
AE15A
RAZON SOCIAL DEL LICITANTE: |  | FECHAS | INICIO: |  | HOJA:
|  |  | TERMINO: |  | DE:
RESÚMEN DE CATALOGO DE CONCEPTOS
NUMERO | CAPÍTULO | IMPORTE
REHABILITACIÓN INTEGRAL DE INFRAESTRUCTURA URBANA EN PARQUES (PRIMERA FASE) EN LOS MUNICIPIOS DE LLERA, GÓMEZ FARÍAS, PADILLA, VICTORIA Y SOTO LA MARINA, EN EL ESTADO DE TAMAULIPAS
TOTAL DE LA PROPUESTA
IMPORTE TOTAL CON LETRA
GOBIERNO DEL ESTADO DE TAMAULIPAS
SECRETARIA DE FINANZAS DEL GOBIERNO DEL ESTADO DE TAMAULIPAS
SECRETARÍA DE OBRAS PÚBLICAS
SUBSECRETARÍA DE PROYECTOS Y LICITACIONES