## CATÁLOGO
LICITACIÓN No.: LPE-ITIFE-N035-2022 |  |  | PLAZO DE EJECUCIÓN DE LOS TRABAJOS: |  |  | FIRMA DEL LICITANTE | ANEXO
DESCRIPCIÓN: |  | CONSTRUCCIÓN Y REHABILITACIÓN EN: PRIM. NUEVO AMANECER (28DPR2272H); J. DE N. PROFRA. EDELMIRA CHARLES SALINAS (28DJN0916E); SEC. GRAL . PROF. ANTONIO MANSILLA PEREZ (28DES0078J); J. DE N. CAROLINA BALBOA CLAVE (28DJN0027T); J. DE N. GRAL. LUCIO BLANCO FUENTES (28DJN0707Z); PRIM. JUAN BAEZ GUERRA (28DPR1889V); PRIM. FRANCISCO I. MADERO (28DPR0458Z), EN MATAMOROS, TAM. |  |  |  |  | AE15
RAZON SOCIAL DEL LICITANTE: |  |  | FECHAS |  | INICIO: |  | HOJA:
[5 empty] | TERMINO: |  | DE:
CATALOGO DE CONCEPTOS
NUMERO | CLAVE | DESCRIPCIÓN DE CONCEPTOS DE OBRA | UNIDAD | CANTIDAD | PRECIO UNITARIO |  | IMPORTE
[5 empty] | NÚMERO | CON LETRA | PESOS
| I | DEMOLICION Y CONSTRUCCION DE BARDA PERIMETRAL CON MURO APARENTE (350.00 ML.) EN ESC. PRIM. "NUEVO AMANECER" CLAVE (28DPR2272H) EN COL. SAN FERNANDO EN MATAMOROS TAMAULIPAS
DEMOLICION Y CONSTRUCCION DE BARBA
PRELIMINARES
| 500100008 | EP-1-A.- DEMOLICIONES, DESMONTAJES Y DESMANTELAMIENTOS. Demolición de muros de block o ladrillo de cualquier tipo de acabado. Incluye: cadenas, castillos, corte de varillas, acarreo dentro y fuera de material producto de la demolición, mano de obra, herramienta y equipo a cualquier altura. | m2 | 340.8
| 500100130 | 3.0704.01) OBRAS PRELIMINARES 3.0704.01) REFERENCIAS 3.0704.01.F.01 j) Demoliciones (3.0704.01 G.13 y G.14). 03) Demolición de concreto armado en cimentación. Inc. Maniobras, limpiezas, corte de varillas, acarreos dentro y fuera de material producto de la demolición, mano de obra, herramienta y equipo a cualquier altura. | m3 | 34.24
| 500100060 | EP-1-A.- DEMOLICIONES, DESMONTAJES Y DESMANTELAMIENTOS. Demolición de muro de enrase de block o ladrillo. Incluye: acarreo dentro y fuera de material producto de la demolición, mano de obra, herramienta y equipo. A cualquier altura. | m2 | 217.2
CIMENTACION
| 500100048 | 3.0704.01 - OBRAS PRELIMINARES 3.0704.01 - B REFERENCIAS 3.0704.01 - F.01 a) Limpieza del terreno (fracción 3.704.01 G.01 Y G.14). 02) Limpia, trazo y nivelación del terreno en área edificable. Inc. deshierbe y retiro de maleza, equipo topográfico, bancos de nivel, mojoneras, materiales, desperdicios, limpieza y retiro de sobrantes fuera de obra, fletes, equipo, herramienta y mano de obra. | m2 | 362
| 500200001 | 3.0704.01) OBRAS PRELIMINARES 3.0704.01) B. REFERENCIAS 3.0704.01.F.01 c) Excavación en zanjas para cualquier tipo de terreno investigado en obra, para cimentaciones a cualquier profundidad, incluyendo carga y acarreo dentro y fuera de la obra del material no utilizable. (3.0704.01.G.03 Y G.14) 05) Por unidad de obra terminada, cualquiera que sea su clasificación y profundidad, incluyendo afine de taludes y fondos, acarreos y bombeo. | m3 | 86.88
| 500200004 | 3.0704.01 - OBRAS PRELIMINARES 3.0704.01 - B REFERENCIAS 3.0704.01 F.01 f) Plantilla para desplante de 6 cm. de espesor (3.0704.01 G.08 Y G.14). 01) de concreto hidráulico f'c =100 kg/cm2. | m2 | 253.4
| 500200020 | 3.0704.04) ACERO PARA CONCRETO 3.0704.04) B. REFERENCIAS 3.0704.04. F.01. a) Acero de refuerzo en cimentación (3.0704.04.G.03 Y G.01) 02) Limite elástico f'y=4200 kg/cm2. (Corrugada # 3) | kg | 1093
| 500200013 | 3.0704.03) CONCRETO HIDRÁULICO 3.0704.03) B. REFERENCIAS 3.0704.03 F.01. a) Concreto hidráulico en cimentación, sin incluir moldes y obra falsa. (3.0704.03 G.07). 03) Resistencia f'c =250 kg/cm2. | m3 | 27.15
| 500200036 | 3.0704.01 - OBRAS PRELIMINARES 3.0704.01 - B REFERENCIAS 3.0704.01 - F.01 e) Relleno de zanjas para cimentaciones, incluyendo acarreos dentro y fuera de la obra. (3.0704.01 G.07 Y G.14) 03) Con material producto de la excavación, compactado al 90% de la prueba proctor en capas de 20 cm: de espesor. Incluye: acarreos, traspaleos, incorporación de agua, limpieza y retiro de sobrantes de obra, equipo, herramienta y mano de obra. | m3 | 97.74
| 500200027 | 3.0704.02) MAMPOSTERIAS 3.0704.02) B. REFERENCIAS 3.0704.02 F.01 f) Mampostería de bloques de cemento, rellenos con concreto f'c=100 kg/cm2 (3.0704.02.G.02); Referencia (3.0704.07.G.01) 01) Muro de enrase en cimentación de block hueco de concreto de 15x20x40 cm de 15 cm de espesor, relleno con concreto f'c=100 kg/cm2, asentado con mortero cem.-arena 1:5. Incluye: materiales, mano de obra, acarreos, desperdicios, herramienta, limpiezas y retiro de sobrantes fuera de la obra. A cualquier altura. | m2 | 148.2
ALBAÑILERIA Y ACABADOS
| 500400052 | 3.0704.03) CONCRETO HIDRÁULICO 3.0704.03) B. REFERENCIAS 3.0704.03.F.01.c) Concreto hidráulico en cadenas, castillos y dalas de repartición. Incl. Concreto (3.0704.03.G.07), cimbra aparente (3.0704.03.G.08) y acero de refuerzo (3.0704.04.G.03 y G.01). 01) Castillo y/o cadena de concreto de F´C=150 KG/CM2. Sección de 20 X 20 CM armado con 4 VS #3 FY=4200 KG/CM2 Y E=#2 @20 CM. T.M.A. 19 MM, acabado aparente. Incluye: suministro de materiales, mano de obra, anclajes necesarios, cimbra aparente y descimbra. a cualquier altura. | m | 515.62
| 500400226 | 3.0704.03) CONCRETO HIDRÁULICO 3.0704.03) B. REFERENCIAS 3.0704.03.F.01.c) Concreto hidráulico en cadenas, castillos y dalas de repartición. Inc. Concreto (3.0704.03.G.07), cimbra aparente (3.0704.03.G.08) y acero de refuerzo (3.0704.04.G.03 y g.01). 01) Castillo y/o cadena de concreto de F’C= 150 KG/CM2. Sección de 20 x 30 CM. armado con 6 VS #3 FY=4200 KG/CM2 Y E=#2 @20 CM. T.M.A. 19 MM, acabado aparente. Incluye: suministro de materiales, mano de obra, anclajes necesarios, cimbra aparente, ochavos, cruce de varillas y descimbra a cualquier altura. | m | 85
| 500400066 | 3.0704.07.) MUROS 3.0704.07.) B. REFERENCIAS 3.0704.07.F.01.e) Muros de bloques huecos de concreto (3.0704.07 G.01) 01) Muro de block hueco de concreto, 15x20x40 CM asentado con mortero cemento arena prop. 1:4. de 15 CM de espesor acabado aparente ambas caras (con boquilla). Incluye: materiales, mano de obra, acarreos, desperdicios, herramienta, limpiezas y retiro de sobrantes fuera de la obra. a cualquier altura. | m2 | 632.32
CONSTRUCCION DE BARDA PERIMETRAL + SOBREPISO EN JARDIN DE NIÑOS PROFRA. EDELMIRA CHARLES SALINAS, CLAVE (28DJN0916E), COLONIA FRANCISCO CASTELLANOS EN MATAMOROS, TAMAULIPAS.
CONSTRUCCION DE BARDA PERIMETRAL + SOBRE PISO
PRELIMINARES
| 500100044 | EP-1-A.- DEMOLICIONES, DESMONTAJES Y DESMANTELAMIENTOS. Desmantelamiento y retiro de cerco de malla ciclónica. incluye: portones, mano de obra, herramienta, equipo, acarreo del material recobrado a lugar indicado por la supervisión (posteria, malla, herrajes, etc.), empaquetado, clasificado y etiquetado, limpieza, equipo de seguridad, instalaciones específicas, depreciación y demás derivados del uso de herramienta y equipo. | m2 | 74.8
| 500101832 | EP-1-A.- DEMOLICIONES, DESMONTAJES Y DESMANTELAMIENTOS. Demolición de pretil de block o ladrillo de cualquier tipo de acabado. Incluye: cadenas, castillos, corte de varillas, acarreo dentro y fuera de material producto de la demolición, mano de obra, herramienta y equipo a cualquier altura. | m2 | 20.4
CIMENTACIÓN
| 500100047 | 3.0704.01) OBRAS PRELIMINARES 3.0704.01) B. REFERENCIAS 3.0704.01 - F.01 a) Limpieza del terreno (Fracción 3.0704.01 G.01 Y G.14). 01) Despalme: Remoción de la capa superficial de tierra vegetal del terreno natural, en un espesor de 20 a 30 cm. Incluyendo el desenraice, carga y acarreo del material no utilizable fuera de la obra. | m2 | 34
| 500100048 | 3.0704.01 - OBRAS PRELIMINARES 3.0704.01 - B REFERENCIAS 3.0704.01 - F.01 a) Limpieza del terreno (fracción 3.704.01 G.01 Y G.14). 02) Limpia, trazo y nivelación del terreno en área edificable. Inc. deshierbe y retiro de maleza, equipo topográfico, bancos de nivel, mojoneras, materiales, desperdicios, limpieza y retiro de sobrantes fuera de obra, fletes, equipo, herramienta y mano de obra. | m2 | 34
| 500200001 | 3.0704.01) OBRAS PRELIMINARES 3.0704.01) B. REFERENCIAS 3.0704.01.F.01 c) Excavación en zanjas para cualquier tipo de terreno investigado en obra, para cimentaciones a cualquier profundidad, incluyendo carga y acarreo dentro y fuera de la obra del material no utilizable. (3.0704.01.G.03 Y G.14) 05) Por unidad de obra terminada, cualquiera que sea su clasificación y profundidad, incluyendo afine de taludes y fondos, acarreos y bombeo. | m3 | 16.32
| 500200004 | 3.0704.01 - OBRAS PRELIMINARES 3.0704.01 - B REFERENCIAS 3.0704.01 F.01 f) Plantilla para desplante de 6 cm. de espesor (3.0704.01 G.08 Y G.14). 01) de concreto hidráulico f'c =100 kg/cm2. | m2 | 20.4
| 500200036 | 3.0704.01 - OBRAS PRELIMINARES 3.0704.01 - B REFERENCIAS 3.0704.01 - F.01 e) Relleno de zanjas para cimentaciones, incluyendo acarreos dentro y fuera de la obra. (3.0704.01 G.07 Y G.14) 03) Con material producto de la excavación, compactado al 90% de la prueba proctor en capas de 20 cm: de espesor. Incluye: acarreos, traspaleos, incorporación de agua, limpieza y retiro de sobrantes de obra, equipo, herramienta y mano de obra. | m3 | 50.05
| 500200013 | 3.0704.03) CONCRETO HIDRÁULICO 3.0704.03) B. REFERENCIAS 3.0704.03 F.01. a) Concreto hidráulico en cimentación, sin incluir moldes y obra falsa. (3.0704.03 G.07). 03) Resistencia f'c =250 kg/cm2. | m3 | 2.55
| 500200015 | 3.0704.03) CONCRETO HIDRÁULICO 3.0704.03) B. REFERENCIAS 3.0704.03 F.01. e) Cimbra no aparente, incluyendo obra falsa y descimbrado (3.0704.03 G.03 Y G.08). 01) En cimentación. | m2 | 10.2
| 500200020 | 3.0704.04) ACERO PARA CONCRETO 3.0704.04) B. REFERENCIAS 3.0704.04. F.01. a) Acero de refuerzo en cimentación (3.0704.04.G.03 Y G.01) 02) Limite elástico f'y=4200 kg/cm2. (Corrugada # 3) | kg | 115.87
| 500200027 | 3.0704.02) MAMPOSTERIAS 3.0704.02) B. REFERENCIAS 3.0704.02 F.01 f) Mampostería de bloques de cemento, rellenos con concreto f'c=100 kg/cm2 (3.0704.02.G.02); Referencia (3.0704.07.G.01) 01) Muro de enrase en cimentación de block hueco de concreto de 15x20x40 cm de 15 cm de espesor, relleno con concreto f'c=100 kg/cm2, asentado con mortero cem.-arena 1:5. Incluye: materiales, mano de obra, acarreos, desperdicios, herramienta, limpiezas y retiro de sobrantes fuera de la obra. A cualquier altura. | m2 | 20.4
| 500200037 | 3.0704.01 - OBRAS PRELIMINARES 3.0704.01 - B REFERENCIAS 3.0704.01 F.01 e) Relleno de zanjas para cimentaciones, incluyendo acarreos dentro y fuera de la obra (3.0704.01 G.07 Y G.14). 04) Relleno y compactación con material de banco (inerte) compactado al 90% proctor en capas no mayores de 20 cm. Incluye: material, maniobras, acarreos, mano de obra, herramienta y equipo. | m3 | 42.33
ALBAÑILERÍA Y ACABADOS
| 500400052 | 3.0704.03) CONCRETO HIDRÁULICO 3.0704.03) B. REFERENCIAS 3.0704.03.F.01.c) Concreto hidráulico en cadenas, castillos y dalas de repartición. Incl. Concreto (3.0704.03.G.07), cimbra aparente (3.0704.03.G.08) y acero de refuerzo (3.0704.04.G.03 y G.01). 01) Castillo y/o cadena de concreto de F´C=150 KG/CM2. Sección de 20 X 20 CM armado con 4 VS #3 FY=4200 KG/CM2 Y E=#2 @20 CM. T.M.A. 19 MM, acabado aparente. Incluye: suministro de materiales, mano de obra, anclajes necesarios, cimbra aparente y descimbra. a cualquier altura. | m | 25
| 500400226 | 3.0704.03) CONCRETO HIDRÁULICO 3.0704.03) B. REFERENCIAS 3.0704.03.F.01.c) Concreto hidráulico en cadenas, castillos y dalas de repartición. Inc. Concreto (3.0704.03.G.07), cimbra aparente (3.0704.03.G.08) y acero de refuerzo (3.0704.04.G.03 y g.01). 01) Castillo y/o cadena de concreto de F’C= 150 KG/CM2. Sección de 20 x 30 CM. armado con 6 VS #3 FY=4200 KG/CM2 Y E=#2 @20 CM. T.M.A. 19 MM, acabado aparente. Incluye: suministro de materiales, mano de obra, anclajes necesarios, cimbra aparente, ochavos, cruce de varillas y descimbra a cualquier altura. | m | 88
| 500400066 | 3.0704.07.) MUROS 3.0704.07.) B. REFERENCIAS 3.0704.07.F.01.e) Muros de bloques huecos de concreto (3.0704.07 G.01) 01) Muro de block hueco de concreto, 15x20x40 CM asentado con mortero cemento arena prop. 1:4. de 15 CM de espesor acabado aparente ambas caras (con boquilla). Incluye: materiales, mano de obra, acarreos, desperdicios, herramienta, limpiezas y retiro de sobrantes fuera de la obra. a cualquier altura. | m2 | 64.6
| 500400034 | 3.0704.04.) ACEROS PARA CONCRETO 3.0704.04.) B. REFERENCIAS 3.0704.04.F.01.a) Acero de refuerzo (3.0704.04.G.03 y G.01). 03) Malla electrosoldada 6x6-10/10 en firmes. Incluye suministro y colocación. | m2 | 53.12
| 500400008 | 3.0704.09. PISOS Y PAVIMENTOS 3.0704.09.) B. REFERENCIAS 3.0704.09.F.01 a) Firmes de concreto hidráulico sobre terreno natural o relleno compactado (3.0704.09 G.01). 04) Piso de concreto F´C= 150 KG/CM2. 10 CM. de espesor, acabado escobillado con brocha de pelo, juntas frías, acabado con volteador. Incluye: cimbra, acarreos, nivelación, materiales y mano de obra. | m2 | 54.54
SEÑALAMIENTO DE OBRA
| 500900030 | suministro e instalacion de anuncio de obra con señal tipo DOMMY de 3.00 x 1.22 m, fabricado con estructura de PTR Cal. 18 de 1 1/2", lamina pintro Cal. 22 y postes de polin de 3"; acabado rotulado por computadora con diseños institucionales, segun proyecto. incluye,suministro y fabricacion de concreto f`c = 100 kg/cm2 para anclaje de soportes.ver plano | pza | 1
REHABILITACION DE SUBESTACION ELECTRICA + REHABILITACION DE SERVICIOS SANITARIOS EN SECUNDARIA GENERAL PROF. ANTONIO MANSILLA PEREZ" CLAVE (28DES0078J) EN EJIDO EL EBANITO MUNICIPIO DE MATAMOROS, TAMAULIPAS.
REHABILITACION DE SERVICIOS SANITARIOS DE ALUMNOS
PRELIMINARES
| 500100927 | EP-1-A.- Demoliciones, desmontajes y desmantelamientos. Desmontaje y retiro de mueble sanitario y/o de cocina existente (inodoro, lavabo, mingitorio, fregadero, lavadero y vertedero o pileta). Incluye acarreo dentro y fuera de la obra del material recobrado al almacén indicado por la Supervisión, limpieza, equipo de seguridad y herramientas. (P.U.O.T.) | pza | 4
| 500100041 | EP-1-A.- DEMOLICIONES, DESMONTAJES Y DESMANTELAMIENTOS. Desmontaje y retiro de lámpara fluorescente existente. incluye: desconexión de energía eléctrica de las mismas, acarreo del material recuperado hasta el lugar indicado por la supervisión, mano de obra, limpieza, maniobras, herramienta y equipo, en cualquier nivel. (P.U.O.T.) | pza | 4
| 500101580 | EP-1-A.- DEMOLICIONES, DESMONTAJES Y DESMANTELAMIENTOS. Desasolve a muebles sanitario y lavabos, Incluye: herramienta, mano de obra especializada, equipo y maniobras. P.U.O.T. | pza | 4
| 500101738 | Reparación de grietas en muros dañados, consistente en ranura de muro y resane con mortero cemento-arena 1:4 con un ancho de 20 cm. Incluye: malla desplegada, aplanado con afine, materiales, mano de obra, desperdicios, acarreos, maniobras, herramienta, equipo, limpiezas y retiro de sobrantes fuera de la obra. P.U.O.T. | m | 9
| 500100042 | EP-1-A.- DEMOLICIONES, DESMONTAJES Y DESMANTELAMIENTOS. Demolición y retiro de impermeabilización existente. Incluye: maniobras, mano de obra, herramienta y acarreo de escombro fuera de la obra del material no utilizable, a cualquier altura. (P.U.O.T.) | m2 | 35
ALBAÑILERÍA Y ACABADOS
| 500401095 | 3.0704.08.) RECUBRIMIENTOS 3.0704.08.) B. REFERENCIAS 3.0704.08.F.01.d) Lambrín interior de azulejo (3.0704.08.G.01) Suministro y colocación de lambrín de azulejo en muros marca Interceramic modelo Desert color Dubai de 20 x 30 cm o similar, asentado con cemento crest y emboquillado con boquilla antihongo color blanco antiguo (para baños) | m2 | 14
| 500500076 | 3.0704.09) PISOS Y PAVIMENTOS 3.0704.09) B. REFERENCIAS 3.0704.09 - F.01 e) Pisos de losetas, baldosas o cintillas de barro. (3.0704.09 G.01). 03) Suministro y colocación de piso de cerámica marca Vitromex o similar en calidad, línea Diamond - blanco, de 33.3x33.3 cms. de 1a. calidad, asentado con cemento crest y emboquillado con boquillex (5 mm) de color. incluye: materiales, mano de obra, cortes, desperdicios, preparación de la superficie y limpeza. | m2 | 6
| 500502679 | 3.0704.08.) RECUBRIMIENTOS 3.0704.08.) B. REFERENCIAS 3.0704.08 F.01 k) Recubrimiento de pintura (3.0704.08 G.01) 01) Suministro y aplicación de pintura 100% acrílica sin olor, para interiores y exteriores, Berelex Green de BEREL o similar en calidad, aplicada sobre muros, columnas, trabes y/o plafones de cualquier tipo de acabado, a dos manos, con aplicación de fondo. Incluye: suministro, mano de obra, limpieza y preparación de la superficie, acarreos. A cualquier altura. | m2 | 25
| 500500125 | 3.0704.08.) RECUBRIMIENTOS 3.0704.08.) B. REFERENCIAS 3.0704.08 F.01 k) Recubrimiento de pintura (3.0704.08 G.01) 06) Suministro y aplicación de pintura esmalte alkidal en puertas y mamparas de lámina estriada, trabajo terminado, incluye: limpieza,preparacion de la superficie, primer anticorrosivo, aplicación de 2 manos de pintura esmalte, incluye materiales, limpieza, acarreos, elevaciones, andamios, desperdicios, herramienta, mano de obra especializada y equipo. | m2 | 6
| 501100108 | Papelera de cerámica MARCA VITROMEX o similar en calidad, línea 100, color blanco, Incluye: Suministro, colocación, preparación en muro para su colocación, material, mano de obra, limpieza, herramienta y equipo. | pza | 2
| 501100111 | Jabonera de cerámica MARCA VITROMEX o similar en calidad, línea 100, color blanco, Incluye: Suministro , colocación, preparación en muro para su colocación, material, mano de obra, limpieza, herramienta y equipo. | pza | 2
| 500600209 | Suministro y colocación de espejos rectangular de 0.40 x 0.60 mts. con marco de aluminio de 1 1/2", incluye: mano de obra, flete a obra, desperdicio, acarreo hasta el lugar de su utilización, corte, ajuste, limpieza y retiro de sobrantes fuera de obra, equipo de seguridad y demás derivados del uso de herramienta y equipo. | pza | 2
| 500102282 | Suministro y colocación de entortado de 4 cm de espesor en losa con mortero cemento-arena-tezontle en proporción 5:4:3. Incluye: material, mano de obra, herramienta, elevaciones, acarreos, desperdicios, limpieza y todo lo necesario para su correcta colocación. A cualquier nivel. P.U.O.T. | m2 | 25
| 500402161 | 3.0704.18.) IMPERMEABILIZACIONES 3.0704.18.) B. REFERENCIAS 3.0704.18.F.01.c) Impermeabilización de techos (3.0704.18.G.01.b). 04) Suministro y colocación de sistema prefabricado impermeabilizante multicapa de asfalto modificado "APP", reforzado en su interior con poliéster, acabado aparente con gravilla roja, de 4.0 MM de espesor, aplicado por medio de termofusión (8 años de garantía). Inc. primer asfaltico 0.20 LTS/M2, sellado de fisuras y grietas con cemento plástico asfaltico, previa limpieza y preparación de la superficie. | m2 | 35
HERRERÍA Y CANCELERIA
| 500101622 | Rehabilitación de ventanas metálicas existentes, consistente en retiro de pintura existente, aplicación de fondeo, aplicación de pintura de esmalte según especificación en planos, ajuste de ventanas metálicas existentes, cambio de cristales existentes por cristal de 6 mm, sustitución de manguetería y herrajes según sea el caso. Incluye: desmontaje, cortes, reinstalación, mano de obra especializada, material de fijación, limpieza, maniobras, herramienta, equipo y todo lo necesario para su correcta ejecución, en cualquier nivel. (P.U.O.T.) | m2 | 6
INSTALACIONES
| 501100257 | "3.0704.12) instalaciones de gas, hidráulicas y sanitarias. 3.0704.12) b. referencias 3.0704.12 – f.01 m) muebles; incluye accesorios y llaves (3.0704.12 g.01.c) 02) suministro y colocación de lavabo de cerámica color blanco marca VITROMEX, modelo Azalea o similar en calidad y duración. Incluye llave individual para lavabo 4242 marca URREA o similar en calidad, contra rejilla cromada, cespol cromado para lavabo F-207 marca URREA o similar en calidad, manguera alimentadora y pruebas.” | pza | 2
| 501100017 | 3.0704.12) INSTALACIONES DE GAS, HIDRÁULICAS Y SANITARIAS. 3.0704.12) B. REFERENCIAS 3.0704.12 - F.01 m) Muebles; incluye accesorios y llaves (3.0704.12 G.01.c). 01) Suministro y colocación de inodoro VITROMEX modelo Marathon color blanco o similar en calidad completo, con llave de paso, asientos, conexiones, cuello de cera y pruebas. Incluye: material, limpieza, herrajes para su buen funcionamiento, herramienta y equipo. | pza | 2
REHABILITACION DE SUBESTACION ELECTRICA
| 502401298 | Mantenimiento correctivo a transformadores tipo poste de 75 KVA y/o 225 KVA. Incluye: revisar fugas de aceite en bornes y tanque, revisar válvula de alivio, realizar limpieza general, aplicación de pintura, corrección de problemas de oxidación, remplazar conexiones de media tensión, verificar taps, verificar interruptor principal y base, verificar sistema de tierra y realizar medición, cambio de aceite, mano de obra especializada, herramienta menor, maniobras, equipo y todo lo necesario para su correcto funcionamiento, a cualquier altura. P.U.O.T. | lote | 1
| 500100038 | EP-1-A.- DEMOLICIONES, DESMONTAJES Y DESMANTELAMIENTOS. Desmontaje y retiro de transformador existente en poste. Incluye: desconexión, maniobras, flete y acarreo al lugar indicado por la supervisión, equipo de seguridad, instalaciones específicas, herramienta, equipo, mano de obra especializada. A cualquier altura. (P.U.O.T.) | pza | 1
| 501301755 | Pruebas a transformador y revisión de la capacidad dieléctrica del aceite. Incluye: análisis del aceite, pruebas con TTR (para determinar su estado actual). | pza | 1
| 501300259 | Instalación de transformador tipo poste de 150 KVA, 13200/220-127V, incluye: mano de obra especializada, material misceláneo, desperdicio, grúa y maniobras, elevación, acarreos, pruebas, herramienta y equipo. P.U.O.T. | pza | 1
REHABILITACION DE SERVICIOS SANITARIOS DE MAESTROS
PRELIMINARES
| 500100927 | EP-1-A.- Demoliciones, desmontajes y desmantelamientos. Desmontaje y retiro de mueble sanitario y/o de cocina existente (inodoro, lavabo, mingitorio, fregadero, lavadero y vertedero o pileta). Incluye acarreo dentro y fuera de la obra del material recobrado al almacén indicado por la Supervisión, limpieza, equipo de seguridad y herramientas. (P.U.O.T.) | pza | 8
| 500100041 | EP-1-A.- DEMOLICIONES, DESMONTAJES Y DESMANTELAMIENTOS. Desmontaje y retiro de lámpara fluorescente existente. incluye: desconexión de energía eléctrica de las mismas, acarreo del material recuperado hasta el lugar indicado por la supervisión, mano de obra, limpieza, maniobras, herramienta y equipo, en cualquier nivel. (P.U.O.T.) | pza | 8
| 500101580 | EP-1-A.- DEMOLICIONES, DESMONTAJES Y DESMANTELAMIENTOS. Desasolve a muebles sanitario y lavabos, Incluye: herramienta, mano de obra especializada, equipo y maniobras. P.U.O.T. | pza | 8
| 500101738 | Reparación de grietas en muros dañados, consistente en ranura de muro y resane con mortero cemento-arena 1:4 con un ancho de 20 cm. Incluye: malla desplegada, aplanado con afine, materiales, mano de obra, desperdicios, acarreos, maniobras, herramienta, equipo, limpiezas y retiro de sobrantes fuera de la obra. P.U.O.T. | m | 18
| 500100042 | EP-1-A.- DEMOLICIONES, DESMONTAJES Y DESMANTELAMIENTOS. Demolición y retiro de impermeabilización existente. Incluye: maniobras, mano de obra, herramienta y acarreo de escombro fuera de la obra del material no utilizable, a cualquier altura. (P.U.O.T.) | m2 | 65
ALBAÑILERÍA Y ACABADOS
| 500401095 | 3.0704.08.) RECUBRIMIENTOS 3.0704.08.) B. REFERENCIAS 3.0704.08.F.01.d) Lambrín interior de azulejo (3.0704.08.G.01) Suministro y colocación de lambrín de azulejo en muros marca Interceramic modelo Desert color Dubai de 20 x 30 cm o similar, asentado con cemento crest y emboquillado con boquilla antihongo color blanco antiguo (para baños) | m2 | 24
| 500500076 | 3.0704.09) PISOS Y PAVIMENTOS 3.0704.09) B. REFERENCIAS 3.0704.09 - F.01 e) Pisos de losetas, baldosas o cintillas de barro. (3.0704.09 G.01). 03) Suministro y colocación de piso de cerámica marca Vitromex o similar en calidad, línea Diamond - blanco, de 33.3x33.3 cms. de 1a. calidad, asentado con cemento crest y emboquillado con boquillex (5 mm) de color. incluye: materiales, mano de obra, cortes, desperdicios, preparación de la superficie y limpeza. | m2 | 35
| 500502679 | 3.0704.08.) RECUBRIMIENTOS 3.0704.08.) B. REFERENCIAS 3.0704.08 F.01 k) Recubrimiento de pintura (3.0704.08 G.01) 01) Suministro y aplicación de pintura 100% acrílica sin olor, para interiores y exteriores, Berelex Green de BEREL o similar en calidad, aplicada sobre muros, columnas, trabes y/o plafones de cualquier tipo de acabado, a dos manos, con aplicación de fondo. Incluye: suministro, mano de obra, limpieza y preparación de la superficie, acarreos. A cualquier altura. | m2 | 54
| 500500125 | 3.0704.08.) RECUBRIMIENTOS 3.0704.08.) B. REFERENCIAS 3.0704.08 F.01 k) Recubrimiento de pintura (3.0704.08 G.01) 06) Suministro y aplicación de pintura esmalte alkidal en puertas y mamparas de lámina estriada, trabajo terminado, incluye: limpieza,preparacion de la superficie, primer anticorrosivo, aplicación de 2 manos de pintura esmalte, incluye materiales, limpieza, acarreos, elevaciones, andamios, desperdicios, herramienta, mano de obra especializada y equipo. | m2 | 19
| 501100108 | Papelera de cerámica MARCA VITROMEX o similar en calidad, línea 100, color blanco, Incluye: Suministro, colocación, preparación en muro para su colocación, material, mano de obra, limpieza, herramienta y equipo. | pza | 6
| 501100111 | Jabonera de cerámica MARCA VITROMEX o similar en calidad, línea 100, color blanco, Incluye: Suministro , colocación, preparación en muro para su colocación, material, mano de obra, limpieza, herramienta y equipo. | pza | 2
| 500600209 | Suministro y colocación de espejos rectangular de 0.40 x 0.60 mts. con marco de aluminio de 1 1/2", incluye: mano de obra, flete a obra, desperdicio, acarreo hasta el lugar de su utilización, corte, ajuste, limpieza y retiro de sobrantes fuera de obra, equipo de seguridad y demás derivados del uso de herramienta y equipo. | pza | 4
| 500102282 | Suministro y colocación de entortado de 4 cm de espesor en losa con mortero cemento-arena-tezontle en proporción 5:4:3. Incluye: material, mano de obra, herramienta, elevaciones, acarreos, desperdicios, limpieza y todo lo necesario para su correcta colocación. A cualquier nivel. P.U.O.T. | m2 | 34
| 500402161 | 3.0704.18.) IMPERMEABILIZACIONES 3.0704.18.) B. REFERENCIAS 3.0704.18.F.01.c) Impermeabilización de techos (3.0704.18.G.01.b). 04) Suministro y colocación de sistema prefabricado impermeabilizante multicapa de asfalto modificado "APP", reforzado en su interior con poliéster, acabado aparente con gravilla roja, de 4.0 MM de espesor, aplicado por medio de termofusión (8 años de garantía). Inc. primer asfaltico 0.20 LTS/M2, sellado de fisuras y grietas con cemento plástico asfaltico, previa limpieza y preparación de la superficie. | m2 | 65
HERRERÍA Y CANCELERIA
| 500101622 | Rehabilitación de ventanas metálicas existentes, consistente en retiro de pintura existente, aplicación de fondeo, aplicación de pintura de esmalte según especificación en planos, ajuste de ventanas metálicas existentes, cambio de cristales existentes por cristal de 6 mm, sustitución de manguetería y herrajes según sea el caso. Incluye: desmontaje, cortes, reinstalación, mano de obra especializada, material de fijación, limpieza, maniobras, herramienta, equipo y todo lo necesario para su correcta ejecución, en cualquier nivel. (P.U.O.T.) | m2 | 19
INSTALACIONES
| 501100257 | "3.0704.12) instalaciones de gas, hidráulicas y sanitarias. 3.0704.12) b. referencias 3.0704.12 – f.01 m) muebles; incluye accesorios y llaves (3.0704.12 g.01.c) 02) suministro y colocación de lavabo de cerámica color blanco marca VITROMEX, modelo Azalea o similar en calidad y duración. Incluye llave individual para lavabo 4242 marca URREA o similar en calidad, contra rejilla cromada, cespol cromado para lavabo F-207 marca URREA o similar en calidad, manguera alimentadora y pruebas.” | pza | 6
| 501100017 | 3.0704.12) INSTALACIONES DE GAS, HIDRÁULICAS Y SANITARIAS. 3.0704.12) B. REFERENCIAS 3.0704.12 - F.01 m) Muebles; incluye accesorios y llaves (3.0704.12 G.01.c). 01) Suministro y colocación de inodoro VITROMEX modelo Marathon color blanco o similar en calidad completo, con llave de paso, asientos, conexiones, cuello de cera y pruebas. Incluye: material, limpieza, herrajes para su buen funcionamiento, herramienta y equipo. | pza | 6
TERMINACION DE REHABILITACION GENERAL EN JARDIN DE NIÑOS CAROLINA BALBOA CLAVE (28DJN0027T) ENCOL. MARIANO MATAMOROS, MUNICIPIO DE MATAMOROS TAMAULIPAS.
TERMINACION DE REHABILITACION GRAL
PRELIMINARES
| 500100027 | 3.0704.01) OBRAS PRELIMINARES 3.0704.01) B. REFERENCIAS. 3.0704.01 F.01 j) Demoliciones (3.0704.01 G.13 y G.14). 03) Demolición de concreto armado en losas. Inc. maniobras, limpiezas, corte de varillas, acarreo dentro y fuera de material producto de la demolición, mano de obra, herramienta y equipo a cualquier altura. | m3 | 6.93
ESTRUCTURA
| 500300030 | 3.0704.03.) CONCRETO HIDRÁULICO 3.0704.03.) B. REFERENCIAS 3.0704.03.F.01.e) Cimbra no aparente, incluyendo obra falsa (3.0704.03.G.08). 01) En estructura (losas, trabes) a cualquier altura, incluye goteros. | m2 | 3.24
| 500300031 | 3.0704.03.) CONCRETO HIDRÁULICO 3.0704.03.) B. REFERENCIAS 3.0704.03.F.01.d) Cimbra aparente, incluyendo obra falsa (3.0704.03.G.08). 02) En estructura (losas, trabes), acabado aparente c/triplay de pino de 16 mm. Incluye cimbrado, descimbrado, chaflán, goterón y frentes (ochavos), a cualquier altura. | m2 | 259.14
| 500300038 | 3.0704.04.) ACEROS PARA CONCRETO 3.0704.04.) B. REFERENCIAS 3.0704.04 . F.01. a) Acero de refuerzo en estructura ( 3.0704.04.G.03 Y G.01 ) 02) Limite elástico f'y=4200 kg/cm2. (corrugada # 3) | kg | 455.67
| 500300039 | 3.0704.04.) ACEROS PARA CONCRETO 3.0704.04.) B. REFERENCIAS 3.0704.04 . F.01. a) Acero de refuerzo en estructura ( 3.0704.04.G.03 Y G.01 ) 02) Limite elástico f'y=4200 kg/cm2. (corrugada # 4) | kg | 0.19
| 500300040 | 3.0704.04.) ACEROS PARA CONCRETO 3.0704.04.) B. REFERENCIAS 3.0704.04 . F.01. a) Acero de refuerzo en estructura ( 3.0704.04.G.03 Y G.01 ) 02) Limite elástico f'y=4200 kg/cm2. (corrugada # 5) | kg | 6.31
| 500300045 | 3.0704.03.) CONCRETO HIDRÁULICO 3.0704.03.) B. REFERENCIAS 3.0704.03.F.01.b) Concreto hidráulico en estructura, sin incluir moldes y obra falsa. (3.0704.03. G.01 Y G.07) 03) Resistencia f'c =250 kg/cm2. A cualquier altura. | m3 | 16.06
ALBAÑILERÍA Y ACABADOS
| 500500050 | 3.0704.08.) RECUBRIMIENTOS 3.0704.08.) B. REFERENCIAS 3.0704.08 F.01 k) Recubrimiento de pintura (3.0704.08 G.01) 01) Suministro y aplicación de pintura viníl-acrílica para interiores y exteriores, marca Vinimex de Comex o similar en calidad, aplicada sobre muros, columnas, trabes y/o plafones de cualquier tipo de acabado, a dos manos, con aplicación de fondo. Inc. suministro, mano de obra, limpieza y preparación de la superficie, acarreos. a cualquier altura. | m2 | 258.41
| 500402115 | 3.0704.18.) IMPERMEABILIZACIONES 3.0704.18.) B. REFERENCIAS 3.0704.18.F.01.c) Impermeabilización de techos (3.0704.18.G.01.b). 04) Suministro y colocación de sistema impermeable prefabricado en losa de azotea y pretiles, elaborado con asfalto modificado SBS de 4.00 mm de espesor, compuesto por un mínimo de 15% de polímero en asfalto modificado, reforzado internamente con una membrana de refuerzo de poliéster 180gr/m2, acabado liso, flexibilidad a baja temperatura -18°c, resistencia a la tensión 311.4n, estabilidad a temperaturas elevadas sbs>110°c, intemperismo acelerado menor al 10%. Se debe considerar para este trabajo la preparación de la superficie, imprimación con un compuesto asfáltico de baja viscosidad sin diluir, resane de fisuras con cemento asfáltico libre de asbestos, aplicación de manto prefabricado adherido por termofusión, refuerzo de puntos críticos, detallado en: bajadas pluviales, chaflanes, tuberías; se deberá considerar: materiales, la elevación de los materiales hasta el lugar de su utilización, traslapes mínimos de 10 cm, equipo y gas butano, mano de obra especializada, acarreos dentro y fuera de obra, limpieza del área de trabajo, retiro de escombro, se deberá entregar una garantía por escrito de 10 años o superior por parte del fabricante en material y mano de obra. | m2 | 214.78
INSTALACIONES
| 501100216 | Preparación hidráulica para desague de condensados (2 unidades evaporadoras) elaborada con tubo de PVC hidráulico de 13 mm de diámetro, incl. 2 codos de PVC 45 grados x 13 mm diámetro, 13.5 ml de tubo PVC hidr. de 13 mm de diámetro, ranurar muro, resanes con mortero cemento- arena 1:4, mano de obra y herramienta. P.U.O.T. | pza | 4
| 501300001 | 3.0704.13.) INSTALACIONES ELÉCTRICAS 3.0704.13.) B. REFERENCIAS. 3.0704.13.F.01 a) Salida de centro, contacto monofásico, trifásico y arbotante con tubería CONDUIT. Incluye cajas de registro, conexión, conductores tw y apagadores. (3.0704.13.G.01) 01) Salida para alumbrado, con tubería CONDUIT PVC pesado por losa, muro o piso, cable THW CONDUMEX o similar en calidad y caja de PVC, apagador, tapa tipo quinziño, con diámetros y calibres especificados en proyecto a cualquier altura, ranurado. Incluye: materiales, mano de obra especializada, pruebas, material misceláneo, acarreos, fletes, desperdicios, herramienta y equipo. | sal | 2
REHABILITACION DE LOSA Y MUROS DE LOS EDIF "A2 Y "B" EN J. DE N. "GRAL. LUCIO BLANCO FUENTES" CLAVE (28DJN0707Z) EN COL. LUCIO BLANCO. MATAMOROS, TAM.
EIDFICIO A
PRELIMINARES
| 500100104 | EP-1-A.-DEMOLICIONES, DESMONTAJES Y DESMANTELAMIENTOS. Desmontaje y montaje de unidad condensadora de aire acondicionado hasta 1.20x1.20 m ubicada en losa de azotea. Incluye: desconexión de instalación eléctrica, acarreos y estiba dentro de la obra en el lugar indicado por las autoridades escolares. | pza | 2
| 500100042 | EP-1-A.- DEMOLICIONES, DESMONTAJES Y DESMANTELAMIENTOS. Demolición y retiro de impermeabilización existente. Incluye: maniobras, mano de obra, herramienta y acarreo de escombro fuera de la obra del material no utilizable, a cualquier altura. (P.U.O.T.) | m2 | 206.11
| 500100875 | Rehabilitación de muros existentes, consiste en retiro de pintura en mal estado y resane de grietas o defectos del acabado. Inc. material, mano de obra. | m2 | 5
ALBAÑILERÍA Y ACABADOS
| 500402161 | 3.0704.18.) IMPERMEABILIZACIONES 3.0704.18.) B. REFERENCIAS 3.0704.18.F.01.c) Impermeabilización de techos (3.0704.18.G.01.b). 04) Suministro y colocación de sistema prefabricado impermeabilizante multicapa de asfalto modificado "APP", reforzado en su interior con poliéster, acabado aparente con gravilla roja, de 4.0 MM de espesor, aplicado por medio de termofusión (8 años de garantía). Inc. primer asfaltico 0.20 LTS/M2, sellado de fisuras y grietas con cemento plástico asfaltico, previa limpieza y preparación de la superficie. | m2 | 206.11
| 500400150 | Resane en perímetro de losa con mortero cemento-arena 1:3 y adhesivo marca UNECON o similar en calidad. Incluye: herramienta, equipo, mano de obra, andamios, limpieza y reparación de la superficie, dos capas de unecon, limpieza de área de trabajo, en cualquier nivel, (P.U.O.T.) | m | 20
| 500402205 | Rehabilitacion de lecho bajo de losa consistente en retiro de concreto suelto, limpieza de impurezas, limpieza de oxido en varillas de refuerzo, aplicación de adhitivo festerbond en superficie para unir concreto nuevo con concreto viejo y resane con mortero cem-arena prop. 1:3, acabado planeado con llana de madera. incluye: material, mano de obra, herramienta y equipo. P.U.O.T. | m2 | 4.93
EIDFICIO B
PRELIMINARES
| 500100104 | EP-1-A.-DEMOLICIONES, DESMONTAJES Y DESMANTELAMIENTOS. Desmontaje y montaje de unidad condensadora de aire acondicionado hasta 1.20x1.20 m ubicada en losa de azotea. Incluye: desconexión de instalación eléctrica, acarreos y estiba dentro de la obra en el lugar indicado por las autoridades escolares. | pza | 3
| 500100042 | EP-1-A.- DEMOLICIONES, DESMONTAJES Y DESMANTELAMIENTOS. Demolición y retiro de impermeabilización existente. Incluye: maniobras, mano de obra, herramienta y acarreo de escombro fuera de la obra del material no utilizable, a cualquier altura. (P.U.O.T.) | m2 | 262
| 500100875 | Rehabilitación de muros existentes, consiste en retiro de pintura en mal estado y resane de grietas o defectos del acabado. Inc. material, mano de obra. | m2 | 5
ALBAÑILERÍA Y ACABADOS
| 500402161 | 3.0704.18.) IMPERMEABILIZACIONES 3.0704.18.) B. REFERENCIAS 3.0704.18.F.01.c) Impermeabilización de techos (3.0704.18.G.01.b). 04) Suministro y colocación de sistema prefabricado impermeabilizante multicapa de asfalto modificado "APP", reforzado en su interior con poliéster, acabado aparente con gravilla roja, de 4.0 MM de espesor, aplicado por medio de termofusión (8 años de garantía). Inc. primer asfaltico 0.20 LTS/M2, sellado de fisuras y grietas con cemento plástico asfaltico, previa limpieza y preparación de la superficie. | m2 | 262
| 500400150 | Resane en perímetro de losa con mortero cemento-arena 1:3 y adhesivo marca UNECON o similar en calidad. Incluye: herramienta, equipo, mano de obra, andamios, limpieza y reparación de la superficie, dos capas de unecon, limpieza de área de trabajo, en cualquier nivel, (P.U.O.T.) | m | 20
SEÑALAMIENTO DE OBRA
| 500900030 | suministro e instalacion de anuncio de obra con señal tipo DOMMY de 3.00 x 1.22 m, fabricado con estructura de PTR Cal. 18 de 1 1/2", lamina pintro Cal. 22 y postes de polin de 3"; acabado rotulado por computadora con diseños institucionales, segun proyecto. incluye,suministro y fabricacion de concreto f`c = 100 kg/cm2 para anclaje de soportes.ver plano | pza | 1
REHABILITACION DE EDIFICIOS Y TECHUMBRE EN ESC. PRIM. "JUAN BAEZ GUERRA" CON CLAVE (28DPR1889V) EN COL. EXPOFIESTA, MATAMOROS TAMAULIPAS.
REHABILITACION DE EDIFICIO A
OBRA EXTERIOR
| 502400125 | Suministro y colocación de registro eléctrico prefabricado CFE-TN-RBTB1 de 50 x 80 x 65 cm (De baja tensión en banqueta tipo 1) con tapa de concreto hidráulico, marco de ángulo 1-3/4" x 1-3/4" x 3/16" y contramarco de 2" x 2" x 3/16" con anclas marca PREFAMEX o similar en calidad y duración. Incluye: materiales, mano de obra, herramienta, acarreos, trazo, excavación, relleno, limpiezas y retiro de sobrantes fuera de la obra. | pza | 2
| 502400082 | 3.0704.13.) INSTALACIONES ELÉCTRICAS 3.0704.13.) B. REFERENCIAS 3.0704.13 F.01 c) Tubería y conexiones tipo conduit PVC, en zanjas para alimentaciones. Incluye: trazo, excavación y relleno. (3.0704.13 G.02). 04) Suministro y tendido de tubo conduit PVC pesado de 41mm de diámetro. Incluye: material, mano de obra, herramienta, acarreo, pruebas, conexiones, trazo, excavación y relleno. | m | 110
| 502400120 | Suministro y colocación de cable de aluminio desnudo (AAC) calibre No. 6, incluye: material, mano de obra, conexión, maniobras, herramienta y equipo. En cualquier nivel (P.U.O.T.) | m | 115
| 502400116 | Cable de aluminio con forro 90 °C calibre AWG # 6, marca CONDUMEX o similar en calidad. Incluye: materiales, mano de obra especializada, conexión, maniobras, herramienta y equipo. En cualquier nivel. P.U.O.T. | m | 115
| 502700018 | Suministro y colocación de varilla de tierra COOPER WELD de 3.0 m. x 19 mm de diámetro. Incluye: conector y conductor, suministro de materiales, mano de obra, material misceláneo, desperdicio, limpieza, acarreos, herramienta y equipo. | pza | 2
INSTALACIONES EN EDIFICIOS
| 501300139 | 3.0704.13.) INSTALACIONES ELÉCTRICAS 3.0704.13.) B. REFERENCIAS. 3.0704.13 F.01 l) Interruptor termomagnético (3.0704.13 G.04). Suministro e instalación de interruptor termomagnetico tipo caja moldeada E100H, 2 polos, 30 A, modelo T6032/30 Easytiker, marca BTICINO o similar en calidad. Incluye: suministro, colocación, pruebas, herramienta y equipo. | pza | 5
| 500100059 | EP-1-A.- DEMOLICIONES, DESMONTAJES Y DESMANTELAMIENTOS. Desmantelamiento y retiro de salida de alumbrado y/o contacto, a base de caja galvanizada rectangular, base socket, cable, tubería Conduit oculta y/o aparente. Incluye: desconexión, acarreo de material recuperado hasta el lugar indicado por la supervisión, retiro de cableado, mano de obra especializada, limpieza, maniobras, herramienta y equipo, a cualquier altura. (P.U.O.T.) | sal | 30
| 501300003 | 3.0704.13.) INSTALACIONES ELÉCTRICAS 3.0704.13.) B. REFERENCIAS. 3.0704.13.F.01 a) Salida de centro, contacto monofásico, trifásico y arbotante con tubería CONDUIT. Incluye cajas de registro, conexión, conductores TW y apagadores (3.0704.13.G.01) 01) Salida para alumbrado, con tubería CONDUIT DE FO. GALV. Pared delgada, caja o chalupa galvanizada, cable CONDUMEX o similar en calidad, con diámetros y calibres especificados en proyecto, soportería y accesorios, apagador de 1, 2 y 3 salidas y tapa tipo QUINZIÑO. a cualquier altura. Incluye: materiales, mano de obra especializada, pruebas, materiales misceláneos, acarreos, fletes, desperdicios, herramienta y equipo. | sal | 90
| 501300087 | Rehabilitación de salida de alumbrado o contacto. Incluye: revisión, retiro del cable existente, suministro y colocación de cable nuevo, materiales, mano de obra, elevación, maniobras, fijación, conexiones, pruebas, material misceláneo, acarreos, herramienta y equipo, en cualquier nivel. | sal | 30
| 501300063 | Suministro y colocación de tablero de control para 2 circuitos monofásicos MARCA SQUARE-D o similar. Incluye suministro de materiales, mano de obra especializada, conexiones, pruebas, material misceláneo, desperdicio, acarreos, maniobras, herramienta y equipo. | pza | 6
| 501300064 | 3.0704.13.) INSTALACIONES ELÉCTRICAS 3.0704.13.) B. REFERENCIAS. 3.0704.13 F.01 l) Interruptor termomagnético (3.0704.13 G.04). 01) DE 1 POLO, 120 V.C.A., 15 A 50 AMPS, TIPO Q0, MCA. SQUARE- D o similar en calidad. Incluye: suministro, colocación, pruebas, herramienta y equipo. | pza | 12
| 501300061 | Suministro y colocación de tablero de control para 8 circuitos monofásicos MARCA SQUARE-D o similar. Incluye suministro de materiales, mano de obra especializada, conexiones, pruebas, material misceláneo, desperdicio, acarreos, maniobras, herramienta y equipo. | pza | 1
SEÑALAMIENTO DE OBRA
| 500900030 | suministro e instalacion de anuncio de obra con señal tipo DOMMY de 3.00 x 1.22 m, fabricado con estructura de PTR Cal. 18 de 1 1/2", lamina pintro Cal. 22 y postes de polin de 3"; acabado rotulado por computadora con diseños institucionales, segun proyecto. incluye,suministro y fabricacion de concreto f`c = 100 kg/cm2 para anclaje de soportes.ver plano | pza | 1
REHABILITACION DE EDIFICIO B
OBRA EXTERIOR
| 502400125 | Suministro y colocación de registro eléctrico prefabricado CFE-TN-RBTB1 de 50 x 80 x 65 cm (De baja tensión en banqueta tipo 1) con tapa de concreto hidráulico, marco de ángulo 1-3/4" x 1-3/4" x 3/16" y contramarco de 2" x 2" x 3/16" con anclas marca PREFAMEX o similar en calidad y duración. Incluye: materiales, mano de obra, herramienta, acarreos, trazo, excavación, relleno, limpiezas y retiro de sobrantes fuera de la obra. | pza | 2
| 502400082 | 3.0704.13.) INSTALACIONES ELÉCTRICAS 3.0704.13.) B. REFERENCIAS 3.0704.13 F.01 c) Tubería y conexiones tipo conduit PVC, en zanjas para alimentaciones. Incluye: trazo, excavación y relleno. (3.0704.13 G.02). 04) Suministro y tendido de tubo conduit PVC pesado de 41mm de diámetro. Incluye: material, mano de obra, herramienta, acarreo, pruebas, conexiones, trazo, excavación y relleno. | m | 110
| 502400120 | Suministro y colocación de cable de aluminio desnudo (AAC) calibre No. 6, incluye: material, mano de obra, conexión, maniobras, herramienta y equipo. En cualquier nivel (P.U.O.T.) | m | 115
| 502400116 | Cable de aluminio con forro 90 °C calibre AWG # 6, marca CONDUMEX o similar en calidad. Incluye: materiales, mano de obra especializada, conexión, maniobras, herramienta y equipo. En cualquier nivel. P.U.O.T. | m | 115
| 502700018 | Suministro y colocación de varilla de tierra COOPER WELD de 3.0 m. x 19 mm de diámetro. Incluye: conector y conductor, suministro de materiales, mano de obra, material misceláneo, desperdicio, limpieza, acarreos, herramienta y equipo. | pza | 2
INSTALACIONES EN EDIFICIOS
| 501300139 | 3.0704.13.) INSTALACIONES ELÉCTRICAS 3.0704.13.) B. REFERENCIAS. 3.0704.13 F.01 l) Interruptor termomagnético (3.0704.13 G.04). Suministro e instalación de interruptor termomagnetico tipo caja moldeada E100H, 2 polos, 30 A, modelo T6032/30 Easytiker, marca BTICINO o similar en calidad. Incluye: suministro, colocación, pruebas, herramienta y equipo. | pza | 5
| 500100059 | EP-1-A.- DEMOLICIONES, DESMONTAJES Y DESMANTELAMIENTOS. Desmantelamiento y retiro de salida de alumbrado y/o contacto, a base de caja galvanizada rectangular, base socket, cable, tubería Conduit oculta y/o aparente. Incluye: desconexión, acarreo de material recuperado hasta el lugar indicado por la supervisión, retiro de cableado, mano de obra especializada, limpieza, maniobras, herramienta y equipo, a cualquier altura. (P.U.O.T.) | sal | 30
| 501300003 | 3.0704.13.) INSTALACIONES ELÉCTRICAS 3.0704.13.) B. REFERENCIAS. 3.0704.13.F.01 a) Salida de centro, contacto monofásico, trifásico y arbotante con tubería CONDUIT. Incluye cajas de registro, conexión, conductores TW y apagadores (3.0704.13.G.01) 01) Salida para alumbrado, con tubería CONDUIT DE FO. GALV. Pared delgada, caja o chalupa galvanizada, cable CONDUMEX o similar en calidad, con diámetros y calibres especificados en proyecto, soportería y accesorios, apagador de 1, 2 y 3 salidas y tapa tipo QUINZIÑO. a cualquier altura. Incluye: materiales, mano de obra especializada, pruebas, materiales misceláneos, acarreos, fletes, desperdicios, herramienta y equipo. | sal | 90
| 501300087 | Rehabilitación de salida de alumbrado o contacto. Incluye: revisión, retiro del cable existente, suministro y colocación de cable nuevo, materiales, mano de obra, elevación, maniobras, fijación, conexiones, pruebas, material misceláneo, acarreos, herramienta y equipo, en cualquier nivel. | sal | 30
| 501300063 | Suministro y colocación de tablero de control para 2 circuitos monofásicos MARCA SQUARE-D o similar. Incluye suministro de materiales, mano de obra especializada, conexiones, pruebas, material misceláneo, desperdicio, acarreos, maniobras, herramienta y equipo. | pza | 6
| 501300064 | 3.0704.13.) INSTALACIONES ELÉCTRICAS 3.0704.13.) B. REFERENCIAS. 3.0704.13 F.01 l) Interruptor termomagnético (3.0704.13 G.04). 01) DE 1 POLO, 120 V.C.A., 15 A 50 AMPS, TIPO Q0, MCA. SQUARE- D o similar en calidad. Incluye: suministro, colocación, pruebas, herramienta y equipo. | pza | 12
| 501300061 | Suministro y colocación de tablero de control para 8 circuitos monofásicos MARCA SQUARE-D o similar. Incluye suministro de materiales, mano de obra especializada, conexiones, pruebas, material misceláneo, desperdicio, acarreos, maniobras, herramienta y equipo. | pza | 1
REHABILITACION DE EDIFICIO C
OBRA EXTERIOR
| 502400125 | Suministro y colocación de registro eléctrico prefabricado CFE-TN-RBTB1 de 50 x 80 x 65 cm (De baja tensión en banqueta tipo 1) con tapa de concreto hidráulico, marco de ángulo 1-3/4" x 1-3/4" x 3/16" y contramarco de 2" x 2" x 3/16" con anclas marca PREFAMEX o similar en calidad y duración. Incluye: materiales, mano de obra, herramienta, acarreos, trazo, excavación, relleno, limpiezas y retiro de sobrantes fuera de la obra. | pza | 2
| 502400082 | 3.0704.13.) INSTALACIONES ELÉCTRICAS 3.0704.13.) B. REFERENCIAS 3.0704.13 F.01 c) Tubería y conexiones tipo conduit PVC, en zanjas para alimentaciones. Incluye: trazo, excavación y relleno. (3.0704.13 G.02). 04) Suministro y tendido de tubo conduit PVC pesado de 41mm de diámetro. Incluye: material, mano de obra, herramienta, acarreo, pruebas, conexiones, trazo, excavación y relleno. | m | 60
| 502400120 | Suministro y colocación de cable de aluminio desnudo (AAC) calibre No. 6, incluye: material, mano de obra, conexión, maniobras, herramienta y equipo. En cualquier nivel (P.U.O.T.) | m | 70
| 502400116 | Cable de aluminio con forro 90 °C calibre AWG # 6, marca CONDUMEX o similar en calidad. Incluye: materiales, mano de obra especializada, conexión, maniobras, herramienta y equipo. En cualquier nivel. P.U.O.T. | m | 70
| 502700018 | Suministro y colocación de varilla de tierra COOPER WELD de 3.0 m. x 19 mm de diámetro. Incluye: conector y conductor, suministro de materiales, mano de obra, material misceláneo, desperdicio, limpieza, acarreos, herramienta y equipo. | pza | 2
INSTALACIONES EN EDIFICIOS
| 501300139 | 3.0704.13.) INSTALACIONES ELÉCTRICAS 3.0704.13.) B. REFERENCIAS. 3.0704.13 F.01 l) Interruptor termomagnético (3.0704.13 G.04). Suministro e instalación de interruptor termomagnetico tipo caja moldeada E100H, 2 polos, 30 A, modelo T6032/30 Easytiker, marca BTICINO o similar en calidad. Incluye: suministro, colocación, pruebas, herramienta y equipo. | pza | 2
| 500100059 | EP-1-A.- DEMOLICIONES, DESMONTAJES Y DESMANTELAMIENTOS. Desmantelamiento y retiro de salida de alumbrado y/o contacto, a base de caja galvanizada rectangular, base socket, cable, tubería Conduit oculta y/o aparente. Incluye: desconexión, acarreo de material recuperado hasta el lugar indicado por la supervisión, retiro de cableado, mano de obra especializada, limpieza, maniobras, herramienta y equipo, a cualquier altura. (P.U.O.T.) | sal | 20
| 501300003 | 3.0704.13.) INSTALACIONES ELÉCTRICAS 3.0704.13.) B. REFERENCIAS. 3.0704.13.F.01 a) Salida de centro, contacto monofásico, trifásico y arbotante con tubería CONDUIT. Incluye cajas de registro, conexión, conductores TW y apagadores (3.0704.13.G.01) 01) Salida para alumbrado, con tubería CONDUIT DE FO. GALV. Pared delgada, caja o chalupa galvanizada, cable CONDUMEX o similar en calidad, con diámetros y calibres especificados en proyecto, soportería y accesorios, apagador de 1, 2 y 3 salidas y tapa tipo QUINZIÑO. a cualquier altura. Incluye: materiales, mano de obra especializada, pruebas, materiales misceláneos, acarreos, fletes, desperdicios, herramienta y equipo. | sal | 40
| 501300087 | Rehabilitación de salida de alumbrado o contacto. Incluye: revisión, retiro del cable existente, suministro y colocación de cable nuevo, materiales, mano de obra, elevación, maniobras, fijación, conexiones, pruebas, material misceláneo, acarreos, herramienta y equipo, en cualquier nivel. | sal | 15
| 501300063 | Suministro y colocación de tablero de control para 2 circuitos monofásicos MARCA SQUARE-D o similar. Incluye suministro de materiales, mano de obra especializada, conexiones, pruebas, material misceláneo, desperdicio, acarreos, maniobras, herramienta y equipo. | pza | 4
| 501300064 | 3.0704.13.) INSTALACIONES ELÉCTRICAS 3.0704.13.) B. REFERENCIAS. 3.0704.13 F.01 l) Interruptor termomagnético (3.0704.13 G.04). 01) DE 1 POLO, 120 V.C.A., 15 A 50 AMPS, TIPO Q0, MCA. SQUARE- D o similar en calidad. Incluye: suministro, colocación, pruebas, herramienta y equipo. | pza | 8
| 501300061 | Suministro y colocación de tablero de control para 8 circuitos monofásicos MARCA SQUARE-D o similar. Incluye suministro de materiales, mano de obra especializada, conexiones, pruebas, material misceláneo, desperdicio, acarreos, maniobras, herramienta y equipo. | pza | 1
REHABILITACION DE EDIFICIO D
OBRA EXTERIOR
| 502400125 | Suministro y colocación de registro eléctrico prefabricado CFE-TN-RBTB1 de 50 x 80 x 65 cm (De baja tensión en banqueta tipo 1) con tapa de concreto hidráulico, marco de ángulo 1-3/4" x 1-3/4" x 3/16" y contramarco de 2" x 2" x 3/16" con anclas marca PREFAMEX o similar en calidad y duración. Incluye: materiales, mano de obra, herramienta, acarreos, trazo, excavación, relleno, limpiezas y retiro de sobrantes fuera de la obra. | pza | 2
| 502400082 | 3.0704.13.) INSTALACIONES ELÉCTRICAS 3.0704.13.) B. REFERENCIAS 3.0704.13 F.01 c) Tubería y conexiones tipo conduit PVC, en zanjas para alimentaciones. Incluye: trazo, excavación y relleno. (3.0704.13 G.02). 04) Suministro y tendido de tubo conduit PVC pesado de 41mm de diámetro. Incluye: material, mano de obra, herramienta, acarreo, pruebas, conexiones, trazo, excavación y relleno. | m | 110
| 502400120 | Suministro y colocación de cable de aluminio desnudo (AAC) calibre No. 6, incluye: material, mano de obra, conexión, maniobras, herramienta y equipo. En cualquier nivel (P.U.O.T.) | m | 115
| 502400116 | Cable de aluminio con forro 90 °C calibre AWG # 6, marca CONDUMEX o similar en calidad. Incluye: materiales, mano de obra especializada, conexión, maniobras, herramienta y equipo. En cualquier nivel. P.U.O.T. | m | 115
| 502700018 | Suministro y colocación de varilla de tierra COOPER WELD de 3.0 m. x 19 mm de diámetro. Incluye: conector y conductor, suministro de materiales, mano de obra, material misceláneo, desperdicio, limpieza, acarreos, herramienta y equipo. | pza | 2
INSTALACIONES EN EDIFICIOS
| 501300139 | 3.0704.13.) INSTALACIONES ELÉCTRICAS 3.0704.13.) B. REFERENCIAS. 3.0704.13 F.01 l) Interruptor termomagnético (3.0704.13 G.04). Suministro e instalación de interruptor termomagnetico tipo caja moldeada E100H, 2 polos, 30 A, modelo T6032/30 Easytiker, marca BTICINO o similar en calidad. Incluye: suministro, colocación, pruebas, herramienta y equipo. | pza | 8
| 500100059 | EP-1-A.- DEMOLICIONES, DESMONTAJES Y DESMANTELAMIENTOS. Desmantelamiento y retiro de salida de alumbrado y/o contacto, a base de caja galvanizada rectangular, base socket, cable, tubería Conduit oculta y/o aparente. Incluye: desconexión, acarreo de material recuperado hasta el lugar indicado por la supervisión, retiro de cableado, mano de obra especializada, limpieza, maniobras, herramienta y equipo, a cualquier altura. (P.U.O.T.) | sal | 30
| 501300003 | 3.0704.13.) INSTALACIONES ELÉCTRICAS 3.0704.13.) B. REFERENCIAS. 3.0704.13.F.01 a) Salida de centro, contacto monofásico, trifásico y arbotante con tubería CONDUIT. Incluye cajas de registro, conexión, conductores TW y apagadores (3.0704.13.G.01) 01) Salida para alumbrado, con tubería CONDUIT DE FO. GALV. Pared delgada, caja o chalupa galvanizada, cable CONDUMEX o similar en calidad, con diámetros y calibres especificados en proyecto, soportería y accesorios, apagador de 1, 2 y 3 salidas y tapa tipo QUINZIÑO. a cualquier altura. Incluye: materiales, mano de obra especializada, pruebas, materiales misceláneos, acarreos, fletes, desperdicios, herramienta y equipo. | sal | 60
| 501300087 | Rehabilitación de salida de alumbrado o contacto. Incluye: revisión, retiro del cable existente, suministro y colocación de cable nuevo, materiales, mano de obra, elevación, maniobras, fijación, conexiones, pruebas, material misceláneo, acarreos, herramienta y equipo, en cualquier nivel. | sal | 30
| 501300063 | Suministro y colocación de tablero de control para 2 circuitos monofásicos MARCA SQUARE-D o similar. Incluye suministro de materiales, mano de obra especializada, conexiones, pruebas, material misceláneo, desperdicio, acarreos, maniobras, herramienta y equipo. | pza | 6
| 501300064 | 3.0704.13.) INSTALACIONES ELÉCTRICAS 3.0704.13.) B. REFERENCIAS. 3.0704.13 F.01 l) Interruptor termomagnético (3.0704.13 G.04). 01) DE 1 POLO, 120 V.C.A., 15 A 50 AMPS, TIPO Q0, MCA. SQUARE- D o similar en calidad. Incluye: suministro, colocación, pruebas, herramienta y equipo. | pza | 12
| 501300061 | Suministro y colocación de tablero de control para 8 circuitos monofásicos MARCA SQUARE-D o similar. Incluye suministro de materiales, mano de obra especializada, conexiones, pruebas, material misceláneo, desperdicio, acarreos, maniobras, herramienta y equipo. | pza | 1
REHABILITACION DE TECHUMBRE
| 500302016 | Limpieza mecánica y aplicación de pintura en estructuras metálicas, incluye: lijado,preparacion de la superficie, primario anticorrosivo de alto desempeño y pintura esmalte Osel oro o similar en calidad, a dos manos, materiales, mano de obra especializada, fletes y acarreos, herramienta, andamios y todo lo necesario para su correcta ejecución. A cualquier altura. P.U.O.T. | m2 | 400
| 501300087 | Rehabilitación de salida de alumbrado o contacto. Incluye: revisión, retiro del cable existente, suministro y colocación de cable nuevo, materiales, mano de obra, elevación, maniobras, fijación, conexiones, pruebas, material misceláneo, acarreos, herramienta y equipo, en cualquier nivel. | sal | 6
| 501300063 | Suministro y colocación de tablero de control para 2 circuitos monofásicos MARCA SQUARE-D o similar. Incluye suministro de materiales, mano de obra especializada, conexiones, pruebas, material misceláneo, desperdicio, acarreos, maniobras, herramienta y equipo. | pza | 1
| 501300064 | 3.0704.13.) INSTALACIONES ELÉCTRICAS 3.0704.13.) B. REFERENCIAS. 3.0704.13 F.01 l) Interruptor termomagnético (3.0704.13 G.04). 01) DE 1 POLO, 120 V.C.A., 15 A 50 AMPS, TIPO Q0, MCA. SQUARE- D o similar en calidad. Incluye: suministro, colocación, pruebas, herramienta y equipo. | pza | 2
REHABILITACION DE TECHUMBRE Y LOSAS EN PRIMARIA FRANCISCO I. MADERO CLAVE (28DPR0458Z) EN COLONIA MARIANO MATAMOROS, MATAMOROS TAMAULIPAS.
REHABILITACION DE TECHUMBRE
| 500101637 | EP-1-A.- DEMOLICIONES, DESMONTAJES Y DESMANTELAMIENTOS. Desmantelamiento y retiro de canalón de lámina galvanizada calibre 26 sección variable, para captación y desagüe de agua pluvial en techumbre de lámina, (ver detalle en plano). Incluye: materiales, mano de obra, flete, acarreos, elevación, desperdicios, cortes, traslapes, ajustes, herramienta y equipo. (P.U.O.T.) | m | 50
| 500102299 | EP-1-A.- DEMOLICIONES, DESMONTAJES Y DESMANTELAMIENTOS. Desmantelamiento de bajada de agua pluvial con tubo de PVC sanitario de hasta 6 pulgadas de diámetro y 6 metros de longitud. Incluye: desconexiones a canalón, mano de obra, herramienta y maniobras. (P.U.O.T.) | pza | 10
| 500300887 | Fabricación y colocación de canalón de lámina galvanizada calibre 24 de 120 cm de desarrollo, para captación y desagüe de agua pluvial en techumbre de lámina. Incluye: materiales, mano de obra, flete, acarreos, elevación, desperdicios, cortes, traslapes, ajustes, herramienta y equipo. (P.U.O.T.) | m | 50
| 500301000 | Mantenimiento correctivo y eliminación de óxidos por corrosión, en perfil galvace fy=3500 kg/cm2, para larguero o strut en techumbre de edificio y anden, incluye: los materiales, 2 manos de primario serie 4124 marca NAPKO o similar en calidad y terminado en pintura epoxicote serie 4321 marca NAPKO o similar en calidad y mano de obra. | m2 | 678
| 502500161 | 3.0704.13.) INSTALACIONES ELÉCTRICAS 3.0704.13.) B. REFERENCIAS 3.0704.13.F.01. o) Unidades de alumbrado (3.0704.13.G.04) Suministro e instalación de luminaria suburbana de 175 w, vapor de sodio de alta presión, 110 v. según proyecto. Incluye, lámpara de 175 w, suministro de materiales, mano de obra especializada, conexiones, material misceláneo, acarreos, elevación, maniobras, pruebas, desperdicios, herramienta y equipo. | pza | 8
| 502400043 | 3.0704.13) INSTALACIONES ELECTRICAS 3.0704.13) B. REFERENCIAS 3.0704.13 F.01 e) Conductores de cobre tipo TW, con forro; incluye empalmes.. (3.0704.13 G.02) 04) Cable de cobre tipo THW-LS 75 °C calibre AWG # 12, marca CONDUMEX o similar en calidad. Incluye: suministro, mano de obra especializada, conexión y prueba. | m | 180
| 500100454 | EP-1-A.- DEMOLICIONES, DESMONTAJES Y DESMANTELAMIENTOS. Desmantelamiento y retiro de cable conductor de diversos calibres. Incluye: herramienta y equipo necesario para su total retiro, limpieza y traslado a bodega indicada por supervisor. | m | 180
| 500300081 | 3.0704.10.) TECHOS 3.0704.10.) B REFERENCIAS 3.0704.10.F.01 c) Techo no transitable sobre estructura de madera ó metálica (3.0704.10.G.01) 01) Suministro, habilitado, colocación lamina galvanizada troquelada cal. 24 mca. Zintro o similar en calidad, duracion y tiempo de garantia, Incluye: caballete, elementos de fijacion, acarreos, maniobras, desperdicio, traslapas, fletes, limpieza, retiro de sobrantes fuera de la obra, equipo, herramienta y mano de obra a cualquier altura. | m2 | 65
| 501100215 | Bajada de agua pluvial con tubo de PVC sanitario de 6" de diam. y 6 m de altura, fijo a columna metalica con abrazaderas. incluye, conexiones a canalon. | pza | 10
REHABILITACION DE LOSAS
| 500100042 | EP-1-A.- DEMOLICIONES, DESMONTAJES Y DESMANTELAMIENTOS. Demolición y retiro de impermeabilización existente. Incluye: maniobras, mano de obra, herramienta y acarreo de escombro fuera de la obra del material no utilizable, a cualquier altura. (P.U.O.T.) | m2 | 215
| 500402677 | Rehabilitación de lecho bajo de losas en aleros, consistente en: demolición de concreto suelto, limpieza con cepillo de alambre, removedor de óxido en acero expuesto y aplicación de FESTERBOND o similar en calidad, aplanado fino en plafones de 2 cm de espesor, zarpeando con mortero cemento-arena proporción 1:4 y afinando con el mismo material. Incluye: material, mano de obra, herramienta, acarreos, maniobras, andamiajes, limpieza y retiro de escombro dentro y fuera de la obra, a cualquier altura. P.U.O.T. | m2 | 310
| 500402161 | 3.0704.18.) IMPERMEABILIZACIONES 3.0704.18.) B. REFERENCIAS 3.0704.18.F.01.c) Impermeabilización de techos (3.0704.18.G.01.b). 04) Suministro y colocación de sistema prefabricado impermeabilizante multicapa de asfalto modificado "APP", reforzado en su interior con poliéster, acabado aparente con gravilla roja, de 4.0 MM de espesor, aplicado por medio de termofusión (8 años de garantía). Inc. primer asfaltico 0.20 LTS/M2, sellado de fisuras y grietas con cemento plástico asfaltico, previa limpieza y preparación de la superficie. | m2 | 215
| 500500050 | 3.0704.08.) RECUBRIMIENTOS 3.0704.08.) B. REFERENCIAS 3.0704.08 F.01 k) Recubrimiento de pintura (3.0704.08 G.01) 01) Suministro y aplicación de pintura viníl-acrílica para interiores y exteriores, marca Vinimex de Comex o similar en calidad, aplicada sobre muros, columnas, trabes y/o plafones de cualquier tipo de acabado, a dos manos, con aplicación de fondo. Inc. suministro, mano de obra, limpieza y preparación de la superficie, acarreos. a cualquier altura. | m2 | 310
SEÑALAMIENTO DE OBRA
| 500900030 | suministro e instalacion de anuncio de obra con señal tipo DOMMY de 3.00 x 1.22 m, fabricado con estructura de PTR Cal. 18 de 1 1/2", lamina pintro Cal. 22 y postes de polin de 3"; acabado rotulado por computadora con diseños institucionales, segun proyecto. incluye,suministro y fabricacion de concreto f`c = 100 kg/cm2 para anclaje de soportes.ver plano | pza | 1
IMPORTE TOTAL DE LA PROPUESTA
IMPORTE TOTAL CON LETRA:

## RESUMEN
LICITACIÓN No.: LPE-ITIFE-N035-2022 |  | PLAZO DE EJECUCIÓN |  | FIRMA DEL LICITANTE
DESCRIPCIÓN: | CONSTRUCCIÓN Y REHABILITACIÓN EN: PRIM. NUEVO AMANECER (28DPR2272H); J. DE N. PROFRA. EDELMIRA CHARLES SALINAS (28DJN0916E); SEC. GRAL . PROF. ANTONIO MANSILLA PEREZ (28DES0078J); J. DE N. CAROLINA BALBOA CLAVE (28DJN0027T); J. DE N. GRAL. LUCIO BLANCO FUENTES (28DJN0707Z); PRIM. JUAN BAEZ GUERRA (28DPR1889V); PRIM. FRANCISCO I. MADERO (28DPR0458Z), EN MATAMOROS, TAM. | DE LOS TRABAJOS: |  |  | ANEXO
AE15A
RAZON SOCIAL DEL LICITANTE: |  | FECHAS | INICIO: |  | HOJA:
|  |  | TERMINO: |  | DE:
RESÚMEN DE CATALOGO DE CONCEPTOS
NUMERO | CAPÍTULO | IMPORTE
I | DEMOLICION Y CONSTRUCCION DE BARDA PERIMETRAL CON MURO APARENTE (350.00 ML.) EN ESC. PRIM. "NUEVO AMANECER" CLAVE (28DPR2272H) EN COL. SAN FERNANDO EN MATAMOROS TAMAULIPAS
II | CONSTRUCCION DE BARDA PERIMETRAL + SOBREPISO EN JARDIN DE NIÑOS PROFRA. EDELMIRA CHARLES SALINAS, CLAVE (28DJN0916E), COLONIA FRANCISCO CASTELLANOS EN MATAMOROS, TAMAULIPAS.
III | REHABILITACION DE SUBESTACION ELECTRICA + REHABILITACION DE SERVICIOS SANITARIOS EN SECUNDARIA GENERAL PROF. ANTONIO MANSILLA PEREZ" CLAVE (28DES0078J) EN EJIDO EL EBANITO MUNICIPIO DE MATAMOROS, TAMAULIPAS.
IV | TERMINACION DE REHABILITACION GENERAL EN JARDIN DE NIÑOS CAROLINA BALBOA CLAVE (28DJN0027T) ENCOL. MARIANO MATAMOROS, MUNICIPIO DE MATAMOROS TAMAULIPAS.
V | REHABILITACION DE LOSA Y MUROS DE LOS EDIF "A2 Y "B" EN J. DE N. "GRAL. LUCIO BLANCO FUENTES" CLAVE (28DJN0707Z) EN COL. LUCIO BLANCO. MATAMOROS, TAM.
VI | REHABILITACION DE EDIFICIOS Y TECHUMBRE EN ESC. PRIM. "JUAN BAEZ GUERRA" CON CLAVE (28DPR1889V) EN COL. EXPOFIESTA, MATAMOROS TAMAULIPAS.
VII | REHABILITACION DE TECHUMBRE Y LOSAS EN PRIMARIA FRANCISCO I. MADERO CLAVE (28DPR0458Z) EN COLONIA MARIANO MATAMOROS, MATAMOROS TAMAULIPAS.
TOTAL DE LA PROPUESTA
IMPORTE TOTAL CON LETRA