## CATÁLOGO
LICITACIÓN No.:LPE-N006-2023 |  |  | PLAZO DE EJECUCIÓN DE LOS TRABAJOS: |  |  | FIRMA DEL LICITANTE | ANEXO
DESCRIPCIÓN: |  | REHABILITACIÓN DE CONCRETO HIDRÁULICO DE LA CALLE LIC. CIRO DE LA GARZA Y LIC. ZEFERINO FAJARDO LUNA ENTRE CALLE MANUEL A. RAVIZÉ Y BLVD. EMILIO PORTES GIL, EN CD. VICTORIA, TAMAULIPAS. |  |  |  |  | AE15
RAZON SOCIAL DEL LICITANTE: |  |  | FECHAS |  | INICIO: |  | HOJA:
[5 empty] | TERMINO: |  | DE:
CATALOGO DE CONCEPTOS
NUMERO | CLAVE | DESCRIPCIÓN DE CONCEPTOS DE OBRA | UNIDAD | CANTIDAD | PRECIO UNITARIO |  | IMPORTE
[5 empty] | NÚMERO | CON LETRA | PESOS
I-1 | I-1 | TERRACERIAS
1 | 111103002 | CTR CONSTRUCCIÓN CAR. Carreteras 1.01 Terracerias .003 Corte P.U.O.T. Designación (N.CTR.CAR-1.01.003) y E.P. 85 1.1) En apertura de caja cuando el material se desperdicie | m3 | 6276.4
2 | 111118002 | E.P.51 Compactación, por unidad de obra terminada; del terreno natural en el area de desplante de los terraplenes al 90% | m3 | 1931.2
3 | 111109008 | CTR CONSTRUCCIÓN CAR. Carreteras 1.01 Terracerias .009 Terraplen P.U.O.T. Designación (N.CTR.CAR-1.01.009, I3, J3 ) y E.P. 3 6) Capa de Subrasante compactado al cien por ciento 100% | m3 | 2896.8
I-2 | I-2 | PAVIMENTOS
4 | 111402002 | CTR CONSTRUCCIÓN CAR. Carreteras 1.04 Pavimentos .002 Sub-bases y Bases P.U.O.T. Designación (N.CTR.CAR-1.04.002 ) y E.P. 4 2) Base Compactada al Cien por ciento 100% | m3 | 1931.2
5 | 111411001 | Suministro y colocación de Polietileno Cal 600 sobre Base Compactada para recibir losa de pavimento P.U.O.T: | m2 | 9656
6 | 111409028 | CTR CONSTRUCCIÓN CAR. Carreteras 1.04 Pavimentos .009 Carpetas de Concreto Hidráulico P.U.O.T. Designación (N.CTR.CAR-1.04.009 ) Carpeta de concreto hidráulico con modulo de Ruptura MR= 42kg/cm2, incluye aditivo acelerante a 7 días. | m3 | 1448.4
I-3 | I-3 | GUARNICIONES Y BANQUETAS
7 | 111210012 | CTR CONSTRUCCIÓN CAR. Carreteras 1.02 Estructuras .010 Guarniciones y Banquetas P.U.O.T. Designación (N.CTR.CAR-1.02.010 ) 12) Guarniciones de f'c= 150kg/cm2 trapecial de15x20x40cm. (recta) | m | 486
8 | 111210013 | CTR CONSTRUCCIÓN CAR. Carreteras 1.02 Estructuras .010 Guarniciones y Banquetas P.U.O.T. Designación (N.CTR.CAR-1.02.010 ) 13) Guarniciones de f'c= 150kg/cm2 trapecial de15x20x40cm. (curva) | m | 75.2
9 | 111210063 | CTR CONSTRUCCIÓN CAR. Carreteras 1.02 Estructuras .010 Guarniciones y Banquetas P.U.O.T. Designación (N.CTR.CAR-1.02.010 ) 51) Banquetas de 10cm de espesor f'c=150kg/cm2, acabado rayado, juntas frias. | m2 | 1461
10 | 111204012 | CTR CONSTRUCCIÓN CAR. Carreteras 1.02 Estructuras .004 Acero para Concreto Hidráulico P.U.O.T. Designación (N.CTR.CAR-1.02.004 ) 2) Malla Electrosoldada 6-6/10-10 | m2 | 1461
11 | 111111001 | CTR CONSTRUCCION CAR CARRETERAS 1.01 Terracerías 011 Rellenos P.U.O.T. Designación N.CTR.CAR.1.01.011 1) Para recibir Banquetas Compactado al 95%, con calidad de subrasante | m3 | 219.15
12 | 111213020 | CTR CONSTRUCCION CAR CARRETERAS 1.02 Estructuras 013 Demoliciones y Desmantelamientos P.U.O.T. Designación N.CTR.CAR.1.02.013 17) De banqueta de 10cm de espesor | m2 | 730.5
13 | 111213034 | CTR CONSTRUCCION CAR CARRETERAS 1.02 Estructuras 013 Demoliciones y Desmantelamientos P.U.O.T. Designación N.CTR.CAR.1.02.013 30) De guarnición de concreto simple. | m3 | 34.09
I-4 | I-4 | APROCHE DE CONCRETO F´C=200 Kg/cm2
14 | 111203124 | Construcción de aproche de concreto de f'c=200 kg/cm2 de 20x40cm. de sección. Incluye: trazo, excavación, colado, vibrado, curado, mano de obra, materiales, equipo, retiro del material sobrante producto de excavaciones al limite de la ciudad, P.U.O.T. | m | 80
I-5 | I-5 | SEÑALAMIENTO
I-5.1 | I-5.1 | SEÑALAMIENTO VERTICAL
15 | 111705394 | CTR CONSTRUCCION CAR CARRETERAS 1.07 Señalamientos y Dispositivos de Seguridad 005 Señales Verticales Bajas P.U.O.T. (Designación N.CTR.CAR.1.07.005) y E.P.6. 2.4) Señal Vertical Baja Restrictiva SR-6 Alto de 30cm. Por lado, con dos tableros adicionales de nomenclatura de calles SII-6 de 20x91cm. | pza | 4
I-5.2 | I-5.2 | SEÑALAMIENTO HORIZONTAL
16 | 111702004 | CTR CONSTRUCCION CAR CARRETERAS 1.07 Señalamientos y Dispositivos de Seguridad 002 Marcas en guarniciones P.U.O.T. (Designación N.CTR.CAR.1.07.002) M-12) Marcas en guarniciones M.12.2) Para delinear guarniciones color blanco reflejante. | m | 793
17 | 111702001 | CTR CONSTRUCCION CAR CARRETERAS 1.07 Señalamientos y Dispositivos de Seguridad 002 Marcas en guarniciones P.U.O.T. (Designación N.CTR.CAR.1.07.002) M-12) Marcas en guarniciones M.12.1) Para prohibición del estacionamiento color amarillo reflejante, | m | 180
18 | 111701053 | CTR CONSTRUCCION CAR CARRETERAS 1.07 Señalamientos y Dispositivos de Seguridad 001 Marcas en el pavimento P.U.O.T. (Designación N.CTR.CAR.1.07.001), I1. M-6.3) Raya de alto de 300 mm y E.P.5. | m | 16
I-6 | I-6 | ALUMBRADO PÚBLICO
I-6.1 | I-6.1 | MEDIA TENSION
19 | 502401900 | Suministro e instalación de base y registro prefabricado para transformador Norma CFEBT1FRMTB3, Marca CENTRIFUGADOS MEXICANOS o similares en calidad. Incluye: correderas, mensula, aislador de neopreno, taquete de 1/2". mano de obra especializada, sella ducto, desperdicios, acarreos, flete, herramienta y equipo (P.U.O.T.) | pza | 1
20 | 502402853 | Suministro e instalacion de conductor de aluminio XLP-15 KV calibre 1/0, con 100% de nivel de aislamiento Marca CONDUMEX o similar en calidad y precio. Incluye herrajes, maniobras, materiales, mano de obra, excavacion, herramienta y equipo de acuerdo a normatividad CFE. P.U.O.T. | m | 45
21 | 502500092 | Suministro y colocación de cable de cobre desnudo (DSD) semiduro cal. No.2 mca. CONDUMEX o similar en calidad. incluye: materiales, mano de obra, conexión, maniobras, herramienta y equipo. En cualquier nivel. P.U.O.T. | m | 30
22 | 502405073 | Suministro e instalación de banco de ductos tipo P2A con tubería conduit tipo PAD RD-17 de 63 mm de diámetro, consta de: dos tubos de polietileno de alta densidad de 63 mm de diámetro, con cama de arena y encofrado de concreto f'c=100 kg/cm2, de acuerdo a la normatividad CFE, vaciado en concreto en banco de ducto, relleno y compactado, de acuerdo a normas CFE. Incluye: materiales, conexiones, mano de obra especializada, herramienta, flete, acarreos, maniobras, pruebas, trazo, excavación y relleno. P.U.O.T. | m | 17
23 | 502400960 | 3.0704.13) INSTALACIONES ELÉCTRICAS. 3.0704.13.B) REFERENCIAS. 3.0704.13.F.01.P) Subestación Eléctrica (3.0704.13.G.05). Subestación eléctrica tipo pedestal con transformador monofásico de distribución radial de 25 kva 13200yt/7600-240/120 v., norma "J", tipo costa, marca PROLEC o similar en calidad. Incluye: suministro e instalación, mano de obra especializada, maniobras, acarreos, fletes, herramienta, equipo, puesta en servicio y todo lo necesario para su correcto funcionamiento. P.U.O.T. | pza | 1
24 | 503000219 | Suministro e instalación de sistema de tierra en la subestación. Incluye: 4 varillas copperweld de 5/8" x 3 m, 15 m de cable desnudo semiduro calibre 1/0 AWG, 4 soldadura cadweld con molde catalogo GYE-162C, con carga No. 115, 2 soldadura cadweld con molde catalogo TAC-2C2C, con carga No. 90, materiales, mano de obra, excavación, relleno, herramienta y equipo. | pza | 1
I-6.2 | I-6.2 | ACOMETIDA EN BT, TABLERO DE MEDICIÓN Y CONTROL
25 | 502501912 | Suministro e instalación de controles de encendido para el sistema de alumbrado instalados en murete. Incluye: contacto marca SQUARED o similar en calidad modelo 8903SPG1VO3 220V, 60HZ, con gabinete e interruptor horario marca TORK 1104p o similar en calidad. Incluye: gabinetes y ductos; tubo galvanizado pared gruesa de 2", monitor, tuerca y contratuerca, cables de cobre THW-LS 75°C, cal# 8 awg y cal. 10 awg, mano de obra especializada, material misceláneo, desperdicio, maniobras, conexiones, elevación, flete, acarreos, herramienta y equipo. (P.U.O.T.) | pza | 2
26 | 500406559 | Construcción de murete de block con dimensiones de alto 1.50 m, ancho 1.20 m, fondo 0.45m medidas interiores, armado con castillos de concreto armado con 4 vars #3 y est #2 @ 20 cm, base con 3 vars. #3 y est #3 @ 20cm, losa con 1 var #3 @ 20cm según proyecto. Incluye: materiales, mano de obra, excavación, relleno, fletes, acarreos, cimbra, limpieza y retiro de sobrantes fuera de la obra. (P.U.O.T) | pza | 1
27 | 502404406 | Suministro e instalación de acometida eléctrica en baja tensión 240/120 v., incluye: canalizaciones con tubería conduit fo. galv. pared gruesa 53 mm ø, tubería pvc tipo pesado de 53mm ø, cable thw-ls 75°c cal. 1/0, y cable cal 6 tf, (long 8mts), interruptor termomagnético de 2 polos x 100 amperes HDL26100, 18ka con gabinete, base socket de 5 terminales x 100 amp, varilla y conector de cobre para medición, preparación para 5 circuitos. Incluye: materiales, mano de obra especializada, desperdicios, conexiones, acarreos, fletes, maniobras, herramienta y equipo. (P.U.O.T.) | pza | 1
I-6.3 | I-6.3 | ALUMBRADO
28 | 500406560 | Construcción de base de concreto f'c= 200 kg/cm2 de forma rectangular, de medidas de 50 x 50 x 150 cm de altura, armada con 8 vs no. 4 y est. no. 3 a/c 20 cm, juego de cuatro anclas de 3/4" y 100 cm. de desarrollo con tuerca y rondana galvanizadas. Incluye: plantilla de concreto f'c=100 kg/cm2 de 5 cm de esp., suministro de materiales, mano de obra, excavación, habilitado, cimbra y descimbra, acabado común, armado, colado, vibrado, curado, relleno con material inerte de banco, compactado con pisón de mano en capas de 20 cm. al 90 % proctor, acarreos, desperdicios, herramienta, equipo, limpieza y retiro de sobrantes fuera de la obra. (P.U.O.T.) | pza | 19
29 | 502501915 | Suministro e instalación de poste metálico galvanizado cónico circular de 8.00 m de altura, con una percha, para luminarios HSLL, construido a base de lámina calibre 11, para montaje recto de una luminaria. Incluye: suministro de materiales, mano de obra, limpieza del tubo, plomeo, material misceláneo, maniobras, elevación, fijación, desperdicio, acarreos, herramienta y equipo. (P.U.O.T.) | pza | 14
30 | 502501916 | Suministro e instalación de poste metálico galvanizado cónico circular de 10.00 m de altura, con dos perchas, para luminarios HSLL, construido a base de lámina calibre 11, para montaje recto de dos luminarias. Incluye: suministro de materiales, mano de obra, limpieza del tubo, plomeo, material misceláneo, maniobras, elevación, fijación, desperdicio, acarreos, herramienta y equipo. (P.U.O.T.) | pza | 5
31 | 502501917 | Suministro e instalación de brazo recto metálico galvanizado de 2.40m de longitud y 2" de diámetro. Incluye: suministro de materiales, mano de obra, plomeo, material misceláneo, maniobras, elevación, fijación, desperdicio, acarreos, herramienta y equipo. (P.U.O.T.) | pza | 24
32 | 502501918 | 3.0704.13.) INSTALACIONES ELÉCTRICAS 3.0704.13.) B. REFERENCIAS. 3.0704.13.F.01. o) Unidades de alumbrado (3.0704.13.G.04) Suministro e instalación de luminaria marca supralux modelo SLX-COB120W19200L-50K2M, 120-277 v, 5000k. Comprende; lámpara de leds, driver electrónico. Incluye: cable, material misceláneo, mano de obra especializada, conexiones, acarreos, elevación, maniobras, pruebas, desperdicios, herramienta, equipo y todo lo necesario para su correcta ejecución. (P.U.O.T.) | pza | 24
I-6.4 | I-6.4 | ALIMENTACIONES ELÉCTRICAS BAJA TENSIÓN
33 | 502404549 | Suministro e instalación de poliducto de alta densidad PAD RD-17 para uso pesado de 35mm de diámetro. Incluye: materiales, mano de obra especializada, conexiones, desperdicios, acarreos, maniobras, herramienta y equipo, de acuerdo a normatividad CFE. | m | 607
34 | 502401055 | Suministro e instalación de poliducto de alta densidad PAD RD-17 para uso pesado de 41mm de diámetro. Incluye: materiales, mano de obra especializada, desperdicios, acarreos, maniobras, herramienta y equipo, de acuerdo a normatividad CFE. | m | 70
35 | 211000007 | E.P. 3A. Excavación en zanjas para cualquier tipo de material investigado en obra, cualquier profundidad, incluyendo acarreo del material no utilizable fuera de la obra y bombeo. | m3 | 81.24
36 | 211300007 | 1131.00) Relleno en zanjas 03) Compactado al 90% proctor, con material producto de excavación. | m3 | 81.24
37 | 503300972 | Corte, demolición y reposición de pavimento asfaltico de 0.40 m. de ancho. Incluye: corte, demolición, retiro de material sobrante fuera de obra, suministro y colocación de base hidráulica de 15 cm de espesor, riegos de impregnación y liga, suministro y colocación de carpeta asfáltica, mano de obra, herramienta y equipo. P.U.O.T. | m | 85
38 | 502400552 | Suministro y colocación de registro para alumbrado, polimérico con cuerpo de fibra de vidrio de 30.5 x 43 cm y tapa polimérica de 41.5 cm fija con tornillo de maq. galb. de 13 x 25 mm. Incluye: trazo, excavación, filtro de grava, relleno, acarreos, flete, materiales, mano de obra, herramienta y equipo. (P.U.O.T.). | pza | 21
39 | 501301977 | Cable triplex de aluminio (2+1) calibre 6, XLP de 600 volts, mca. Condumex o similar en calidad. Incluye: suministro e instalación, material, mano de obra especializada, acarreo, colocación, conexión, ajustes, maniobras y herramienta. a cualquier altura. P.U.O.T. | m | 478
40 | 502500301 | Cable triplex de aluminio (2+1) 2C 4, 1N 6, XLP de 600 volts. mca. condumex o similar en calidad . Incluye: suministro e instalación, material, mano de obra especializada, acarreo, colocación, conexión, ajustes, maniobras y herramienta. A cualquier altura. P.U.O.T. | m | 117
41 | 502500301 | Cable triplex de aluminio (2+1) 2C 4, 1N 6, XLP de 600 volts. mca. condumex o similar en calidad . Incluye: suministro e instalación, material, mano de obra especializada, acarreo, colocación, conexión, ajustes, maniobras y herramienta. A cualquier altura. P.U.O.T. | m | 70
42 | 502400044 | 3.0704.13) INSTALACIONES ELECTRICAS 3.0704.13) B. REFERENCIAS 3.0704.13 F.01 e) Conductores de cobre tipo TW, con forro; incluye empalmes.. (3.0704.13 G.02) 05) Cable de cobre tipo THW-LS 75 °C calibre AWG # 10, marca CONDUMEX o similar en calidad. Incluye: suministro, mano de obra especializada, conexión y prueba. | m | 532
43 | 502500088 | Suministro y colocación de cable de cobre desnudo (DSD) semiduro cal. No.10 mca. CONDUMEX o similar en calidad. incluye: materiales, mano de obra, conexión, maniobras, herramienta y equipo. En cualquier nivel. P.U.O.T. | m | 266
44 | 501305291 | Suministro e instalación de conector penetrable para baja tensión calibre 4 -2. Incluye: suministro, mano de obra especializada, conexión y prueba. | pza | 63
45 | 502700288 | Suministro e instalación de electrodo de tierra para multiaterrizar el conductor de tierra física. Incluye: varilla CW y conector soldable, mano de obra y acabado. | pza | 2
I-6.5 | I-6.5 | RETIROS
46 | 500100172 | EP-1-A.- DEMOLICIONES, DESMONTAJES Y DESMANTELAMIENTOS. Desmantelamiento y retiro de arbotante existente. Incluye: acarreo de material recuperado hasta el lugar indicado por la supervisión, mano de obra, limpieza, maniobras, herramienta y equipo, en cualquier nivel. (P.U.O.T.) | pza | 4
47 | 500100173 | EP-1-A.- DEMOLICIONES, DESMONTAJES Y DESMANTELAMIENTOS. Demolición de base de concreto para arbotante. Incluye: maniobras y acarreo dentro y fuera de la obra del material demolido hasta el banco de desperdicio indicado por la supervisión, limpiezas, mano de obra, herramientas y equipo en cualquier nivel. (P.U.O.T.) | pza | 4
48 | 500100068 | EP-1-A.- DEMOLICIONES, DESMONTAJES Y DESMANTELAMIENTOS. Desmontaje y retiro de luminaria existente. Incluye: desconexión de energía eléctrica de la misma, acarreo del material recuperado hasta el lugar indicado por la supervisión, mano de obra, limpieza, maniobras, herramienta y equipo, en cualquier nivel. (P.U.O.T.) | pza | 4
I-6.6 | I-6.6 | TRAMITES DE AUTORIZACIÓN.
49 | 502403968 | Trámites ante la C.F.E. para factibilidad de servicio. Incluye: elaboración de solicitud de factibilidad, planos de proyecto, trámite para obtención de oficio resolutivo y formalización convenios, elaboración de expedientes para entrega de obra de acuerdo al PROTER y todo lo necesario para este trámite. | pza | 1
50 | 502501874 | Trámites para conseguir certificado de verificación de las instalaciones eléctricas (por una unidad de verificación) que tenga el alcance de la NOM-001-SEDE-2012 y NOM-013-ENER-2014 y de conformidad al acuerdo publicado por la SENER en el DOF referente a las tarifas de prestacion de servicios de las UVIE | pza | 1
51 | 502500151 | Pago de deposito de garantia por contratacion del servicio de energia electrica | kw | 7
I-7 | I-7 | OBRAS COMPLEMENTARIAS
52 | 111118557 | Construcción de rampa de 10cm de espesor de concreto hidráulico f'c= 150 kg/cm2 para acceso a discapacitados, peatones y bicicletas, acabado escobillado antiderrapante. Incluye: pintura de esmalte color azul en área de rampa con señalización de acceso a discapacitados (símbolo para discapacitados) , rellenos, herramientas, equipo, limpieza de desperdicios y mano de obra, P.U.O.T. | m2 | 67.5
53 | 231300088 | Renivelación de Pozos de visita con brocal y tapa de concreto polimérico, incluye: brocal y tapa de concreto polimérico, excavación, plantilla, rellenos, concretos, cimbras, acarreos, demoliciones, cargas, descargas, desperdicios, señalamientos y todos los materiales, herramienta y mano de obra especializada. (P.U.O.T.) | pza | 23
54 | 222400068 | Renivelación de caja de válvulas con brocal y tapa de concreto polimérico, incluye: brocal y tapa de concreto polimérico, excavación, plantilla, rellenos, concretos, cimbras, acarreos, demoliciones, cargas, descargas, desperdicios, señalamientos y todos los materiales, herramienta y mano de obra especializada. (P.U.O.T.) | pza | 3
55 | 231400109 | Reposición de toma domiciliaria corta (4.00 m) de 1/2 pulgada de diámetro de agua potable, incluye: tubería Poliducto alta densidad de 1/2" de diámetro, abrazadera de inserción para tubo de P.V.C., nudo de inserción para tubo de P.V.C., conectores de 1/2" de diámetro para tubo PAD. Incluye: desmantelamiento de las piezas dañadas, excavaciones, rellenos, reposición de banqueta de concreto hidráulico f'c= 150 kg/cm2 de 10 cm de espesor, herramienta, equipo, maniobras, desperdicios, señalamientos, equipo y mano de obra. P.U.O.T. | toma | 25
56 | 231400112 | Reposición de toma domiciliaria larga (8.00 m) de 1/2 pulgada de diámetro de agua potable, incluye: tubería Poliducto alta densidad de 1/2" de diámetro, abrazadera de inserción para tubo de P.V.C., nudo de inserción para tubo de P.V.C., conectores de 1/2" de diámetro para tubo PAD. Incluye: desmantelamiento de las piezas dañadas, excavaciones, rellenos, reposición de banqueta de concreto hidráulico f'c= 150 kg/cm2 de 10 cm de espesor, herramienta, equipo, maniobras, desperdicios, señalamientos, equipo y mano de obra. P.U.O.T. | toma | 25
57 | 231300071 | Reposición de descarga domiciliaria incluye: desmantelamiento de las piezas dañadas, excavación plantilla, interconexión de yee corrugada de 8" x 6" de diámetro a línea de atarjeas, codo corrugado de 45° x 6" de diámetro, tubo de P.A.D. corrugado de 6" de diámetro x 6.50 m de long., relleno compactado al 85% proctor, reposición de banqueta de concreto hidráulico f'c= 150 kg/cm2 de 10 cm de espesor, herramienta, equipo, maniobras, desperdicios, señalamientos, equipo y mano de obra. P.U.O.T. | pza | 25
58 | 111118292 | Poda de árboles existentes hasta 25m de altura, marcando, cortando y retirando las ramas aledañas a estructura por construir, incluye: materiales, equipo, herramienta, mano de obrao, bras auxiliares y todo lo necesario para dejar el concepto de trabajo totalmente terminado, P.U.O.T. | pza | 10
59 | 111722001 | E.P.1 Desyerbe a Mano, P.U.O.T. | ha. | 0.19
I-8 | I-8 | AGUA POTABLE
60 | 210050001 | 1005.00) Limpieza y trazo en el área de trabajo. | m2 | 120
61 | 211000007 | E.P. 3A. Excavación en zanjas para cualquier tipo de material investigado en obra, cualquier profundidad, incluyendo acarreo del material no utilizable fuera de la obra y bombeo. | m3 | 132
62 | 211300002 | 1130.00) Plantilla apisonada al 85% proctor en zanjas y E.P. 15A 02) Con material producto de banco. | m3 | 12
63 | 280040153 | Suministro, instalación y prueba de tubería de P.V.C. hidráulica RD/26 de 76 mm (3") de diámetro. y E.P. 4A | m | 200
64 | 211300008 | 1131.00) Relleno en zanjas y E.P. 15A 06) Compactado al 90% proctor, con material producto de banco. | m3 | 45.14
65 | 211300004 | 1131.00) Relleno en zanjas y E.P. 15A 02) A volteo con material producto de banco. | m3 | 74.86
66 | 222400001 | 2240.00) Cajas de operación de válvulas, medidas interiores 01) tipo I de 0.70x 0.70 m | caja | 1
67 | 222430001 | 2243.00) Suministro e Instalación de contramarcos 01) sencillos 0.90 con canal de 100 mm (4") | pza | 1
68 | 222430010 | 2244.00) Suministro e Instalación de marco con tapa de 02) Fierro Fundido de 0.50 x0.50 m Con peso de 134 kg. | pza | 1
69 | 280070804 | Suministro e Instalación de piezas especiales de Fo.Fo. hasta 3” de diámetro, incluye: acarreos, maniobras, equipo, herramienta, mano de obra especializada a cualquier nivel. P.U.O.T. | kg | 30
70 | 290010203 | Suministro, instalación y prueba de tubería y piezas especiales comerciales y E.P. 4A extremidad campana de P.V.C. de 102 mm (4") de diámetro | pza | 2
71 | 290010208 | Suministro, instalación y prueba de tubería y piezas especiales comerciales y E.P. 4A extremidad espiga de P.V.C., de 2" de diámetro. | pza | 2
72 | 290530240 | Suministro, instalación y prueba de tubería y piezas especiales comerciales y E.P. 4A tee de P.V.C. de 3" x 3" de diámetro | pza | 1
73 | 290010311 | Suministro, instalación y prueba de tubería y piezas especiales comerciales y E.P. 4A cople de reparación de P.V.C. de 3" de diametro | pza | 2
74 | 290010692 | Suministro, instalación y prueba de tubería y piezas especiales comerciales y E.P. 4A Reducción de P.V.C. de 3" X 2" de diámetro | pza | 1
75 | 290500222 | Suministro, instalación y prueba de tubería y piezas especiales comerciales y E.P. 4A tapón campana de P.V.C. de 76 mm (3") de diámetro | pza | 1
76 | 290010016 | Suministro, instalación y prueba de tubería y piezas especiales comerciales y E.P. 4A 02) adaptador campana de P.V.C. ANGER Sistema Inglés RD/26 de 51 mm de diámetro | pza | 1
77 | 280120001 | 8012.00) Suministro de tornillos y E.P. 8A 01) de 16 mm X 64 mm (5/8" x 2 1/2"). | pza | 12
78 | 290010077 | Suministro, instalación y prueba de tubería y piezas especiales comerciales y E.P. 4A 04) empaque de neopreno de 76 mm de diámetro | pza | 2
79 | 280220003 | 8022.00) Válvula de compuerta vástago fijo de 125 PSI y E.P. 16A 03) de 76 mm (3") de diámetro. | pza | 1
80 | 231400267 | E.P. 1A-69 Suministro, instalación y prueba de toma domiciliaria (corta 3.00 m) con tubería de polietileno de alta densidad de 1/2" de diámetro, con abrazadera para tubería de PVC de 3”, desde la inserción hasta la válvula de banqueta, incluyendo los materiales, herramienta y mano de obra especializada. (P.U.O.T.) | toma | 9
81 | 231400268 | E.P. 1A-70 Suministro, instalación y prueba de toma domiciliaria (larga 6.00 m) con tubería de polietileno de alta densidad de 1/2" de diámetro, con abrazadera para tubería de PVC de 3”, desde la inserción hasta la válvula de banqueta, incluyendo los materiales, herramienta y mano de obra especializada. (P.U.O.T.) | toma | 9
82 | 240300001 | 4030.00) Fabricación y colado de concreto vibrado y curado 01) de f'c= 100 kg/cm2. | m3 | 0.5
I-9 | I-9 | ALCANTARILLADO SANITARIO
83 | 210050001 | 1005.00) Limpieza y trazo en el área de trabajo. | m2 | 150
84 | 211000007 | E.P. 3A. Excavación en zanjas para cualquier tipo de material investigado en obra, cualquier profundidad, incluyendo acarreo del material no utilizable fuera de la obra y bombeo. | m3 | 225
85 | 211300002 | 1130.00) Plantilla apisonada al 85% proctor en zanjas y E.P. 15A 02) Con material producto de banco. | m3 | 15
86 | 280040158 | Suministro, Instalación y prueba de tubería de P.V.C., Serie 20 para alcantarillado de 200 mm (8") de diámetro, incluye: carga, descarga, fletes, maniobras, acarreos, equipo, herramienta y mano de obra. P.U.O.T. y E.P. 4A | m | 200
87 | 211300008 | 1131.00) Relleno en zanjas y E.P. 15A 06) Compactado al 90% proctor, con material producto de banco. | m3 | 90.48
88 | 211300004 | 1131.00) Relleno en zanjas y E.P. 15A 02) A volteo con material producto de banco. | m3 | 29.04
89 | 230600003 | 3060.00) Pozos de visita tipo "común", hasta 03) hasta 1.50 m de profundidad. | pozo | 2
90 | 230600004 | 3060.00) Pozos de visita tipo "común", hasta 04) hasta 1.75 m de profundidad. | pozo | 1
91 | 231300077 | Suministro e instalación de descarga domiciliarias con tubería de P.V.C. serie 20 de 6" de diámetro con longitud de 6 m. de tubo, silleta de desviación para tubería de 8" con salida a 45º de 6" de diámetro, codo de 45º x 6" de diámetro, excavaciones, rellenos, carga, flete al lugar de la obra, descarga, todos los materiales, maniobras y acarreos locales hasta el sitio exacto de su instalación, bajado a la zanja, limpieza, lubricación, su instalación, prueba hidrostática, el equipo, la herramienta y la mano de obra necesaria para su completa ejecución. P.U.O.T. | pza | 6
92 | 290500021 | Suministro y colocación de brocal y tapa de concreto polimérico en pozos de visita, incluye: fletes, acarreos, maniobras, señalamientos, herramienta, equipo y mano de obra. | jgo | 3
93 | 240300001 | 4030.00) Fabricación y colado de concreto vibrado y curado 01) de f'c= 100 kg/cm2. | m3 | 0.5
IMPORTE TOTAL DE LA PROPUESTA
IMPORTE TOTAL CON LETRA:
GOBIERNO DEL ESTADO DE TAMAULIPAS
SECRETARIA DE FINANZAS DEL GOBIERNO DEL ESTADO DE TAMAULIPAS
SECRETARÍA DE OBRAS PÚBLICAS
SUBSECRETARÍA DE PROYECTOS Y LICITACIÓNES

## RESUMEN
LICITACIÓN No.: | LPE-N006-2023 | PLAZO DE EJECUCIÓN |  | FIRMA DEL LICITANTE
DESCRIPCIÓN: | REHABILITACIÓN DE CONCRETO HIDRÁULICO DE LA CALLE LIC. CIRO DE LA GARZA Y LIC. ZEFERINO FAJARDO LUNA ENTRE CALLE MANUEL A. RAVIZÉ Y BLVD. EMILIO PORTES GIL, EN CD. VICTORIA, TAMAULIPAS. | DE LOS TRABAJOS: |  |  | ANEXO
AE15A
RAZON SOCIAL DEL LICITANTE: |  | FECHAS | INICIO: |  | HOJA:
|  |  | TERMINO: |  | DE:
RESÚMEN DE CATALOGO DE CONCEPTOS
NUMERO | CAPÍTULO | IMPORTE
I-1 | TERRACERIAS
I-2 | PAVIMENTOS
I-3 | GUARNICIONES Y BANQUETAS
I-4 | APROCHE DE CONCRETO F´C=200 Kg/cm2
I-5 | SEÑALAMIENTO
I-6 | ALUMBRADO PÚBLICO
I-7 | OBRAS COMPLEMENTARIAS
I-8 | AGUA POTABLE
I-9 | ALCANTARILLADO SANITARIO
TOTAL DE LA PROPUESTA
IMPORTE TOTAL CON LETRA
GOBIERNO DEL ESTADO DE TAMAULIPAS
SECRETARIA DE FINANZAS DEL GOBIERNO DEL ESTADO DE TAMAULIPAS
SECRETARÍA DE OBRAS PÚBLICAS
SUBSECRETARÍA DE PROYECTOS Y LICITACIÓNES