## CATÁLOGO.
LICITACIÓN No.:LPE-N012-2023 |  |  | PLAZO DE EJECUCIÓN DE LOS TRABAJOS: |  |  | FIRMA DEL LICITANTE | ANEXO
DESCRIPCIÓN: |  | PROGRAMA 2023 DE PAVIMENTACIÓN, REHABILITACIÓN HIDRÁULICA Y/O ASFÁLTICA EN DIVERSAS VIALIDADES DEL MUNICIPIO DE TAMPICO, TAMAULIPAS. PAQUETE 7 . |  |  |  |  | AE15
RAZON SOCIAL DEL LICITANTE: |  |  | FECHAS |  | INICIO: |  | HOJA:
[5 empty] | TERMINO: |  | DE:
CATALOGO DE CONCEPTOS
NUMERO | CLAVE | DESCRIPCIÓN DE CONCEPTOS DE OBRA | UNIDAD | CANTIDAD | PRECIO UNITARIO |  | IMPORTE
[5 empty] | NÚMERO | CON LETRA | PESOS
I | I | PAVIMENTACIÓN CON CONCRETO HIDRÁULICO Y REPOSICIÓN DE LÍNEAS GENERALES DE AGUA, DRENAJE, TOMAS Y DESCARGAS EN LA CALLE VENUSTIANO CARRANZA (FRESNO) ENTRE CALLES JOSEFA ORTIZ DE DOMÍNGUEZ Y AV. MÉXICO EN LA COLONIA NUEVO PROGRESO EN EL MUNICIPIO DE TAMPICO, TAMAULIPAS.
I-1 | I-1 | PRELIMINARES
1 | 500100051 | Tala y desenraice de árboles con diferentes alturas. Incluye: maniobras y acarreo fuera de la obra, mano de obra, herramienta y equipo. (P.U.O.T.) | pza | 1
2 | 111213042 | CTR CONSTRUCCION CAR CARRETERAS 1.02 Estructuras 013 Demoliciones y Desmantelamientos P.U.O.T. Designación N.CTR.CAR.1.02.013 38) Demolición de concreto armado en losa de rodamiento | m3 | 7.65
I-2 | I-2 | TERRACERÍAS
3 | 111103002 | CTR CONSTRUCCIÓN CAR. Carreteras 1.01 Terracerias .003 Corte P.U.O.T. Designación (N.CTR.CAR-1.01.003) y E.P. 85 1.1) En apertura de caja cuando el material se desperdicie | m3 | 990
4 | 111118002 | E.P.51 Compactación, por unidad de obra terminada; del terreno natural en el area de desplante de los terraplenes al 90% | m3 | 297
5 | 111111054 | CTR CONSTRUCCION CAR CARRETERAS 1.01 Terracerías 011 Rellenos P.U.O.T. Designación N.CTR.CAR.1.01.011 Relleno con material calidad de subrasante compactada al noventa y cinco por ciento 95%, formado con 40% de material de la minera Autlán de 4" a finos y 60% del banco Medrano. | m3 | 297
I-3 | I-3 | PAVIMENTACION
6 | 111111055 | CTR CONSTRUCCION CAR CARRETERAS 1.01 Terracerías 011 Rellenos P.U.O.T. Designación N.CTR.CAR.1.01.011 Relleno con material calidad de base compactada al noventa y cinco por ciento 95%, formado con 80% de material de la minera Autlán de 1-1/2" a finos y 20% del banco Medrano, con 3% cal en peso. | m3 | 396
7 | 111411001 | Suministro y colocación de Polietileno Cal 600 sobre Base Compactada para recibir losa de pavimento P.U.O.T: | m2 | 1980
8 | 111409028 | CTR CONSTRUCCIÓN CAR. Carreteras 1.04 Pavimentos .009 Carpetas de Concreto Hidráulico P.U.O.T. Designación (N.CTR.CAR-1.04.009 ) Carpeta de concreto hidráulico con modulo de Ruptura MR= 42kg/cm2, incluye aditivo acelerante a 7 días. | m3 | 297
I-4 | I-4 | SEÑALAMIENTO HORIZONTAL Y VERTICAL
I-4.1 | I-4.1 | SEÑALAMIENTO HORIZONTAL
9 | 111702004 | CTR CONSTRUCCION CAR CARRETERAS 1.07 Señalamientos y Dispositivos de Seguridad 002 Marcas en guarniciones P.U.O.T. (Designación N.CTR.CAR.1.07.002) M-12) Marcas en guarniciones M.12.2) Para delinear guarniciones color blanco reflejante. | m | 360
10 | 111701231 | CTR CONSTRUCCION CAR CARRETERAS 1.07 Señalamientos y Dispositivos de Seguridad 001 Marcas en el pavimento P.U.O.T. (Designación N.CTR.CAR.1.07.001), I1. M-7) Raya para cruce de peatones M-7.1) Raya para cruce de peatones en vías rápidas, de 60cm de ancho, color amarillo reflejante y E.P.5. | m | 132
11 | 111701008 | CTR CONSTRUCCION CAR CARRETERAS 1.07 Señalamientos y Dispositivos de Seguridad 001 Marcas en el pavimento P.U.O.T. (Designación N.CTR.CAR.1.07.001), I1. M-2) Raya separadora de carriles de circulación M-2.3) Raya discontinua de 15 cm de ancho color blanco reflejante y E.P. 5 | m | 180
I-4.2 | I-4.2 | SEÑALAMIENTO VERTICAL
12 | 111705421 | CTR CONSTRUCCIÓN CAR CARRETERAS 1.07 Señalamientos y Dispositivos de Seguridad 005 Señales Verticales Bajas P.U.O.T. (Designación N.CTR.CAR.1.07.005) y E.P.6. 2.5) Señal Vertical Baja Restrictiva SR-6 Alto de 30cm por lado, con dos tableros adicionales de nomenclatura de calles SII-6 de 20x91cm y un tablero adicional de 20x60cm. | pza | 4
13 | 111705147 | CTR CONSTRUCCION CAR CARRETERAS 1.07 Señalamientos y Dispositivos de Seguridad 005 Señales Verticales Bajas P.U.O.T. (Designación N.CTR.CAR.1.07.005) y E.P.6. 6) Señal Vertical Baja Restrictiva SR-9 de 61x61cm | pza | 4
I-5 | I-5 | GUARNICIONES Y BANQUETAS
14 | 111118172 | Corte de pavimento de concreto asfáltico y/o hidráulico con cortadora de disco. P,U.O.T. | m | 28.8
15 | 111213244 | CTR CONSTRUCCION CAR CARRETERAS 1.02 Estructuras 013 Demoliciones y Desmantelamientos P.U.O.T. Designación N.CTR.CAR.1.02.013 De concreto simple (Guarniciones y Banquetas) | m3 | 81.31
16 | 111210012 | CTR CONSTRUCCIÓN CAR. Carreteras 1.02 Estructuras .010 Guarniciones y Banquetas P.U.O.T. Designación (N.CTR.CAR-1.02.010 ) 12) Guarniciones de f'c= 150kg/cm2 trapecial de15x20x40cm. (recta) | m | 367.2
17 | 111210004 | CTR CONSTRUCCIÓN CAR. Carreteras 1.02 Estructuras .010 Guarniciones y Banquetas P.U.O.T. Designación (N.CTR.CAR-1.02.010 ) 4) Banquetas de 8cm de espesor f'c=150kg/cm2 | m2 | 550.8
I-6 | I-6 | OBRAS DE ACCESIBILIDAD
18 | 111210019 | CTR CONSTRUCCIÓN CAR. Carreteras 1.02 Estructuras .010 Guarniciones y Banquetas P.U.O.T. Designación (N.CTR.CAR-1.02.010 ) 19) Rampas de 8cm de espesor f'c=150kg/cm2, acabado escobillado. | m2 | 58.32
I-7 | I-7 | ACOMETIDA EN BT
19 | 502405156 | Suministro e instalación de acometida eléctrica en baja tensión 240/120 V. Incluye: canalizaciones con tubería conduit fo. galv. pared gruesa 35 mm ø y tuberia pvc tipo pesado de 35mm ø, 10 mts. cable de cobre tipo THW-LS 75°C cal. 8 marca CONDUMEX o similar en calidad, interruptor termomagnético de 2 polos x 40 amperes en centro de carga QO2, base socket de 5 terminales x 100 amp, varilla y conector de cobre para medición. Incluye: materiales, mano de obra especializada, desperdicios, conexiones, acarreos, fletes, maniobras, herramienta y equipo. (P.U.O.T.) | pza | 1
20 | 502501897 | Suministro y construcción de murete de medición aéreo para un servicio de 3.40 m de altura armado con acero de refuerzo 4 varillas 3/8" y estribos varilla 1/4" a cada 20cm con concreto F´C=300 kg/cm2. incluye: vibrado del concreto, tubo conduit galvanizado pared gruesa de 1 1/4", mufa, base para medición redonda 5-100 monofásica, poliducto 1/2" para canalización a tierra, tubo PVC 1" para acometida, codo 1" PVC, tubo liquatite de 1", el empotramiento será de 50cm, varilla de cobre y conector para tierra fisca. P.U.O.T. | pza | 1
I-8 | I-8 | ALUMBRADO PÚBLICO
21 | 500406113 | Construcción de base de concreto f'c= 200 kg/cm2 de forma rectangular, de medidas de 40 x 40 x 100 cm de altura, armada con 8 vs no. 4 y est. No. 3 @ 20 cm, juego de cuatro anclas de 3/4" y 75 cm de desarrollo con tuerca y rondana galvanizadas. Incluye: plantilla de concreto f'c=100 kg/cm2 de 5 cm de espesor, suministro de materiales, mano de obra, excavación, habilitado, cimbra y descimbra, acabado común, armado, colado, vibrado, curado, relleno con material inerte de banco, compactado con pisón de mano en capas de 20 cm al 90 % proctor, acarreos, desperdicios, herramienta, equipo, limpieza y retiro de sobrantes fuera de la obra. (P.U.O.T.) | pza | 6
22 | 502501898 | Suministro e instalación de poste metálico extra-galvanizado cónico circular de 6.00 mts de altura, con una percha, para luminarios SLX-COB, construido a base de lámina calibre 11, para montaje recto de una luminaria. Incluye: suministro de materiales, mano de obra, limpieza del tubo, plomeo, material misceláneo, maniobras, elevación, fijación, desperdicio, acarreos, herramienta, equipo y todo lo necesario para su correcta ejecución. (P.U.O.T.) | pza | 6
23 | 502501761 | Suministro e instalación de brazo recto metálico extra galvanizado de 2" diam, ced 30 y de 1.50 m de longitud, para montaje de una luminaria. Incluye: suministro de materiales, mano de obra, limpieza del tubo, plomeo, material misceláneo, maniobras, elevación, fijación, desperdicio, acarreos, herramienta y equipo. P.U.O.T. | pza | 6
24 | 502501899 | 3.0704.13.) INSTALACIONES ELÉCTRICAS 3.0704.13.) B. REFERENCIAS. 3.0704.13.F.01. o) Unidades de alumbrado (3.0704.13.G.04) Suministro e instalación de luminarias marca SUPRALUX, modelo SLX-COB50W, con fotocelda integrada, 120-277 v, 5000k. comprende lámpara de leds, driver electrónico incluye: 24 m (2f+tf) de cable cal 12 THW/LS, desde el registro, material misceláneo, mano de obra especializada, conexiones, acarreos, elevación, maniobras, pruebas, desperdicios, herramienta y equipo. (P.U.O.T.) | pza | 6
I-9 | I-9 | ALIMENTACIONES ELÉCTRICAS BAJA TENSIÓN
25 | 502401128 | Suministro y colocación de tubo polietileno de alta densidad (PAD) RD-17 de 35 mm de diámetro, encofrado en concreto f'c=100 kg/cm2. Incluye: material, accesorios, conexiones, mano de obra, herramienta, acarreo, pruebas, trazo, excavación y relleno. P.U.O.T. | m | 201.6
26 | 500404113 | Excavación en zanja de 30x40 cm., incluye: relleno compactado al 90% de la prueba proctor, carga y acarreo de producto sobrante. P.U.O.T. | m | 24.19
27 | 501304835 | Suministro e instalación de registro para alumbrado público de 35 cm de diámetro x 45 cm de profundidad prefabricado marca CENMEX o similar en calidad. Incluye: materiales, mano de obra, acarreos, fletes, maniobras, herramienta y equipo. (P.U.O.T.) | pza | 7
28 | 502600769 | Suministro e instalación de cable de aluminio triplex 2C/1N calibre 6-6 AWG XLP-600V, para baja tensión. Incluye: material, mano de obra, herramienta, equipo, maniobras, acarreos, conexiones, pruebas y todo lo necesario para su correcta ejecución. P.U.O.T. | m | 211.68
29 | 501305291 | Suministro e instalación de conector penetrable para baja tensión calibre 4 -2. Incluye: suministro, mano de obra especializada, conexión y prueba. | pza | 21
30 | 502401397 | Suministro e instalación de electrodo de tierra para aterrizar el conductor de tierra física en los dos extremos de los circuitos. Incluye: varilla CW y conector soldable, mano de obra y acabado. | pza | 1
I-10 | I-10 | TRAMITES DE AUTORIZACIÓN.
31 | 502500015 | Trámites para conseguir certificado de verificación de las instalaciones eléctricas (por una unidad de verificación) | pza | 1
I-11 | I-11 | OBRA HIDROSANITARIA
I-11.1 | I-11.1 | LINEA GENERAL DE AGUA POTABLE
32 | 210050029 | Trazo y nivelación de terreno con aparato, trazando ejes, estableciendo niveles y referencias necesarias. incluye: estacas, mojoneras, bancos de nivel, equipo, herramienta y toda la mano de obra para su completa ejecución. | m2 | 162
33 | 211000007 | E.P. 3A. Excavación en zanjas para cualquier tipo de material investigado en obra, cualquier profundidad, incluyendo acarreo del material no utilizable fuera de la obra y bombeo. | m3 | 212.4
34 | 211380004 | Suministro y colocación de Plantilla apisonada al 90% proctor en zanjas con material de banco Medrano y E.P. 15A | m3 | 18
35 | 290510071 | Suministro e instalación de tuberia de P.V.C. de 4" (101mm) de diametro, incluye: accesorios necesarios para su instalacion y E.P. 4A | m | 192
36 | 211300061 | Relleno con material producto de banco (Medrano) compactado al 90% de su PVSM en capas no mayores de 20 cms, incluye: suministro, acarreo y selección del material de relleno, agua necesaria, equipo, herramienta y mano de obra y E.P. 15A | m3 | 64.8
37 | 211300007 | 1131.00) Relleno en zanjas 03) Compactado al 90% proctor, con material producto de excavación. | m3 | 113.4
38 | 211380003 | 1140.00 Bombeo de Achique con Bomba Autocebante, propiedad del Contratista, de 01) 4" de diámetro y 12 H.P. Incluye: manguera de descarga y aditamentos necesarios | hr | 18
I-11.1.1 | I-11.1.1 | SUMINITRO E INSTALACIÓN DE PIEZAS ESPECIALES DE PVC
39 | 290010204 | Suministro, instalación y prueba de tubería y piezas especiales comerciales y E.P. 4A cople de reparación de P.V.C. de 102 mm (4") de diámetro. | pza | 4
40 | 290510608 | Suministro, instalación y prueba de tubería y piezas especiales comerciales y E.P. 4A Codo de P.V.C. de 45° x 4" de diámetro. | pza | 9
41 | 290010250 | Suministro, instalación y prueba de tubería y piezas especiales comerciales y E.P. 4A anillos de hule para empaque de 102 mm de diámetro | pza | 9
I-11.2 | I-11.2 | LINEA GENERAL DE DRENAJE
42 | 210050029 | Trazo y nivelación de terreno con aparato, trazando ejes, estableciendo niveles y referencias necesarias. incluye: estacas, mojoneras, bancos de nivel, equipo, herramienta y toda la mano de obra para su completa ejecución. | m2 | 288
43 | 111118172 | Corte de pavimento de concreto asfáltico y/o hidráulico con cortadora de disco. P,U.O.T. | m | 45
44 | 210000005 | 1000.00) Ruptura y demolición y E.P. 12A 05) Pavimento hidráulico | m3 | 2.88
45 | 211000007 | E.P. 3A. Excavación en zanjas para cualquier tipo de material investigado en obra, cualquier profundidad, incluyendo acarreo del material no utilizable fuera de la obra y bombeo. | m3 | 662.4
46 | 211300028 | Suministro y colocación de escoria mineral de 3/4" a 1 1/2" de diámetro, en rellenos y plantillas y E.P. 15A a) en plantillas | m3 | 28.8
47 | 280050331 | Suministro e instalación de tubería de 300 m (12") Ø de (PEAD) polietileno alta densidad corrugada y E.P. 4A | m | 192
48 | 280050359 | Empotre de tubería de Polietileno de Alta Densidad de 12” ø a pozo de visita existente. Incluye: demolición con herramienta menor, resane interior y exterior con mortero cemento-arena proporción 1:4, pruebas, material, mano de obra, equipo y herramienta. En cualquier nivel, según proyecto, P.U.O.T. | pza | 2
49 | 211300030 | Suministro y colocación de escoria mineral de 3/4" a 1 1/2" de diámetro, en rellenos y plantillas y E.P. 15A b) en rellenos | m3 | 187.2
50 | 211300007 | 1131.00) Relleno en zanjas 03) Compactado al 90% proctor, con material producto de excavación. | m3 | 244.8
51 | 211300061 | Relleno con material producto de banco (Medrano) compactado al 90% de su PVSM en capas no mayores de 20 cms, incluye: suministro, acarreo y selección del material de relleno, agua necesaria, equipo, herramienta y mano de obra y E.P. 15A | m3 | 129.6
52 | 211380003 | 1140.00 Bombeo de Achique con Bomba Autocebante, propiedad del Contratista, de 01) 4" de diámetro y 12 H.P. Incluye: manguera de descarga y aditamentos necesarios | hr | 28.8
I-11.2.1 | I-11.2.1 | MARCO CON TAPA DE CONCRETO POLIMERICO DE 91 CM DE DIAMETRO
53 | 111118693 | Suministro y colocacion de brocal y tapa de concreto polimérico. Incluye: maniobra de carga, acarreo de bodega al sitio, descarga, ensamblado, bajado y alineado a su posicion final. P.U.O.T. | pza | 1
I-11.2.2 | I-11.2.2 | REPOSICIÓN DE CONCRETO F´C=250 KG/CM2. PARA LOSA DE PAVIMENTO DE 15 CM. DE ESPESOR.
54 | 111111055 | CTR CONSTRUCCION CAR CARRETERAS 1.01 Terracerías 011 Rellenos P.U.O.T. Designación N.CTR.CAR.1.01.011 Relleno con material calidad de base compactada al noventa y cinco por ciento 95%, formado con 80% de material de la minera Autlán de 1-1/2" a finos y 20% del banco Medrano, con 3% cal en peso. | m3 | 25.6
55 | 111411001 | Suministro y colocación de Polietileno Cal 600 sobre Base Compactada para recibir losa de pavimento P.U.O.T: | m2 | 128
56 | 111409007 | CTR CONSTRUCCIÓN CAR. Carreteras 1.04 Pavimentos .009 Carpetas de Concreto Hidráulico P.U.O.T. Designación (N.CTR.CAR-1.04.009) 5) Carpeta de concreto hidráulico de f'c=250kg/cm2 | m3 | 19.2
I-12 | I-12 | TOMAS Y DESCARGAS.
57 | 231400258 | Reposición de toma domiciliaria corta de 3.00 a 5.00 m con tubería de alta densidad (PEAD) de 1/2" de diámetro, incluye el suministro e instalación de abrazadera P.V.C. de 4" con salida a ½”, válvula de inserción de ½” de diámetro con empaque, válvula de banqueta de ½”, con ruptura y reposición de concreto en pavimento y banqueta, corte con disco, excavación, plantillas, rellenos con material de banco, materiales, mano de obra, herramienta y todo lo necesario para su correcta ejecución. P.U.O.T. | toma | 6
58 | 231400259 | Reposición de toma domiciliaria larga de 7.00 a 9.00 m con tubería de alta densidad (PEAD) de 1/2" de diámetro, incluye el suministro e instalación de abrazadera P.V.C. de 4" con salida a ½", válvula de inserción de ½" de diámetro con empaque, válvula de banqueta de ½", con ruptura y reposición de concreto en pavimento y banqueta, corte con disco, excavación, plantillas, rellenos con material de banco, materiales, mano de obra, herramienta y todo lo necesario para su correcta ejecución. P.U.O.T. | toma | 12
59 | 231300207 | Reposición de descarga sanitaria de tubo de polietileno corrugado de 6" de diámetro de 5.00 a 7.00 m con ruptura y reposición de banqueta, incluye: conector ty de12"x6", excavación, plantilla, acostillamiento con escoria, rellenos, materiales, mano de obra, equipo, herramienta y todo lo necesario para su correcta ejecución. P.U.O.T. | pza | 18
II | II | PAVIMENTACIÓN CON CONCRETO HIDRÁULICO Y REPOSICIÓN DE LÍNEAS GENERALES DE AGUA, DRENAJE, TOMAS Y DESCARGAS EN LA CALLE CADETE JUAN ESCUTIA ENTRE CALLES NICOLAS BRAVO Y CAR. TAM-MAN EN LA COLONIA NIÑOS HÉROES EN EL MUNICIPIO DE TAMPICO, TAMAULIPAS.
II-1 | II-1 | TERRACERÍAS
60 | 111103002 | CTR CONSTRUCCIÓN CAR. Carreteras 1.01 Terracerias .003 Corte P.U.O.T. Designación (N.CTR.CAR-1.01.003) y E.P. 85 1.1) En apertura de caja cuando el material se desperdicie | m3 | 579.2
61 | 111118002 | E.P.51 Compactación, por unidad de obra terminada; del terreno natural en el area de desplante de los terraplenes al 90% | m3 | 173.76
62 | 111111054 | CTR CONSTRUCCION CAR CARRETERAS 1.01 Terracerías 011 Rellenos P.U.O.T. Designación N.CTR.CAR.1.01.011 Relleno con material calidad de subrasante compactada al noventa y cinco por ciento 95%, formado con 40% de material de la minera Autlán de 4" a finos y 60% del banco Medrano. | m3 | 173.76
II-2 | II-2 | PAVIMENTACIÓN
63 | 111111055 | CTR CONSTRUCCION CAR CARRETERAS 1.01 Terracerías 011 Rellenos P.U.O.T. Designación N.CTR.CAR.1.01.011 Relleno con material calidad de base compactada al noventa y cinco por ciento 95%, formado con 80% de material de la minera Autlán de 1-1/2" a finos y 20% del banco Medrano, con 3% cal en peso. | m3 | 231.68
64 | 111411001 | Suministro y colocación de Polietileno Cal 600 sobre Base Compactada para recibir losa de pavimento P.U.O.T: | m2 | 1158.4
65 | 111409028 | CTR CONSTRUCCIÓN CAR. Carreteras 1.04 Pavimentos .009 Carpetas de Concreto Hidráulico P.U.O.T. Designación (N.CTR.CAR-1.04.009 ) Carpeta de concreto hidráulico con modulo de Ruptura MR= 42kg/cm2, incluye aditivo acelerante a 7 días. | m3 | 173.76
II-3 | II-3 | SEÑALAMIENTO HORIZONTAL Y VERTICAL
II-3.1 | II-3.1 | SEÑALAMIENTO HORIZONTAL
66 | 111702004 | CTR CONSTRUCCION CAR CARRETERAS 1.07 Señalamientos y Dispositivos de Seguridad 002 Marcas en guarniciones P.U.O.T. (Designación N.CTR.CAR.1.07.002) M-12) Marcas en guarniciones M.12.2) Para delinear guarniciones color blanco reflejante. | m | 288.05
67 | 111701231 | CTR CONSTRUCCION CAR CARRETERAS 1.07 Señalamientos y Dispositivos de Seguridad 001 Marcas en el pavimento P.U.O.T. (Designación N.CTR.CAR.1.07.001), I1. M-7) Raya para cruce de peatones M-7.1) Raya para cruce de peatones en vías rápidas, de 60cm de ancho, color amarillo reflejante y E.P.5. | m | 70
68 | 111701008 | CTR CONSTRUCCION CAR CARRETERAS 1.07 Señalamientos y Dispositivos de Seguridad 001 Marcas en el pavimento P.U.O.T. (Designación N.CTR.CAR.1.07.001), I1. M-2) Raya separadora de carriles de circulación M-2.3) Raya discontinua de 15 cm de ancho color blanco reflejante y E.P. 5 | m | 158
II-3.2 | II-3.2 | SEÑALAMIENTO VERTICAL
69 | 111705421 | CTR CONSTRUCCIÓN CAR CARRETERAS 1.07 Señalamientos y Dispositivos de Seguridad 005 Señales Verticales Bajas P.U.O.T. (Designación N.CTR.CAR.1.07.005) y E.P.6. 2.5) Señal Vertical Baja Restrictiva SR-6 Alto de 30cm por lado, con dos tableros adicionales de nomenclatura de calles SII-6 de 20x91cm y un tablero adicional de 20x60cm. | pza | 2
70 | 111705147 | CTR CONSTRUCCION CAR CARRETERAS 1.07 Señalamientos y Dispositivos de Seguridad 005 Señales Verticales Bajas P.U.O.T. (Designación N.CTR.CAR.1.07.005) y E.P.6. 6) Señal Vertical Baja Restrictiva SR-9 de 61x61cm | pza | 2
II-4 | II-4 | BANQUETAS Y GUARNICIONES
71 | 111118172 | Corte de pavimento de concreto asfáltico y/o hidráulico con cortadora de disco. P,U.O.T. | m | 21.6
72 | 111213244 | CTR CONSTRUCCION CAR CARRETERAS 1.02 Estructuras 013 Demoliciones y Desmantelamientos P.U.O.T. Designación N.CTR.CAR.1.02.013 De concreto simple (Guarniciones y Banquetas) | m3 | 40.52
73 | 111210012 | CTR CONSTRUCCIÓN CAR. Carreteras 1.02 Estructuras .010 Guarniciones y Banquetas P.U.O.T. Designación (N.CTR.CAR-1.02.010 ) 12) Guarniciones de f'c= 150kg/cm2 trapecial de15x20x40cm. (recta) | m | 306
74 | 111210004 | CTR CONSTRUCCIÓN CAR. Carreteras 1.02 Estructuras .010 Guarniciones y Banquetas P.U.O.T. Designación (N.CTR.CAR-1.02.010 ) 4) Banquetas de 8cm de espesor f'c=150kg/cm2 | m2 | 428.4
II-5 | II-5 | OBRAS COMPLEMENTARIAS
II-5.1 | II-5.1 | OBRAS INDUCIDAS
75 | 231100053 | Renivelación de pozos de visita a base de tabique rojo recocido de 5X14X28 cm y mezcla cemento-arena en proporción 1:4, altura máxima a nivelar de hasta 50 cm. Incluye: excavación, plantilla, rellenos, concretos, cimbras, acarreos, demoliciones, cargas, descargas, desperdicios, señalamientos y todos los materiales, herramienta y mano de obra especializada. (P.U.O.T.). | pza | 2
76 | 111118624 | Suministro y colocacion de brocal y tapa de concreto polimérico de 79 cm. de diámetro y 13 cm. de espesor ademas de tapa de 69 cm. de diámetro y 7 cm. de espesor para pozo de visita, inc. maniobra de carga, acarreo de bodega al sitio, descarga, ensamblado, bajado y alineado a su posicion final. P.U.O.T. | pza | 2
II-5.2 | II-5.2 | OBRAS DE ACCESIBILIDAD
77 | 111210019 | CTR CONSTRUCCIÓN CAR. Carreteras 1.02 Estructuras .010 Guarniciones y Banquetas P.U.O.T. Designación (N.CTR.CAR-1.02.010 ) 19) Rampas de 8cm de espesor f'c=150kg/cm2, acabado escobillado. | m2 | 43.74
II-6 | II-6 | ACOMETIDA EN BT
78 | 502405156 | Suministro e instalación de acometida eléctrica en baja tensión 240/120 V. Incluye: canalizaciones con tubería conduit fo. galv. pared gruesa 35 mm ø y tuberia pvc tipo pesado de 35mm ø, 10 mts. cable de cobre tipo THW-LS 75°C cal. 8 marca CONDUMEX o similar en calidad, interruptor termomagnético de 2 polos x 40 amperes en centro de carga QO2, base socket de 5 terminales x 100 amp, varilla y conector de cobre para medición. Incluye: materiales, mano de obra especializada, desperdicios, conexiones, acarreos, fletes, maniobras, herramienta y equipo. (P.U.O.T.) | pza | 1
79 | 502501897 | Suministro y construcción de murete de medición aéreo para un servicio de 3.40 m de altura armado con acero de refuerzo 4 varillas 3/8" y estribos varilla 1/4" a cada 20cm con concreto F´C=300 kg/cm2. incluye: vibrado del concreto, tubo conduit galvanizado pared gruesa de 1 1/4", mufa, base para medición redonda 5-100 monofásica, poliducto 1/2" para canalización a tierra, tubo PVC 1" para acometida, codo 1" PVC, tubo liquatite de 1", el empotramiento será de 50cm, varilla de cobre y conector para tierra fisca. P.U.O.T. | pza | 1
II-7 | II-7 | ALUMBRADO
80 | 500406113 | Construcción de base de concreto f'c= 200 kg/cm2 de forma rectangular, de medidas de 40 x 40 x 100 cm de altura, armada con 8 vs no. 4 y est. No. 3 @ 20 cm, juego de cuatro anclas de 3/4" y 75 cm de desarrollo con tuerca y rondana galvanizadas. Incluye: plantilla de concreto f'c=100 kg/cm2 de 5 cm de espesor, suministro de materiales, mano de obra, excavación, habilitado, cimbra y descimbra, acabado común, armado, colado, vibrado, curado, relleno con material inerte de banco, compactado con pisón de mano en capas de 20 cm al 90 % proctor, acarreos, desperdicios, herramienta, equipo, limpieza y retiro de sobrantes fuera de la obra. (P.U.O.T.) | pza | 6
81 | 502501898 | Suministro e instalación de poste metálico extra-galvanizado cónico circular de 6.00 mts de altura, con una percha, para luminarios SLX-COB, construido a base de lámina calibre 11, para montaje recto de una luminaria. Incluye: suministro de materiales, mano de obra, limpieza del tubo, plomeo, material misceláneo, maniobras, elevación, fijación, desperdicio, acarreos, herramienta, equipo y todo lo necesario para su correcta ejecución. (P.U.O.T.) | pza | 6
82 | 502501761 | Suministro e instalación de brazo recto metálico extra galvanizado de 2" diam, ced 30 y de 1.50 m de longitud, para montaje de una luminaria. Incluye: suministro de materiales, mano de obra, limpieza del tubo, plomeo, material misceláneo, maniobras, elevación, fijación, desperdicio, acarreos, herramienta y equipo. P.U.O.T. | pza | 6
83 | 502501899 | 3.0704.13.) INSTALACIONES ELÉCTRICAS 3.0704.13.) B. REFERENCIAS. 3.0704.13.F.01. o) Unidades de alumbrado (3.0704.13.G.04) Suministro e instalación de luminarias marca SUPRALUX, modelo SLX-COB50W, con fotocelda integrada, 120-277 v, 5000k. comprende lámpara de leds, driver electrónico incluye: 24 m (2f+tf) de cable cal 12 THW/LS, desde el registro, material misceláneo, mano de obra especializada, conexiones, acarreos, elevación, maniobras, pruebas, desperdicios, herramienta y equipo. (P.U.O.T.) | pza | 6
II-8 | II-8 | ALIMENTACIONES ELÉCTRICAS BAJA TENSIÓN
84 | 502401128 | Suministro y colocación de tubo polietileno de alta densidad (PAD) RD-17 de 35 mm de diámetro, encofrado en concreto f'c=100 kg/cm2. Incluye: material, accesorios, conexiones, mano de obra, herramienta, acarreo, pruebas, trazo, excavación y relleno. P.U.O.T. | m | 201.6
85 | 500404113 | Excavación en zanja de 30x40 cm., incluye: relleno compactado al 90% de la prueba proctor, carga y acarreo de producto sobrante. P.U.O.T. | m | 201.6
86 | 501304835 | Suministro e instalación de registro para alumbrado público de 35 cm de diámetro x 45 cm de profundidad prefabricado marca CENMEX o similar en calidad. Incluye: materiales, mano de obra, acarreos, fletes, maniobras, herramienta y equipo. (P.U.O.T.) | pza | 7
87 | 502600769 | Suministro e instalación de cable de aluminio triplex 2C/1N calibre 6-6 AWG XLP-600V, para baja tensión. Incluye: material, mano de obra, herramienta, equipo, maniobras, acarreos, conexiones, pruebas y todo lo necesario para su correcta ejecución. P.U.O.T. | m | 211.68
88 | 501305291 | Suministro e instalación de conector penetrable para baja tensión calibre 4 -2. Incluye: suministro, mano de obra especializada, conexión y prueba. | pza | 21
89 | 502401397 | Suministro e instalación de electrodo de tierra para aterrizar el conductor de tierra física en los dos extremos de los circuitos. Incluye: varilla CW y conector soldable, mano de obra y acabado. | pza | 1
II-9 | II-9 | TRAMITES DE AUTORIZACIÓN.
90 | 502500015 | Trámites para conseguir certificado de verificación de las instalaciones eléctricas (por una unidad de verificación) | pza | 1
II-10 | II-10 | OBRA HIDROSANITARIA
II-10.1 | II-10.1 | LINEA GENERAL DE AGUA POTABLE
91 | 210050029 | Trazo y nivelación de terreno con aparato, trazando ejes, estableciendo niveles y referencias necesarias. incluye: estacas, mojoneras, bancos de nivel, equipo, herramienta y toda la mano de obra para su completa ejecución. | m2 | 142.38
92 | 211000007 | E.P. 3A. Excavación en zanjas para cualquier tipo de material investigado en obra, cualquier profundidad, incluyendo acarreo del material no utilizable fuera de la obra y bombeo. | m3 | 186.68
93 | 211380004 | Suministro y colocación de Plantilla apisonada al 90% proctor en zanjas con material de banco Medrano y E.P. 15A | m3 | 15.82
94 | 290510071 | Suministro e instalación de tuberia de P.V.C. de 4" (101mm) de diametro, incluye: accesorios necesarios para su instalacion y E.P. 4A | m | 182.2
95 | 211300061 | Relleno con material producto de banco (Medrano) compactado al 90% de su PVSM en capas no mayores de 20 cms, incluye: suministro, acarreo y selección del material de relleno, agua necesaria, equipo, herramienta y mano de obra y E.P. 15A | m3 | 56.95
96 | 211300007 | 1131.00) Relleno en zanjas 03) Compactado al 90% proctor, con material producto de excavación. | m3 | 99.67
97 | 211380003 | 1140.00 Bombeo de Achique con Bomba Autocebante, propiedad del Contratista, de 01) 4" de diámetro y 12 H.P. Incluye: manguera de descarga y aditamentos necesarios | hr | 15.82
II-10.1.1 | II-10.1.1 | SUMINITRO E INSTALACIÓN DE PIEZAS ESPECIALES DE PVC
98 | 290010204 | Suministro, instalación y prueba de tubería y piezas especiales comerciales y E.P. 4A cople de reparación de P.V.C. de 102 mm (4") de diámetro. | pza | 4
99 | 290010250 | Suministro, instalación y prueba de tubería y piezas especiales comerciales y E.P. 4A anillos de hule para empaque de 102 mm de diámetro | pza | 8
II-10.2 | II-10.2 | LINEA GENERAL DE DRENAJE
100 | 210050029 | Trazo y nivelación de terreno con aparato, trazando ejes, estableciendo niveles y referencias necesarias. incluye: estacas, mojoneras, bancos de nivel, equipo, herramienta y toda la mano de obra para su completa ejecución. | m2 | 253.12
101 | 111118172 | Corte de pavimento de concreto asfáltico y/o hidráulico con cortadora de disco. P,U.O.T. | m | 39.55
102 | 210000005 | 1000.00) Ruptura y demolición y E.P. 12A 05) Pavimento hidráulico | m3 | 5.76
103 | 211000007 | E.P. 3A. Excavación en zanjas para cualquier tipo de material investigado en obra, cualquier profundidad, incluyendo acarreo del material no utilizable fuera de la obra y bombeo. | m3 | 582.18
104 | 211300028 | Suministro y colocación de escoria mineral de 3/4" a 1 1/2" de diámetro, en rellenos y plantillas y E.P. 15A a) en plantillas | m3 | 25.31
105 | 280050331 | Suministro e instalación de tubería de 300 m (12") Ø de (PEAD) polietileno alta densidad corrugada y E.P. 4A | m | 182.2
106 | 280050359 | Empotre de tubería de Polietileno de Alta Densidad de 12” ø a pozo de visita existente. Incluye: demolición con herramienta menor, resane interior y exterior con mortero cemento-arena proporción 1:4, pruebas, material, mano de obra, equipo y herramienta. En cualquier nivel, según proyecto, P.U.O.T. | pza | 4
107 | 211300030 | Suministro y colocación de escoria mineral de 3/4" a 1 1/2" de diámetro, en rellenos y plantillas y E.P. 15A b) en rellenos | m3 | 164.53
108 | 211300007 | 1131.00) Relleno en zanjas 03) Compactado al 90% proctor, con material producto de excavación. | m3 | 215.15
109 | 211300061 | Relleno con material producto de banco (Medrano) compactado al 90% de su PVSM en capas no mayores de 20 cms, incluye: suministro, acarreo y selección del material de relleno, agua necesaria, equipo, herramienta y mano de obra y E.P. 15A | m3 | 113.9
110 | 211380003 | 1140.00 Bombeo de Achique con Bomba Autocebante, propiedad del Contratista, de 01) 4" de diámetro y 12 H.P. Incluye: manguera de descarga y aditamentos necesarios | hr | 25.31
II-10.2.1 | II-10.2.1 | MARCO CON TAPA DE CONCRETO POLIMERICO DE 91 CM DE DIAMETRO
111 | 111118693 | Suministro y colocacion de brocal y tapa de concreto polimérico. Incluye: maniobra de carga, acarreo de bodega al sitio, descarga, ensamblado, bajado y alineado a su posicion final. P.U.O.T. | pza | 2
II-10.2.2 | II-10.2.2 | REPOSICIÓN DE CONCRETO MR-42 KG/CM2. PARA LOSA DE PAVIMENTO DE 15 CM. DE ESPESOR.
112 | 111111055 | CTR CONSTRUCCION CAR CARRETERAS 1.01 Terracerías 011 Rellenos P.U.O.T. Designación N.CTR.CAR.1.01.011 Relleno con material calidad de base compactada al noventa y cinco por ciento 95%, formado con 80% de material de la minera Autlán de 1-1/2" a finos y 20% del banco Medrano, con 3% cal en peso. | m3 | 7.68
113 | 111411001 | Suministro y colocación de Polietileno Cal 600 sobre Base Compactada para recibir losa de pavimento P.U.O.T: | m2 | 38.4
114 | 111409001 | CTR CONSTRUCCIÓN CAR. Carreteras 1.04 Pavimentos .009 Carpetas de Concreto Hidráulico P.U.O.T. Designación (N.CTR.CAR-1.04.009 ) 1) Carpeta de concreto hidráulico con modulo de Ruptura MR= 42kg/cm2 | m3 | 5.76
II-11 | II-11 | TOMAS Y DESCARGAS.
115 | 231400258 | Reposición de toma domiciliaria corta de 3.00 a 5.00 m con tubería de alta densidad (PEAD) de 1/2" de diámetro, incluye el suministro e instalación de abrazadera P.V.C. de 4" con salida a ½”, válvula de inserción de ½” de diámetro con empaque, válvula de banqueta de ½”, con ruptura y reposición de concreto en pavimento y banqueta, corte con disco, excavación, plantillas, rellenos con material de banco, materiales, mano de obra, herramienta y todo lo necesario para su correcta ejecución. P.U.O.T. | toma | 2
116 | 231400259 | Reposición de toma domiciliaria larga de 7.00 a 9.00 m con tubería de alta densidad (PEAD) de 1/2" de diámetro, incluye el suministro e instalación de abrazadera P.V.C. de 4" con salida a ½", válvula de inserción de ½" de diámetro con empaque, válvula de banqueta de ½", con ruptura y reposición de concreto en pavimento y banqueta, corte con disco, excavación, plantillas, rellenos con material de banco, materiales, mano de obra, herramienta y todo lo necesario para su correcta ejecución. P.U.O.T. | toma | 4
117 | 231300207 | Reposición de descarga sanitaria de tubo de polietileno corrugado de 6" de diámetro de 5.00 a 7.00 m con ruptura y reposición de banqueta, incluye: conector ty de12"x6", excavación, plantilla, acostillamiento con escoria, rellenos, materiales, mano de obra, equipo, herramienta y todo lo necesario para su correcta ejecución. P.U.O.T. | pza | 6
IMPORTE TOTAL DE LA PROPUESTA
IMPORTE TOTAL CON LETRA:
GOBIERNO DEL ESTADO DE TAMAULIPAS
SECRETARIA DE FINANZAS DEL GOBIERNO DEL ESTADO DE TAMAULIPAS
SECRETARÍA DE OBRAS PÚBLICAS
SUBSECRETARÍA DE PROYECTOS Y LICITACIÓNES

## RESUMEN.
LICITACIÓN No.: | LPE-N012-2023 | PLAZO DE EJECUCIÓN |  | FIRMA DEL LICITANTE
DESCRIPCIÓN: | PROGRAMA 2023 DE PAVIMENTACIÓN, REHABILITACIÓN HIDRÁULICA Y/O ASFÁLTICA EN DIVERSAS VIALIDADES DEL MUNICIPIO DE TAMPICO, TAMAULIPAS. PAQUETE 7 . | DE LOS TRABAJOS: |  |  | ANEXO
AE15A
RAZON SOCIAL DEL LICITANTE: |  | FECHAS | INICIO: |  | HOJA:
|  |  | TERMINO: |  | DE:
RESÚMEN DE CATALOGO DE CONCEPTOS
NUMERO | CAPÍTULO | IMPORTE
I | PAVIMENTACIÓN CON CONCRETO HIDRÁULICO Y REPOSICIÓN DE LÍNEAS GENERALES DE AGUA, DRENAJE, TOMAS Y DESCARGAS EN LA CALLE VENUSTIANO CARRANZA (FRESNO) ENTRE CALLES JOSEFA ORTIZ DE DOMÍNGUEZ Y AV. MÉXICO EN LA COLONIA NUEVO PROGRESO EN EL MUNICIPIO DE TAMPICO, TAMAULIPAS.
II | PAVIMENTACIÓN CON CONCRETO HIDRÁULICO Y REPOSICIÓN DE LÍNEAS GENERALES DE AGUA, DRENAJE, TOMAS Y DESCARGAS EN LA CALLE CADETE JUAN ESCUTIA ENTRE CALLES NICOLAS BRAVO Y CAR. TAM-MAN EN LA COLONIA NIÑOS HÉROES EN EL MUNICIPIO DE TAMPICO, TAMAULIPAS.
TOTAL DE LA PROPUESTA
IMPORTE TOTAL CON LETRA
GOBIERNO DEL ESTADO DE TAMAULIPAS
SECRETARIA DE FINANZAS DEL GOBIERNO DEL ESTADO DE TAMAULIPAS
SECRETARÍA DE OBRAS PÚBLICAS
SUBSECRETARÍA DE PROYECTOS Y LICITACIÓNES