## CATÁLOGO
GOBIERNO DEL ESTADO DE TAMAULIPAS
SECRETARÍA DE OBRAS PÚBLICAS
SUBSECRETARÍA DE PROYECTOS Y LICITACIONES
DIRECCIÓN GENERAL DE PROYECTOS Y LICITACIONES
DIRECCIÓN DE NORMAS Y ESPECIFICACIONES
LICITACIÓN No.: LPE-N015-2023 |  |  | PLAZO DE EJECUCIÓN DE LOS TRABAJOS: |  |  | FIRMA DEL LICITANTE | ANEXO
DESCRIPCIÓN: |  | PARQUE LINEAL EN PERIMETRO DE EXREFINERIA PEMEX, PRIMERA ETAPA EN REYNOSA, TAMAULIPAS. |  |  |  |  | AE15
RAZON SOCIAL DEL LICITANTE: |  |  | FECHAS |  | INICIO: |  | HOJA:
[5 empty] | TERMINO: |  | DE:
CATALOGO DE CONCEPTOS
NUMERO | CLAVE | DESCRIPCIÓN DE CONCEPTOS DE OBRA | UNIDAD | CANTIDAD | PRECIO UNITARIO |  | IMPORTE
[5 empty] | NÚMERO | CON LETRA | PESOS
| I | CALLE LAZARO CARDENAS (0+040 AL 0+660) ENTRE MORELOS Y POZA RICA
| I-1 | PRELIMINARES
1 | 111118361 | Trazo y nivelación, para desplante de estructuras, estableciendo ejes de referencia, señalamientos debidamente colocados en sitios estratégicos donde no sean alcanzados por el tránsito vehicular, incluye: materiales, mano de obra, herramienta, equipo, y todo lo necesario para efectuar la correcta ejecución de los trabajos. (P.U.O.T.) | m2 | 4359.33
2 | 111213059 | CTR CONSTRUCCION CAR CARRETERAS 1.02 Estructuras 013 Demoliciones y Desmantelamientos P.U.O.T. Designación N.CTR.CAR.1.02.013 54) De guarnición pecho paloma, de 0.10625 m2/m de 30x40x15cm | m | 1631.08
3 | 111213001 | CTR CONSTRUCCION CAR CARRETERAS 1.02 Estructuras 013 Demoliciones y Desmantelamientos P.U.O.T. Designación N.CTR.CAR.1.02.013 1) Banquetas de 8cm de espesor. | m3 | 176.89
4 | 111213071 | CTR CONSTRUCCION CAR CARRETERAS 1.02 Estructuras 013 Demoliciones y Desmantelamientos P.U.O.T. Designación N.CTR.CAR.1.02.013 65) Demolición de banqueta de adoquín. | m2 | 267.08
5 | 111213011 | CTR CONSTRUCCION CAR CARRETERAS 1.02 Estructuras 013 Demoliciones y Desmantelamientos P.U.O.T. Designación N.CTR.CAR.1.02.013 10.1) De arboles hasta 6.0m de altura. | pza | 20
6 | 500102846 | Tala y desenraice de palmas de 50 cm de diámetro y 6 mts de alto, Incluye: tumba, extracción de tocón, troceado, limpieza y retiro del material sobrante fuera de la obra, maniobras y acarreo fuera de la obra, mano de obra, herramienta y equipo (P.U.O.T.) | pza | 5
7 | 111213246 | CTR CONSTRUCCION CAR CARRETERAS 1.02 Estructuras 013 Demoliciones y Desmantelamientos P.U.O.T. Designación N.CTR.CAR.1.02.013 Desmantelamiento de reja acero. | m | 118.82
8 | 111213014 | CTR CONSTRUCCION CAR CARRETERAS 1.02 Estructuras 013 Demoliciones y Desmantelamientos P.U.O.T. Designación N.CTR.CAR.1.02.013 12) De señalamiento vertical bajo | pza | 35
9 | 500103862 | EP-1-A.- DEMOLICIONES, DESMONTAJES Y DESMANTELAMIENTOS. Desmantelamiento y retiro de puerta metálica tipo rejacero con dimensiones de 1.20 x 2.50 m. Incluye: acarreo de material recuperado hasta el lugar indicado por la supervisión, mano de obra, limpieza, maniobras, herramienta y equipo. (P.U.O.T.) | pza | 2
10 | 111213274 | CTR CONSTRUCCION CAR CARRETERAS 1.02 Estructuras 013 Demoliciones y Desmantelamientos P.U.O.T. Designación N.CTR.CAR.1.02.013 Desmantelamiento y retiro de bolardo. | pza | 24
11 | 111213260 | CTR CONSTRUCCION CAR CARRETERAS 1.02 Estructuras 013 Demoliciones y Desmantelamientos P.U.O.T. Designación N.CTR.CAR.1.02.013 Demolición y desmantelamiento de postes de alumbrado. Incluye: demolición de base de concreto, retiro de luminarias y retiro de cableado. | pza | 13
| I-2 | TERRACERIAS
12 | 111119269 | E.P.53-I Escarificado, disgregado, acamellonado por alas de la capa existente en cortes y terraplenes, incorporándole un 15% en peso de material calidad terraplén, y su posterior tendido y compactación al noventa y cinco por ciento 95% y la compactación de la superficie descubierta al 90%, adicionando 3% de cal en peso. | m3 | 66.8
| I-3 | GUARNICIONES Y BANQUETAS
13 | 111111001 | CTR CONSTRUCCION CAR CARRETERAS 1.01 Terracerías 011 Rellenos P.U.O.T. Designación N.CTR.CAR.1.01.011 1) Para recibir Banquetas Compactado al 95%, con calidad de subrasante | m3 | 225.8
14 | 111210002 | CTR CONSTRUCCIÓN CAR. Carreteras 1.02 Estructuras .010 Guarniciones y Banquetas P.U.O.T. Designación (N.CTR.CAR-1.02.010 ) 2) Guarniciones de f'c= 150kg/cm2 pecho paloma, de 0.07 m2/m. | m | 751
15 | 111210011 | CTR CONSTRUCCIÓN CAR. Carreteras 1.02 Estructuras .010 Guarniciones y Banquetas P.U.O.T. Designación (N.CTR.CAR-1.02.010 ) 11) Banquetas de 8cm de espesor f'c=150kg/cm2, acabado escobillado fino, juntas frias @ 3.0m, volteador en juntas y aristas. | m2 | 1881.66
16 | 111118557 | Construcción de rampa de 10cm de espesor de concreto hidráulico f'c= 150 kg/cm2 para acceso a discapacitados, peatones y bicicletas, acabado escobillado antiderrapante. Incluye: pintura de esmalte color azul en área de rampa con señalización de acceso a discapacitados (símbolo para discapacitados) , rellenos, herramientas, equipo, limpieza de desperdicios y mano de obra, P.U.O.T. | m2 | 107.24
| I-4 | PAVIMENTO ASFALTICO
17 | 111718046 | CSV CONSERVACIÓN CAR CARRETERAS 3. Trabajos de Conservación Periódica. 3.02 Pavimentos. 006 Fresado de la Superficie de Rodadura en Pavimentos Asfálticos. P.U.O.T. (Designación N.CSV.CAR. 3.02.006) 12) Fresado de 3cm de la Carpeta de Concreto Asfáltico existente. | m2 | 1776.79
18 | 111404001 | CTR CONSTRUCCIÓN CAR. Carreteras 1.04 Pavimentos .004 Riego de Impregnación P.U.O.T. Designación (N.CTR.CAR-1.04.004 ) 1) Emulsión Catiónica para Impregnación 1.5lt/m2 | m2 | 1854.33
19 | 111406001 | CTR CONSTRUCCIÓN CAR. Carreteras 1.04 Pavimentos .006 Carpetas Asfálticas con Mezcla en Caliente P.U.O.T. Designación (N.CTR.CAR-1.04.006 ) 1) Compactada al noventa y cinco por ciento 95% | m3 | 92.72
| I-5 | PAVIMENTO HIDRAULICO
20 | 111411004 | Suministro y colocación de Polietileno Cal 400 para recibir losa P.U.O.T. | m2 | 367.77
21 | 111204012 | CTR CONSTRUCCIÓN CAR. Carreteras 1.02 Estructuras .004 Acero para Concreto Hidráulico P.U.O.T. Designación (N.CTR.CAR-1.02.004 ) 2) Malla Electrosoldada 6-6/10-10 | m2 | 367.77
22 | 111409001 | CTR CONSTRUCCIÓN CAR. Carreteras 1.04 Pavimentos .009 Carpetas de Concreto Hidráulico P.U.O.T. Designación (N.CTR.CAR-1.04.009 ) 1) Carpeta de concreto hidráulico con modulo de Ruptura MR= 42kg/cm2 | m3 | 55.17
| I-6 | SEÑALAMIENTO VERTICAL
23 | 111705250 | CTR CONSTRUCCION CAR CARRETERAS 1.07 Señalamientos y Dispositivos de Seguridad 005 Señales Verticales Bajas P.U.O.T. (Designación N.CTR.CAR.1.07.005) y E.P.6. 1) Señal Vertical Baja Informativa de Identificación SII-6 con 2 láminas de 20x91cm. | pza | 7
24 | 111705142 | CTR CONSTRUCCION CAR CARRETERAS 1.07 Señalamientos y Dispositivos de Seguridad 005 Señales Verticales Bajas P.U.O.T. (Designación N.CTR.CAR.1.07.005) y E.P.6. 1) Señal Vertical Baja Restrictiva SR-6 Alto de 25cm. Por lado. | pza | 11
25 | 111705027 | CTR CONSTRUCCION CAR CARRETERAS 1.07 Señalamientos y Dispositivos de Seguridad 005 Señales Verticales Bajas P.U.O.T. (Designación N.CTR.CAR.1.07.005) y E.P.6. 27) Señal Vertical Baja Preventiva SP-32 de 61x61cm. | pza | 13
26 | 111705426 | CTR CONSTRUCCION CAR CARRETERAS 1.07 Señalamientos y Dispositivos de Seguridad 005 Señales Verticales Bajas P.U.O.T. (Designación N.CTR.CAR.1.07.005) y E.P.6. 125) Señal Vertical Baja Informativa de Servicios y Tiurísticas SIS-19 de 61x61cm. | pza | 2
27 | 111705374 | CTR CONSTRUCCION CAR CARRETERAS 1.07 Señalamientos y Dispositivos de Seguridad 005 Señales Verticales Bajas P.U.O.T. (Designación N.CTR.CAR.1.07.005) y E.P.6. 90) Señal informativa de servicios (minusválidos) SIS-51 de 61x61 cm. | pza | 3
28 | 111705147 | CTR CONSTRUCCION CAR CARRETERAS 1.07 Señalamientos y Dispositivos de Seguridad 005 Señales Verticales Bajas P.U.O.T. (Designación N.CTR.CAR.1.07.005) y E.P.6. 6) Señal Vertical Baja Restrictiva SR-9 de 61x61cm | pza | 6
29 | 111705016 | CTR CONSTRUCCION CAR CARRETERAS 1.07 Señalamientos y Dispositivos de Seguridad 005 Señales Verticales Bajas P.U.O.T. (Designación N.CTR.CAR.1.07.005) y E.P.6. 16) Señal Vertical Baja Preventiva SP-21 de 61x61cm. | pza | 2
30 | 111705034 | CTR CONSTRUCCION CAR CARRETERAS 1.07 Señalamientos y Dispositivos de Seguridad 005 Señales Verticales Bajas P.U.O.T. (Designación N.CTR.CAR.1.07.005) y E.P.6. 34) Señal Vertical Baja Preventiva SP-39 de 61x61cm. | pza | 3
31 | 111705582 | CTR CONSTRUCCION CAR CARRETERAS 1.07 Señalamientos y Dispositivos de Seguridad 005 Señales Verticales Bajas P.U.O.T. (Designación N.CTR.CAR.1.07.005) y E.P.6. Señal Vertical Baja Preventiva SP-41 de 61x61cm, con tablero adicional de 30x100 cm. | pza | 4
32 | 111716048 | Suministro y colocación semáforo peatonal montado sobre poste M-48C, incluye: 1 cabezal tapa, caja, visera, inyectadas en plástico de policarbonato de alto impacto color amarillo, el cabezal con 2 luces de 30 cm de diámetro, animado con cuenta regresiva y un botón para activación de la fase peatonal, fabricadas con diodos electro luminiscentes (leds) alta intensidad para operarse en 120 volts; marca SEMEX o similar en calidad, suministro de materiales, mano de obra especializada, equipo, herramienta, grúa, excavación, cableado, conectores, cimentación, accesorios, herrajes y todo lo necesario para dejar el concepto de trabajo totalmente terminado (P.U.O.T.) | pza | 5
| I-7 | SEÑALAMIENTO HORIZONTAL
33 | 111701017 | CTR CONSTRUCCION CAR CARRETERAS 1.07 Señalamientos y Dispositivos de Seguridad 001 Marcas en el pavimento P.U.O.T. (Designación N.CTR.CAR.1.07.001), I1. M-6) Raya de alto y E.P.5. | m | 91.47
34 | 111701110 | CTR CONSTRUCCION CAR CARRETERAS 1.07 Señalamientos y Dispositivos de Seguridad 001 Marcas en el pavimento P.U.O.T. (Designación N.CTR.CAR.1.07.001), I1. M-2) Raya separadora de carriles de circulación M-2.2) Raya continua doble de 15 cm de ancho color blanco reflejante (termoplástca) y E.P. 5 | m | 922.76
35 | 111701137 | CTR CONSTRUCCION CAR CARRETERAS 1.07 Señalamientos y Dispositivos de Seguridad 001 Marcas en el pavimento P.U.O.T. (Designación N.CTR.CAR.1.07.001), I1. M-7) Raya para cruce de peatones M-7.1) Raya para cruce de peatones en vías rápidas, de 40cm de ancho @ 40cm, color amarillo reflejante (termoplástca) y E.P.5. | m | 1449
36 | 111701068 | CTR CONSTRUCCION CAR CARRETERAS 1.07 Señalamientos y Dispositivos de Seguridad 001 Marcas en el pavimento P.U.O.T. (Designación N.CTR.CAR.1.07.001), I1. M-1) Raya separadora de sentidos de circulación M-1.2) Raya discontinua sencilla de 15 cm de ancho color amarillo reflejante (Arroyo vial hasta 6.5m y ciclovías) y E.P. 5 | m | 509.77
37 | 111701245 | CTR CONSTRUCCION CAR CARRETERAS 1.07 Señalamientos y Dispositivos de Seguridad 001 Marcas en el pavimento P.U.O.T. (Designación N.CTR.CAR.1.07.001), I1. M-7) Raya para cruce de peatones M-7.1) Raya para cruce de ciclistas en vías primarias de 40cm de ancho @ 40cm, color verde reflejante y E.P.5. | m | 408.74
38 | 111118479 | Estampado de logo de discapacitados con molde bajo relieve de 61x61 cms. Acabado color natural de cemento, incluye: matariales, herramienta, mano de obra, P.U.O.T. | pza | 13
39 | 111701079 | CTR CONSTRUCCIÓN CAR CARRETERAS 1.07 Señalamientos y Dispositivos de Seguridad 001 Marcas en el pavimento P.U.O.T. (Designación N.CTR.CAR.1.07.001), I2. M-11) Rayas, símbolos y leyendas para regular el uso de carriles M-11.1) Flechas, letras y números 1) Flechas color blanco reflejante (termoplástica) y E.P. 5 | pza | 31
40 | 111701073 | CTR CONSTRUCCION CAR CARRETERAS 1.07 Señalamientos y Dispositivos de Seguridad 001 Marcas en el pavimento P.U.O.T. (Designación N.CTR.CAR.1.07.001), I2. M-15) Marcas para identificar ciclovías. M-15.1)Símbolo de bicicleta con leyenda "SOLO" y flecha de 5.0m, color blanco reflejante y E.P.5 | pza | 16
41 | 111705583 | CTR CONSTRUCCION CAR CARRETERAS 1.07 Señalamientos y Dispositivos de Seguridad 001 Marcas en el pavimento P.U.O.T. (Designación N.CTR.CAR.1.07.001), I2. M-15) Marcas para identificar ciclovías. M-15.1)Símbolo de bicicleta con leyenda "PRIORIDAD" color blanco reflejante (termoplástica) y E.P.5 | pza | 16
42 | 111705584 | CTR CONSTRUCCION CAR CARRETERAS 1.07 Señalamientos y Dispositivos de Seguridad 001 Marcas en el pavimento P.U.O.T. (Designación N.CTR.CAR.1.07.001), I1. M-5) Rayas canalizadoras con inclinación a 45° de 40 cm de ancho color amarillo reflejante (termoplástica) y E.P.5. | m | 96.92
43 | 111702005 | CTR CONSTRUCCION CAR CARRETERAS 1.07 Señalamientos y Dispositivos de Seguridad 002 Marcas en guarniciones P.U.O.T. (Designación N.CTR.CAR.1.07.002) M-12) Marcas en guarniciones M.12.2) Para delinear guarniciones color amarillo reflejante. | m | 697.33
44 | 111119266 | Suministro y colocación de bolardo confinador de polietileno de media densidad de 1.80 x 0.13 x 0.40 m, color amarillo con reflejante rojo y amarillo, Marca INTERTRAFICO, Modelo Confi-bici o similar en calidad, en carril de ciclovía. Incluye: anclajes, materiales, herramienta, equipo, mano de obra y todo lo necesario para su correcta ejecución. (P.U.O.T.) | pza | 120
45 | 111119267 | Suministro y colocación de bolardo de 6" de diametro x 0.65 cm de alto, de placa de acero rolada 3/16", acabado en pintura electroestática gris OXFORD SMA, entrecalle de 2 mm con pintura anti reflejante SMA. Incluye : anclaje, materiales, herramienta, equipo, mano de obra y todo lo necesario para su correcta ejecución. (P.U.O.T.) | pza | 154
| I-8 | JARDINERIA
46 | 111717093 | E.P.107 SUMINISTRO Y PLANTADO DE PLANTAS, P.U.O.T. Lirio persa grandede 50 cm., de altura. | pza | 28
47 | 501700966 | 3.0704.17) OBRAS EXTERIORES 3.0704.17) B. REFERENCIAS 3.0704.17.F.01 n) Jardinería y arbolado. (3.0704.17.G.02 b) Suministro y plantado de lengua de suegra (sansevieria trifasciata) grande, de 50 cm de altura. Incluye: fertilizante, abono, riego diario durante su adaptación, material, herramienta y mano de obra. | pza | 42
48 | 111717111 | E.P.106 SUMINISTRO Y PLANTADO DE ÁRBOLES, P.U.O.T. Sembrado de árboles Encino Roble (Quercus Polymorpha), de 4.00m de altura y 4" de diámetro en su base. | pza | 25
49 | 501700746 | 3.0704.17) OBRAS EXTERIORES 3.0704.17) B. REFERENCIAS 3.0704.17.F.01 n) Jardinería y arbolado. (3.0704.17.G.02 b) Suministro y plantado de encino rojo de 4” a 6” de 3 a 4 metros de altura. Incluye: nivelación de terreno, excavación, llenado de tierra y establecimiento del jardín, traslado de las plantas, mano de obra, materiales y herramienta. | pza | 26
50 | 111111005 | CTR CONSTRUCCION CAR CARRETERAS 1.01 Terracerías 011 Rellenos P.U.O.T. Designación N.CTR.CAR.1.01.011 5) Tierra negra para árbol. | m3 | 8.09
51 | 501700967 | Suministro y colocación de parrilla para árbol de 5 x 5 pies, marca GRAINGER APPROVED, modelo: 9WJG7 con numero de fabricante: TSB55 o similar en calidad. Incluye: material, herramienta, equipo, mano de obra y todo lo necesario para su correcta ejecución. P.U.O.T. | pza | 51
| I-9 | CONSTRUCCION DE JARDINERAS
52 | 500406692 | Construcción de murete en jardinera de concreto armado f´c=200 kg/cm2, de 45 cm de alto x 12 cm de espesor, armado con varilla de 3/8" ø @ 15 cm en ambos sentidos, una sola parrilla. Incluye: cimbra y descimbra, habilitado y armado de acero, colado, vibrado y colado de concreto, herramienta, equipo, materiales, limpiezas, desperdicios y mano de obra. P.U.O.T. | m2 | 30.86
53 | 500400003 | 3.0704.09. PISOS Y PAVIMENTOS 3.0704.09.) B. REFERENCIAS 3.0704.09.F.01 a)Firmes de concreto hidráulico sobre terreno natural o relleno compactado (3.0704.09 G.01). 04) Piso de concreto F´C=150 KG/CM2. 8 CM. de espesor, acabado escobillado con brocha de pelo, juntas frías, acabado con volteador. Incluye: cimbra, acarreos, nivelación, materiales y mano de obra. | m2 | 22.09
54 | 500400034 | 3.0704.04.) ACEROS PARA CONCRETO 3.0704.04.) B. REFERENCIAS 3.0704.04.F.01.a) Acero de refuerzo (3.0704.04.G.03 y G.01). 03) Malla electrosoldada 6x6-10/10 en firmes. Incluye suministro y colocación. | m2 | 22.09
| I-10 | REJILLA PLUVIAL
55 | 502302121 | Renivelación de caja de rejilla pluvial de 0.70 x 6.30 m, reutilizando marco y contramarco existentes. Incluye: demolición, carga y retiro del material producto de la demolición hasta el banco de desperdicio indicado por la supervisión, relleno, aplanado interior con mezcla cemento-arena 1:4 acabado pulido, materiales, herramienta, mano de obra, limpiezas y desperdicios. P.U.O.T. | pza | 2
56 | 500103863 | Desazolve, limpieza y retiro de material dentro de caja de rejilla pluvial. Incluye: materiales, equipo, herramienta y mano de obra necesaria para su correcta ejecución. (P.U.O.T.) | pza | 2
| I-11 | MOBILIARIO
57 | 502906273 | Suministro y colocación de bote de basura para exterior marca: MUPA, modelo URBANI 23 o similar en calidad, de 1.40 x 0.48 x 1.00 m de altura, vaciado abatible, con capacidad de 61 lts. por bote, 122 lts. en total. Incluye: fijación, herramienta, equipo, mano de obra y todo lo necesario para su correcta ejecución. P.U.O.T. | pza | 15
58 | 502906299 | Suministro y colocacion de paradero de acero inoxidable modelo INP-PB10, marca INOPLAY o similar en calidad y especificaciones técnicas, con medidas de 3.20 x 1.70 x 2.40 mts, con grabado en escudo de tamaulipas y cubierta de lamina calibre 16, incluye: anclajes, herrajes, materiales, herramienta, equipo, mano de obra y todo lo necesario para su correcta ejecución. P.U.O.T. | pza | 2
59 | 111119198 | Suministro y colocación de banca de concreto f´c = 200 kg/cm2 Modelo KAMPIA con medidas 1.60 m x 0.45 m x 0.45 m de altura, color GRIS NATURAL Acabado aparente, Marca OPTICRETOS o similar en calidad. Incluye: materiales para su fijación, mano de obra, maniobras, acarreos, herramienta, equipo, limpiezas y todo lo necesario para su correcta ejecución. (P.U.O.T.) | pza | 14
60 | 500504471 | Suministro e instalación de guía táctil con relieve táctil código alerta de 30 x 30 cm. color mostaza, marca VITROMEX o similar en calidad, asentado con mortero cemento-arena 1:5. Incluye: materiales, mano de obra, cortes, desperdicios, preparación de la superficie y limpieza. P.U.O.T. | pza | 310
61 | 500504473 | Suministro e instalación de guía táctil con relieve táctil código avance de 30 x 30 cm. color mostaza, marca VITROMEX o similar en calidad, asentado con mortero cemento-arena 1:5. Incluye: materiales, mano de obra, cortes, desperdicios, preparación de la superficie y limpieza. P.U.O.T. | pza | 2030
| II | CALLE POZA RICA (0+0660 AL 0+820) ENTRE LAZARO CARDENAS Y BLVD. ACAPULCO
| II-1 | PRELIMINARES
62 | 111118361 | Trazo y nivelación, para desplante de estructuras, estableciendo ejes de referencia, señalamientos debidamente colocados en sitios estratégicos donde no sean alcanzados por el tránsito vehicular, incluye: materiales, mano de obra, herramienta, equipo, y todo lo necesario para efectuar la correcta ejecución de los trabajos. (P.U.O.T.) | m2 | 642.58
63 | 111213059 | CTR CONSTRUCCION CAR CARRETERAS 1.02 Estructuras 013 Demoliciones y Desmantelamientos P.U.O.T. Designación N.CTR.CAR.1.02.013 54) De guarnición pecho paloma, de 0.10625 m2/m de 30x40x15cm | m | 69.57
64 | 111213001 | CTR CONSTRUCCION CAR CARRETERAS 1.02 Estructuras 013 Demoliciones y Desmantelamientos P.U.O.T. Designación N.CTR.CAR.1.02.013 1) Banquetas de 8cm de espesor. | m3 | 20.24
65 | 111213011 | CTR CONSTRUCCION CAR CARRETERAS 1.02 Estructuras 013 Demoliciones y Desmantelamientos P.U.O.T. Designación N.CTR.CAR.1.02.013 10.1) De arboles hasta 6.0m de altura. | pza | 2
66 | 500102846 | Tala y desenraice de palmas de 50 cm de diámetro y 6 mts de alto, Incluye: tumba, extracción de tocón, troceado, limpieza y retiro del material sobrante fuera de la obra, maniobras y acarreo fuera de la obra, mano de obra, herramienta y equipo (P.U.O.T.) | pza | 1
| II-2 | TERRACERIAS
67 | 111119269 | E.P.53-I Escarificado, disgregado, acamellonado por alas de la capa existente en cortes y terraplenes, incorporándole un 15% en peso de material calidad terraplén, y su posterior tendido y compactación al noventa y cinco por ciento 95% y la compactación de la superficie descubierta al 90%, adicionando 3% de cal en peso. | m3 | 7.74
| II-3 | GUARNICIONES Y BANQUETAS
68 | 111111001 | CTR CONSTRUCCION CAR CARRETERAS 1.01 Terracerías 011 Rellenos P.U.O.T. Designación N.CTR.CAR.1.01.011 1) Para recibir Banquetas Compactado al 95%, con calidad de subrasante | m3 | 26.09
69 | 111210002 | CTR CONSTRUCCIÓN CAR. Carreteras 1.02 Estructuras .010 Guarniciones y Banquetas P.U.O.T. Designación (N.CTR.CAR-1.02.010 ) 2) Guarniciones de f'c= 150kg/cm2 pecho paloma, de 0.07 m2/m. | m | 133.11
70 | 111210011 | CTR CONSTRUCCIÓN CAR. Carreteras 1.02 Estructuras .010 Guarniciones y Banquetas P.U.O.T. Designación (N.CTR.CAR-1.02.010 ) 11) Banquetas de 8cm de espesor f'c=150kg/cm2, acabado escobillado fino, juntas frias @ 3.0m, volteador en juntas y aristas. | m2 | 217.45
71 | 111118557 | Construcción de rampa de 10cm de espesor de concreto hidráulico f'c= 150 kg/cm2 para acceso a discapacitados, peatones y bicicletas, acabado escobillado antiderrapante. Incluye: pintura de esmalte color azul en área de rampa con señalización de acceso a discapacitados (símbolo para discapacitados) , rellenos, herramientas, equipo, limpieza de desperdicios y mano de obra, P.U.O.T. | m2 | 5.98
| II-4 | PAVIMENTO ASFALTICO
72 | 111404001 | CTR CONSTRUCCIÓN CAR. Carreteras 1.04 Pavimentos .004 Riego de Impregnación P.U.O.T. Designación (N.CTR.CAR-1.04.004 ) 1) Emulsión Catiónica para Impregnación 1.5lt/m2 | m2 | 38.71
73 | 111406001 | CTR CONSTRUCCIÓN CAR. Carreteras 1.04 Pavimentos .006 Carpetas Asfálticas con Mezcla en Caliente P.U.O.T. Designación (N.CTR.CAR-1.04.006 ) 1) Compactada al noventa y cinco por ciento 95% | m3 | 1.94
| II-5 | SEÑALAMIENTO VERTICAL
74 | 111705142 | CTR CONSTRUCCION CAR CARRETERAS 1.07 Señalamientos y Dispositivos de Seguridad 005 Señales Verticales Bajas P.U.O.T. (Designación N.CTR.CAR.1.07.005) y E.P.6. 1) Señal Vertical Baja Restrictiva SR-6 Alto de 25cm. Por lado. | pza | 1
75 | 111705374 | CTR CONSTRUCCION CAR CARRETERAS 1.07 Señalamientos y Dispositivos de Seguridad 005 Señales Verticales Bajas P.U.O.T. (Designación N.CTR.CAR.1.07.005) y E.P.6. 90) Señal informativa de servicios (minusválidos) SIS-51 de 61x61 cm. | pza | 1
76 | 111705479 | CTR CONSTRUCCION CAR CARRETERAS 1.07 Señalamientos y Dispositivos de Seguridad 005 Señales Verticales Bajas P.U.O.T. (Designación N.CTR.CAR.1.07.005) y E.P.6. 8) Señal Vertical Baja Informativa de Servicios y Tiurísticas SIS-8 de 61x61cm. | pza | 1
77 | 111705147 | CTR CONSTRUCCION CAR CARRETERAS 1.07 Señalamientos y Dispositivos de Seguridad 005 Señales Verticales Bajas P.U.O.T. (Designación N.CTR.CAR.1.07.005) y E.P.6. 6) Señal Vertical Baja Restrictiva SR-9 de 61x61cm | pza | 1
78 | 111705034 | CTR CONSTRUCCION CAR CARRETERAS 1.07 Señalamientos y Dispositivos de Seguridad 005 Señales Verticales Bajas P.U.O.T. (Designación N.CTR.CAR.1.07.005) y E.P.6. 34) Señal Vertical Baja Preventiva SP-39 de 61x61cm. | pza | 1
| II-6 | SEÑALAMIENTO HORIZONTAL
79 | 111701110 | CTR CONSTRUCCION CAR CARRETERAS 1.07 Señalamientos y Dispositivos de Seguridad 001 Marcas en el pavimento P.U.O.T. (Designación N.CTR.CAR.1.07.001), I1. M-2) Raya separadora de carriles de circulación M-2.2) Raya continua doble de 15 cm de ancho color blanco reflejante (termoplástca) y E.P. 5 | m | 98.49
80 | 111701137 | CTR CONSTRUCCION CAR CARRETERAS 1.07 Señalamientos y Dispositivos de Seguridad 001 Marcas en el pavimento P.U.O.T. (Designación N.CTR.CAR.1.07.001), I1. M-7) Raya para cruce de peatones M-7.1) Raya para cruce de peatones en vías rápidas, de 40cm de ancho @ 40cm, color amarillo reflejante (termoplástca) y E.P.5. | m | 40.48
81 | 111701068 | CTR CONSTRUCCION CAR CARRETERAS 1.07 Señalamientos y Dispositivos de Seguridad 001 Marcas en el pavimento P.U.O.T. (Designación N.CTR.CAR.1.07.001), I1. M-1) Raya separadora de sentidos de circulación M-1.2) Raya discontinua sencilla de 15 cm de ancho color amarillo reflejante (Arroyo vial hasta 6.5m y ciclovías) y E.P. 5 | m | 57.47
82 | 111701084 | CTR CONSTRUCCION CAR CARRETERAS 1.07 Señalamientos y Dispositivos de Seguridad 001 Marcas en el pavimento P.U.O.T. (Designación N.CTR.CAR.1.07.001), I1. M-7) Raya para cruce de peatones M-7.1) Raya para cruce de ciclistas en vías primarias de 40cm de ancho @ 40cm, color verde reflejante y E.P.5. | m | 28.64
83 | 111118479 | Estampado de logo de discapacitados con molde bajo relieve de 61x61 cms. Acabado color natural de cemento, incluye: matariales, herramienta, mano de obra, P.U.O.T. | pza | 1
84 | 111701079 | CTR CONSTRUCCIÓN CAR CARRETERAS 1.07 Señalamientos y Dispositivos de Seguridad 001 Marcas en el pavimento P.U.O.T. (Designación N.CTR.CAR.1.07.001), I2. M-11) Rayas, símbolos y leyendas para regular el uso de carriles M-11.1) Flechas, letras y números 1) Flechas color blanco reflejante (termoplástica) y E.P. 5 | pza | 1
85 | 111701073 | CTR CONSTRUCCION CAR CARRETERAS 1.07 Señalamientos y Dispositivos de Seguridad 001 Marcas en el pavimento P.U.O.T. (Designación N.CTR.CAR.1.07.001), I2. M-15) Marcas para identificar ciclovías. M-15.1)Símbolo de bicicleta con leyenda "SOLO" y flecha de 5.0m, color blanco reflejante y E.P.5 | pza | 2
86 | 111705583 | CTR CONSTRUCCION CAR CARRETERAS 1.07 Señalamientos y Dispositivos de Seguridad 001 Marcas en el pavimento P.U.O.T. (Designación N.CTR.CAR.1.07.001), I2. M-15) Marcas para identificar ciclovías. M-15.1)Símbolo de bicicleta con leyenda "PRIORIDAD" color blanco reflejante (termoplástica) y E.P.5 | pza | 2
87 | 111705584 | CTR CONSTRUCCION CAR CARRETERAS 1.07 Señalamientos y Dispositivos de Seguridad 001 Marcas en el pavimento P.U.O.T. (Designación N.CTR.CAR.1.07.001), I1. M-5) Rayas canalizadoras con inclinación a 45° de 40 cm de ancho color amarillo reflejante (termoplástica) y E.P.5. | m | 33.52
88 | 111702005 | CTR CONSTRUCCION CAR CARRETERAS 1.07 Señalamientos y Dispositivos de Seguridad 002 Marcas en guarniciones P.U.O.T. (Designación N.CTR.CAR.1.07.002) M-12) Marcas en guarniciones M.12.2) Para delinear guarniciones color amarillo reflejante. | m | 299.38
89 | 111119266 | Suministro y colocación de bolardo confinador de polietileno de media densidad de 1.80 x 0.13 x 0.40 m, color amarillo con reflejante rojo y amarillo, Marca INTERTRAFICO, Modelo Confi-bici o similar en calidad, en carril de ciclovía. Incluye: anclajes, materiales, herramienta, equipo, mano de obra y todo lo necesario para su correcta ejecución. (P.U.O.T.) | pza | 8
90 | 111119267 | Suministro y colocación de bolardo de 6" de diametro x 0.65 cm de alto, de placa de acero rolada 3/16", acabado en pintura electroestática gris OXFORD SMA, entrecalle de 2 mm con pintura anti reflejante SMA. Incluye : anclaje, materiales, herramienta, equipo, mano de obra y todo lo necesario para su correcta ejecución. (P.U.O.T.) | pza | 14
| II-7 | JARDINERIA
91 | 111717093 | E.P.107 SUMINISTRO Y PLANTADO DE PLANTAS, P.U.O.T. Lirio persa grandede 50 cm., de altura. | pza | 4
92 | 501700966 | 3.0704.17) OBRAS EXTERIORES 3.0704.17) B. REFERENCIAS 3.0704.17.F.01 n) Jardinería y arbolado. (3.0704.17.G.02 b) Suministro y plantado de lengua de suegra (sansevieria trifasciata) grande, de 50 cm de altura. Incluye: fertilizante, abono, riego diario durante su adaptación, material, herramienta y mano de obra. | pza | 4
93 | 111717111 | E.P.106 SUMINISTRO Y PLANTADO DE ÁRBOLES, P.U.O.T. Sembrado de árboles Encino Roble (Quercus Polymorpha), de 4.00m de altura y 4" de diámetro en su base. | pza | 4
94 | 501700746 | 3.0704.17) OBRAS EXTERIORES 3.0704.17) B. REFERENCIAS 3.0704.17.F.01 n) Jardinería y arbolado. (3.0704.17.G.02 b) Suministro y plantado de encino rojo de 4” a 6” de 3 a 4 metros de altura. Incluye: nivelación de terreno, excavación, llenado de tierra y establecimiento del jardín, traslado de las plantas, mano de obra, materiales y herramienta. | pza | 3
95 | 111111005 | CTR CONSTRUCCION CAR CARRETERAS 1.01 Terracerías 011 Rellenos P.U.O.T. Designación N.CTR.CAR.1.01.011 5) Tierra negra para árbol. | m3 | 3.56
96 | 501700967 | Suministro y colocación de parrilla para árbol de 5 x 5 pies, marca GRAINGER APPROVED, modelo: 9WJG7 con numero de fabricante: TSB55 o similar en calidad. Incluye: material, herramienta, equipo, mano de obra y todo lo necesario para su correcta ejecución. P.U.O.T. | pza | 7
| II-8 | CONSTRUCCION DE JARDINERAS
97 | 500406692 | Construcción de murete en jardinera de concreto armado f´c=200 kg/cm2, de 45 cm de alto x 12 cm de espesor, armado con varilla de 3/8" ø @ 15 cm en ambos sentidos, una sola parrilla. Incluye: cimbra y descimbra, habilitado y armado de acero, colado, vibrado y colado de concreto, herramienta, equipo, materiales, limpiezas, desperdicios y mano de obra. P.U.O.T. | m2 | 10.56
98 | 500400003 | 3.0704.09. PISOS Y PAVIMENTOS 3.0704.09.) B. REFERENCIAS 3.0704.09.F.01 a)Firmes de concreto hidráulico sobre terreno natural o relleno compactado (3.0704.09 G.01). 04) Piso de concreto F´C=150 KG/CM2. 8 CM. de espesor, acabado escobillado con brocha de pelo, juntas frías, acabado con volteador. Incluye: cimbra, acarreos, nivelación, materiales y mano de obra. | m2 | 8.07
99 | 500400034 | 3.0704.04.) ACEROS PARA CONCRETO 3.0704.04.) B. REFERENCIAS 3.0704.04.F.01.a) Acero de refuerzo (3.0704.04.G.03 y G.01). 03) Malla electrosoldada 6x6-10/10 en firmes. Incluye suministro y colocación. | m2 | 8.07
| II-9 | MOBILIARIO
100 | 502906275 | Suministro e instalación de aparca bicicletas URBAN BIKE 28, modelo BKUB028, color negro con capacidad para 1 bicicleta de h=700, l=450, a=170 mm, acabado: pintura electrostática con pretratamiento de fosfato de zinc y/o sandblast. Incluye: anclaje, materiales, herramienta, equipo, mano de obra y todo lo necesario para su correcta ejecución. P.U.O.T. | pza | 3
101 | 502906273 | Suministro y colocación de bote de basura para exterior marca: MUPA, modelo URBANI 23 o similar en calidad, de 1.40 x 0.48 x 1.00 m de altura, vaciado abatible, con capacidad de 61 lts. por bote, 122 lts. en total. Incluye: fijación, herramienta, equipo, mano de obra y todo lo necesario para su correcta ejecución. P.U.O.T. | pza | 1
102 | 111119198 | Suministro y colocación de banca de concreto f´c = 200 kg/cm2 Modelo KAMPIA con medidas 1.60 m x 0.45 m x 0.45 m de altura, color GRIS NATURAL Acabado aparente, Marca OPTICRETOS o similar en calidad. Incluye: materiales para su fijación, mano de obra, maniobras, acarreos, herramienta, equipo, limpiezas y todo lo necesario para su correcta ejecución. (P.U.O.T.) | pza | 1
103 | 500504471 | Suministro e instalación de guía táctil con relieve táctil código alerta de 30 x 30 cm. color mostaza, marca VITROMEX o similar en calidad, asentado con mortero cemento-arena 1:5. Incluye: materiales, mano de obra, cortes, desperdicios, preparación de la superficie y limpieza. P.U.O.T. | pza | 23
104 | 500504473 | Suministro e instalación de guía táctil con relieve táctil código avance de 30 x 30 cm. color mostaza, marca VITROMEX o similar en calidad, asentado con mortero cemento-arena 1:5. Incluye: materiales, mano de obra, cortes, desperdicios, preparación de la superficie y limpieza. P.U.O.T. | pza | 243
| III | ALUMBRADO PUBLICO
| III-1 | INSTALACIONES EN ACOMETIDA CFE
105 | 502405149 | Suministro e instalación de poste de concreto octagonal PC 7-600, según norma de C.F.E. Incluye: excavación de cepa y relleno con piedra bola y tierra, hincado, plomeo, flete, acarreo, maniobras, materiales, mano de obra, herramienta y equipo. (P.U.O.T.) | pza | 1
| III-2 | ACOMETIDA EN BAJA TENSION
106 | 502405227 | Suministro e instalación de acometida eléctrica en baja tensión 240/120 V., conformada por: mufa condulet, aislador 1R, canalización con tubería conduit de fo. galv. pared gruesa 35 mm ø, 3 m de tubo conduit galv. P.G. de 16 mm., 25 m de cable THW-LS 75°C cal. 6, base socket de 5 terminales x 100 amp, materiales y accesorios necesarios para su total conexión desde el transformador, en intemperie, mano de obra especializada, desperdicios, conexiones, acarreos, fletes, maniobras, herramienta y equipo. (P.U.O.T.) | pza | 1
| III-3 | ALIMENTACION EN BAJA TENSION A INT. GRAL. E INT. HORARIO
107 | 502405155 | Cable de aluminio XLP-75°C 600V calibre awg # 6, marca CONDUMEX o similar en calidad. Incluye: suministro, mano de obra especializada, conexión y prueba. | m | 18
108 | 502401396 | Suministro y colocación de cable de aluminio desnudo (AAC) calibre No. 6 marca CONDUMEX o similar en calidad y precio. Incluye: material, mano de obra, conexión, maniobras, herramienta y equipo. En cualquier nivel (P.U.O.T.) | m | 6
109 | 502400069 | 3.0704.13) INSTALACIONES ELECTRICAS 3.0704.13) B. REFERENCIAS 3.0704.13 F.01 d) Tuberia y conexiones metálicas conduit galvanizada pared gruesa con rosca; visible; para alimentaciones. Incluye: cajas de registro y conexión (3.0704.13.G.02) 02) Suministro e instalación de tubo conduit galv. p.g. de 27mm, incluye: material, mano de obra, herramienta, acarreo, pruebas, conexiones (roscas, codo y cople, niple, conector). | m | 3
110 | 502400355 | Suministro e instalación de tubo liquid tight de 27 mm. Incluye: material, mano de obra especializada, herramienta, conexión y prueba. | m | 1
111 | 502400356 | Suministro e instalación de conector recto liquid tight de 27 mm. Incluye: material, mano de obra especializada, herramienta, conexión y prueba. | pza | 2
112 | 501305946 | Suministro e instalación de centro de carga cat. QO112L125G de 12 circuitos 1F-3H, 60 HZ, tensión de 120-240 v, con zapatas principales de 125 amp. NEMA 1 marca SQUARE D o similar en calidad y precio. Incluye: materiales, mano de obra especializada, herramienta, equipo de seguridad, fletes, acarreos, maniobras, fijación, conexiones mecánicas y eléctricas, pruebas, ajustes, puesta en servicio, limpieza y retiro de sobrantes fuera de la obra. En cualquier nivel. P.U.O.T. | pza | 1
113 | 501301653 | 3.0704.13.) INSTALACIONES ELÉCTRICAS 3.0704.13.) B. REFERENCIAS. 3.0704.13 F.01 l) Interruptor termomagnético (3.0704.13 G.04). Suministro e instalación de interruptor para tablero QO, de dos polos de 2x15 amp. Cat QO215, marca SQUARE D o similar, incluye: suministro de materiales, mano de obra especializada, conexiones, pruebas, desperdicio, acarreos, maniobras, herramienta y equipo. | pza | 3
114 | 501301627 | 3.0704.13.) INSTALACIONES ELÉCTRICAS 3.0704.13.) B. REFERENCIAS. 3.0704.13 F.01 l) Interruptor termomagnético (3.0704.13 G.04). Suministro e instalación de interruptor para tablero NQ, de dos polos de 2x30 amp. Cat QO230, marca SQUARE D o similar, incluye: suministro de materiales, mano de obra especializada, conexiones, pruebas, desperdicio, acarreos, maniobras, herramienta y equipo. | pza | 1
115 | 502402230 | Suministro e instalación de gabinete de lámina, con medidas 120x80x30 cm, Modelo Atlantic, Catalogo 386 30, Marca LEGRAND o similar en calidad. Incluye: accesorios de conexión y fijación, mano de obra especializada, conexión, pruebas, material misceláneo, acarreo, herramienta y equipo. | pza | 1
116 | 502405151 | Suministro e instalación de control de encendido para el sistema de alumbrado instalado en murete. Incluye: contactor marca SQUARED o similar en calidad modelo 8903SPG1VO3, 220V, 60HZ, con gabinete e interruptor horario marca TORK 1104P o similar en calidad. Incluye: gabinetes y ductos; tubo galvanizado pared gruesa de 2", monitor, tuerca y contratuerca, cables de aluminio cal. 6 awg y cable de cobre cal. 10 awg, mano de obra especializada, material misceláneo, desperdicio, maniobras, conexiones, elevación, flete, acarreos, herramienta y equipo. (P.U.O.T.) | pza | 3
| III-4 | TIERRAS EN ACOMETIDA
117 | 502700471 | Suministro e instalación de bayonetas de puesta a tierra física (3.0m.) formado por 3 varilla de acero con recubrimiento de cobre tipo copperweld standard de 3.05 m de longitud x 5/8" de diámetro cada una, interconectadas en línea con cable de cobre desnudo semiduro calibre 1/0 AWG, considerando 6 m. de longitud para su interconexión entre varillas, alojando cada varilla en un solo tubo de concreto tipo albañal de 12" de diámetro para medición no mayor de 10 OHMS. Incluye: suministro de materiales, excavación, mano de obra especializada, material misceláneo, desperdicio, limpieza, acarreos, herramienta y equipo. P.U.O.T. | pza | 1
118 | 502500091 | Suministro y colocación de cable de cobre desnudo (DSD) semiduro cal. no.4 mca. CONDUMEX o similar en calidad. incluye: materiales, mano de obra, conexión, maniobras, herramienta y equipo. En cualquier nivel. P.U.O.T. | m | 18
119 | 502700034 | Suministro e instalacion de soldadura cadweld para conectar varilla de 5/8" con cable 1/0, CAT. GTC 162C con carga no. 90, incluye molde, pinzas, y accesorios para su completa instalacion. | pza | 3
120 | 502700036 | Suministro e instalación de soldadura cadweld para conectar cable calibre 1/0 con cable calibre 4, cat. TAC2C1L con carga no. 45. Incluye molde, pinzas, y accesorios para su completa instalación. | pza | 2
| III-5 | ALUMBRADO EN CALLE LAZARO CARDENAS (0+040 AL 0+660)
121 | 502501925 | Construcción de base de concreto F´C= 200 kg/cm2 de forma rectangular, de medidas 40 x 40 x 155 cm de altura, armada con 8 var. no. 4 y est. no. 3 @20 cm, juego de cuatro anclas de 3/4" y 75 cm de desarrollo con tuerca y rondana galvanizadas. Incluye: plantilla de concreto F´C=100 kg/cm2 de 5 cm de espesor, suministro de materiales, mano de obra, excavación, habilitado, cimbra y descimbra, acabado común, armado, colado, vibrado, curado, relleno con material inerte de banco, compactado con pisón de mano en capas de 20 cm al 90 % proctor, acarreos, desperdicios, herramienta, equipo, limpieza, retiro de sobrantes fuera de la obra y todo lo necesario para su correcta ejecución. P.U.O.T. | pza | 17
122 | 502501947 | Suministro e instalación de Poste Ornamental de acero marca FIAMMA o similar en calidad, serie INSURGENTES, conformado por placa de anclaje, pedestal de 70cms y 8" de diametro, caña cónica circular de acero, altura total 10.00 m, base cubreanclas deslizable de aluminio decorativa modelo INSURGENTES, vaciada en una sola pieza para poste con caña de diámetro de 8", remate decorativo concavo modelo MALVINA AC para poste o espiga de 3.5", transición decorativa de aluminio vaciado en una sola pieza en forma de dona modelo INSURGENTES para caña cónica con pedestal de 8", Placa de Personalización fabricada en aluminio vaciado con Escudo de TAMAULIPAS, acabado en pintura electroestática gris OXFORD SMA. Incluye: suministro de materiales, mano de obra, limpieza del tubo, plomeo, material misceláneo, maniobras, elevación, fijación, desperdicio, acarreos, herramienta y equipo. P.U.O.T. | pza | 17
123 | 502501948 | Suministro e instalación de Brazo fabricado de acero, marca FIAMMA o similar en calidad, con canal de U de 3" soldado a un tubo de acero liso de 2" Ced. 30 de 2,375 de diametro exterior, y otro curvo de 1,5" Ced. 30 de 1,900" de diametro exterior, zanco de 150 cm con diseño del escudo de TAMAULIPAS, acabado en pintura electroestática gris OXFORD SMA. Incluye: suministro de materiales, mano de obra, limpieza del tubo, plomeo, material misceláneo, maniobras, elevación, fijación, desperdicio, acarreos, herramienta y equipo. P.U.O.T. | pza | 17
124 | 502501949 | Suministro e instalación de Brazo de acero, marca FIAMMA o similar en calidad, modelo STICK Sencillo, de 50 cms de zanco, acabado en pintura electroestática gris OXFORD SMA. Incluye: suministro de materiales, mano de obra, limpieza del tubo, plomeo, material misceláneo, maniobras, elevación, fijación, desperdicio, acarreos, herramienta y equipo. P.U.O.T. | pza | 17
125 | 502501950 | Suministro e instalación de registro eléctrico prefabricado de concreto para alumbrado, de 40x40x60cm marca CENMEX o similar en calidad, con tapa de concreto y marco galvanizado. Incluye: suministro de materiales, mano de obra, fijación y elementos de fijación, herramienta, equipo y todo lo necesario para su correcta ejecución. P.U.O.T. | pza | 20
126 | 502404351 | 3.0704.13) INSTALACIONES ELECTRICAS 3.0704.13) B. REFERENCIAS 3.0704.13 F.01 d) Tuberia y conexiones metálicas conduit galvanizada pared gruesa con rosca; visible; para alimentaciones. Incluye: cajas de registro y conexión (3.0704.13.G.02) 02.b) Suministro e instalación de tubo conduit galv. p.g. de 27mm. Incluye: material, mano de obra, herramienta, acarreo, pruebas, soportería, conexiones (roscas, codos, coples, niples, conectores). | m | 4.5
127 | 502404549 | Suministro e instalación de poliducto de alta densidad PAD RD-17 para uso pesado de 35mm de diámetro. Incluye: materiales, mano de obra especializada, conexiones, desperdicios, acarreos, maniobras, herramienta y equipo, de acuerdo a normatividad CFE. | m | 1842.75
128 | 501301977 | Cable triplex de aluminio (2+1) calibre 6, XLP de 600 volts, mca. Condumex o similar en calidad. Incluye: suministro e instalación, material, mano de obra especializada, acarreo, colocación, conexión, ajustes, maniobras y herramienta. a cualquier altura. P.U.O.T. | m | 1287
129 | 502500301 | Cable triplex de aluminio (2+1) 2C 4, 1N 6, XLP de 600 volts. mca. condumex o similar en calidad . Incluye: suministro e instalación, material, mano de obra especializada, acarreo, colocación, conexión, ajustes, maniobras y herramienta. A cualquier altura. P.U.O.T. | m | 847
130 | 502400043 | 3.0704.13) INSTALACIONES ELECTRICAS 3.0704.13) B. REFERENCIAS 3.0704.13 F.01 e) Conductores de cobre tipo TW, con forro; incluye empalmes.. (3.0704.13 G.02) 04) Cable de cobre tipo THW-LS 75 °C calibre AWG # 12, marca CONDUMEX o similar en calidad. Incluye: suministro, mano de obra especializada, conexión y prueba. | m | 816
131 | 502500087 | Suministro y colocación de cable de cobre desnudo (DSD) semiduro cal. No.12 mca. CONDUMEX o similar en calidad. incluye: materiales, mano de obra, conexión, maniobras, herramienta y equipo. En cualquier nivel. P.U.O.T. | m | 408
132 | 501309019 | Suministro e instalación de conector penetrable (aluminio-cobre) para baja tensión calibre 6 – 4. Incluye: mano de obra especializada, acarreo, colocación, conexión, ajustes, pruebas, maniobras y herramienta. A cualquier altura. P.U.O.T. | pza | 51
133 | 502700288 | Suministro e instalación de electrodo de tierra para multiaterrizar el conductor de tierra física. Incluye: varilla CW y conector soldable, mano de obra y acabado. | pza | 1
134 | 500200001 | 3.0704.01) OBRAS PRELIMINARES 3.0704.01) B. REFERENCIAS 3.0704.01.F.01 c) Excavación en zanjas para cualquier tipo de terreno investigado en obra, para cimentaciones a cualquier profundidad, incluyendo carga y acarreo dentro y fuera de la obra del material no utilizable. (3.0704.01.G.03 Y G.14) 05) Por unidad de obra terminada, cualquiera que sea su clasificación y profundidad, incluyendo afine de taludes y fondos, acarreos y bombeo. | m3 | 154.44
135 | 500200036 | 3.0704.01 - OBRAS PRELIMINARES 3.0704.01 - B REFERENCIAS 3.0704.01 - F.01 e) Relleno de zanjas para cimentaciones, incluyendo acarreos dentro y fuera de la obra. (3.0704.01 G.07 Y G.14) 03) Con material producto de la excavación, compactado al 90% de la prueba proctor en capas de 20 cm: de espesor. Incluye: acarreos, traspaleos, incorporación de agua, limpieza y retiro de sobrantes de obra, equipo, herramienta y mano de obra. | m3 | 154.44
136 | 502501929 | 3.0704.13.) INSTALACIONES ELÉCTRICAS 3.0704.13.) B. REFERENCIAS. 3.0704.13.F.01. o) Unidades de alumbrado (3.0704.13.G.04) Suministro e instalación de luminaria modelo SLX-COB100W16000L-50K2M-DM marca SUPRA o similar en calidad, 120-277 V, 5000K. comprende lampara de leds. Incluye: cable, material misceláneo, mano de obra especializada, conexiones, acarreos, elevación, maniobras, pruebas, desperdicios, herramienta y equipo. P.U.O.T. | pza | 17
137 | 502501930 | 3.0704.13.) INSTALACIONES ELÉCTRICAS 3.0704.13.) B. REFERENCIAS. 3.0704.13.F.01. o) Unidades de alumbrado (3.0704.13.G.04) Suministro e instalación de luminaria modelo SLX-COB50W8000L-50K1M-DM marca SUPRA o similar en calidad, 120-277 V, 5000K. comprende lampara de leds. Incluye: cable, material misceláneo, mano de obra especializada, conexiones, acarreos, elevación, maniobras, pruebas, desperdicios, herramienta y equipo. P.U.O.T. | pza | 17
| III-6 | ALUMBRADO EN CALLE POZA RICA (0+660 AL 0+820)
138 | 502404549 | Suministro e instalación de poliducto de alta densidad PAD RD-17 para uso pesado de 35mm de diámetro. Incluye: materiales, mano de obra especializada, conexiones, desperdicios, acarreos, maniobras, herramienta y equipo, de acuerdo a normatividad CFE. | m | 151.2
139 | 500200001 | 3.0704.01) OBRAS PRELIMINARES 3.0704.01) B. REFERENCIAS 3.0704.01.F.01 c) Excavación en zanjas para cualquier tipo de terreno investigado en obra, para cimentaciones a cualquier profundidad, incluyendo carga y acarreo dentro y fuera de la obra del material no utilizable. (3.0704.01.G.03 Y G.14) 05) Por unidad de obra terminada, cualquiera que sea su clasificación y profundidad, incluyendo afine de taludes y fondos, acarreos y bombeo. | m3 | 18.14
140 | 500200036 | 3.0704.01 - OBRAS PRELIMINARES 3.0704.01 - B REFERENCIAS 3.0704.01 - F.01 e) Relleno de zanjas para cimentaciones, incluyendo acarreos dentro y fuera de la obra. (3.0704.01 G.07 Y G.14) 03) Con material producto de la excavación, compactado al 90% de la prueba proctor en capas de 20 cm: de espesor. Incluye: acarreos, traspaleos, incorporación de agua, limpieza y retiro de sobrantes de obra, equipo, herramienta y mano de obra. | m3 | 18.14
141 | 502501925 | Construcción de base de concreto F´C= 200 kg/cm2 de forma rectangular, de medidas 40 x 40 x 155 cm de altura, armada con 8 var. no. 4 y est. no. 3 @20 cm, juego de cuatro anclas de 3/4" y 75 cm de desarrollo con tuerca y rondana galvanizadas. Incluye: plantilla de concreto F´C=100 kg/cm2 de 5 cm de espesor, suministro de materiales, mano de obra, excavación, habilitado, cimbra y descimbra, acabado común, armado, colado, vibrado, curado, relleno con material inerte de banco, compactado con pisón de mano en capas de 20 cm al 90 % proctor, acarreos, desperdicios, herramienta, equipo, limpieza, retiro de sobrantes fuera de la obra y todo lo necesario para su correcta ejecución. P.U.O.T. | pza | 6
142 | 502501947 | Suministro e instalación de Poste Ornamental de acero marca FIAMMA o similar en calidad, serie INSURGENTES, conformado por placa de anclaje, pedestal de 70cms y 8" de diametro, caña cónica circular de acero, altura total 10.00 m, base cubreanclas deslizable de aluminio decorativa modelo INSURGENTES, vaciada en una sola pieza para poste con caña de diámetro de 8", remate decorativo concavo modelo MALVINA AC para poste o espiga de 3.5", transición decorativa de aluminio vaciado en una sola pieza en forma de dona modelo INSURGENTES para caña cónica con pedestal de 8", Placa de Personalización fabricada en aluminio vaciado con Escudo de TAMAULIPAS, acabado en pintura electroestática gris OXFORD SMA. Incluye: suministro de materiales, mano de obra, limpieza del tubo, plomeo, material misceláneo, maniobras, elevación, fijación, desperdicio, acarreos, herramienta y equipo. P.U.O.T. | pza | 3
143 | 502501951 | Suministro e instalación de Poste Ornamental de acero marca FIAMMA o similar en calidad, serie INSURGENTES, conformado por placa de anclaje, pedestal de 70cms y 8" de diametro, caña cónica circular de acero, altura total 6.00 m, base cubreanclas deslizable de aluminio decorativa modelo INSURGENTES, vaciada en una sola pieza para poste con caña de diámetro de 8", remate decorativo concavo modelo MALVINA AC para poste o espiga de 3.5", transición decorativa de aluminio vaciado en una sola pieza en forma de dona modelo INSURGENTES para caña cónica con pedestal de 8", Placa de Personalización fabricada en aluminio vaciado con Escudo de TAMAULIPAS, acabado en pintura electroestática gris OXFORD SMA. Incluye: suministro de materiales, mano de obra, limpieza del tubo, plomeo, material misceláneo, maniobras, elevación, fijación, desperdicio, acarreos, herramienta y equipo. P.U.O.T. | pza | 3
144 | 502501948 | Suministro e instalación de Brazo fabricado de acero, marca FIAMMA o similar en calidad, con canal de U de 3" soldado a un tubo de acero liso de 2" Ced. 30 de 2,375 de diametro exterior, y otro curvo de 1,5" Ced. 30 de 1,900" de diametro exterior, zanco de 150 cm con diseño del escudo de TAMAULIPAS, acabado en pintura electroestática gris OXFORD SMA. Incluye: suministro de materiales, mano de obra, limpieza del tubo, plomeo, material misceláneo, maniobras, elevación, fijación, desperdicio, acarreos, herramienta y equipo. P.U.O.T. | pza | 6
145 | 502501949 | Suministro e instalación de Brazo de acero, marca FIAMMA o similar en calidad, modelo STICK Sencillo, de 50 cms de zanco, acabado en pintura electroestática gris OXFORD SMA. Incluye: suministro de materiales, mano de obra, limpieza del tubo, plomeo, material misceláneo, maniobras, elevación, fijación, desperdicio, acarreos, herramienta y equipo. P.U.O.T. | pza | 3
146 | 502501950 | Suministro e instalación de registro eléctrico prefabricado de concreto para alumbrado, de 40x40x60cm marca CENMEX o similar en calidad, con tapa de concreto y marco galvanizado. Incluye: suministro de materiales, mano de obra, fijación y elementos de fijación, herramienta, equipo y todo lo necesario para su correcta ejecución. P.U.O.T. | pza | 6
147 | 503300972 | Corte, demolición y reposición de pavimento asfaltico de 0.40 m. de ancho. Incluye: corte, demolición, retiro de material sobrante fuera de obra, suministro y colocación de base hidráulica de 15 cm de espesor, riegos de impregnación y liga, suministro y colocación de carpeta asfáltica, mano de obra, herramienta y equipo. P.U.O.T. | m | 8.4
148 | 501301977 | Cable triplex de aluminio (2+1) calibre 6, XLP de 600 volts, mca. Condumex o similar en calidad. Incluye: suministro e instalación, material, mano de obra especializada, acarreo, colocación, conexión, ajustes, maniobras y herramienta. a cualquier altura. P.U.O.T. | m | 73.92
149 | 502400043 | 3.0704.13) INSTALACIONES ELECTRICAS 3.0704.13) B. REFERENCIAS 3.0704.13 F.01 e) Conductores de cobre tipo TW, con forro; incluye empalmes.. (3.0704.13 G.02) 04) Cable de cobre tipo THW-LS 75 °C calibre AWG # 12, marca CONDUMEX o similar en calidad. Incluye: suministro, mano de obra especializada, conexión y prueba. | m | 111.8
150 | 502500087 | Suministro y colocación de cable de cobre desnudo (DSD) semiduro cal. No.12 mca. CONDUMEX o similar en calidad. incluye: materiales, mano de obra, conexión, maniobras, herramienta y equipo. En cualquier nivel. P.U.O.T. | m | 55.9
151 | 501309019 | Suministro e instalación de conector penetrable (aluminio-cobre) para baja tensión calibre 6 – 4. Incluye: mano de obra especializada, acarreo, colocación, conexión, ajustes, pruebas, maniobras y herramienta. A cualquier altura. P.U.O.T. | pza | 18
152 | 502700288 | Suministro e instalación de electrodo de tierra para multiaterrizar el conductor de tierra física. Incluye: varilla CW y conector soldable, mano de obra y acabado. | pza | 1
153 | 502501929 | 3.0704.13.) INSTALACIONES ELÉCTRICAS 3.0704.13.) B. REFERENCIAS. 3.0704.13.F.01. o) Unidades de alumbrado (3.0704.13.G.04) Suministro e instalación de luminaria modelo SLX-COB100W16000L-50K2M-DM marca SUPRA o similar en calidad, 120-277 V, 5000K. comprende lampara de leds. Incluye: cable, material misceláneo, mano de obra especializada, conexiones, acarreos, elevación, maniobras, pruebas, desperdicios, herramienta y equipo. P.U.O.T. | pza | 6
154 | 502501930 | 3.0704.13.) INSTALACIONES ELÉCTRICAS 3.0704.13.) B. REFERENCIAS. 3.0704.13.F.01. o) Unidades de alumbrado (3.0704.13.G.04) Suministro e instalación de luminaria modelo SLX-COB50W8000L-50K1M-DM marca SUPRA o similar en calidad, 120-277 V, 5000K. comprende lampara de leds. Incluye: cable, material misceláneo, mano de obra especializada, conexiones, acarreos, elevación, maniobras, pruebas, desperdicios, herramienta y equipo. P.U.O.T. | pza | 3
| III-7 | SEMAFORIZACION (INTERSECCIÓN VIAL #53: BLVD. LÁZARO CÁRDENAS + PANAMÁ)
155 | 111716145 | Suministro, instaalación y puesta en operación de controlador de tránsito vehicular C-208 Marca SEMEX o similar en calidad, montado sobre poste M-48C, con gabinete fabricado en aluminio, con preparación para operar de 8 fases, 4 canales, sin amplificadores, para que funcione actuado y dispositivo GPS, capacidad de centralizarse con sistema SIGA-PEEK de la Marca SEMEX o similar en calidad y especificaciones técnicas, para su monitoreo y respuesta de cambio de ciclos en tiempo real. Incluye: materiales, accesorios, cableado, herrajes, instalación, programación, sincronización, calibración, prueba, mano de obra especializada, equipo, herramienta, grúa, excavación, conectores, cimentación para poste (base de concreto f´c=200 kg/cm2de 0.40 x 0.40 x 0.90 m armada con 4 varillas de 3/4" y estribos del no.2 a cada 20 cm, poste galvanizado marca SEMEX y todo lo necesario para dejar el concepto de trabajo totalmente terminado, en cualquier nivel, según proyecto. (P.U.O.T.) | pza | 1
156 | 502400045 | 3.0704.13) INSTALACIONES ELECTRICAS 3.0704.13) B. REFERENCIAS 3.0704.13 F.01 e) Conductores de cobre tipo THW, con forro; incluye empalmes.. (3.0704.13 G.02) 01) Cable de cobre tipo THW-LS 75 °C calibre AWG # 8, marca CONDUMEX o similar en calidad. Incluye: suministro, mano de obra especializada, conexión y prueba. | m | 45
157 | 502501952 | Suministro e instalación de acometida eléctrica en baja tension, con equipo de medicion e interruptor general. Incluye: mufa, tubo conduit galvanizado pared gruesa de 53mm y tubo conduit de pvc de 53mm, cable de cobre THW-LS 75°C calibre # 1/0 awg y cable calibre # 8 para tierra física, (long 8mts), base soquet de 5T-100A, interuptor general de 2 polos x 60a. cat. HDL26060, en gabinete para interior, preparación para 5 circuitos, accesorios, materiales, mano de obra especializada, desperdicios, conexiones, acarreos, fletes, maniobras, herramienta y equipo. (P.U.O.T.) | pza | 1
158 | 502700288 | Suministro e instalación de electrodo de tierra para multiaterrizar el conductor de tierra física. Incluye: varilla CW y conector soldable, mano de obra y acabado. | pza | 1
159 | 502405229 | Construcción de registro eléctrico de plástico polimérico tipo cubeta de 40 cm de diámetro y 60 cm. de profundidad de plástico, diámetro de la tapa 10", en concreto polimérico resistencia 300kg a la flexión, peso 10kg, para alumbrado público. Incluye: tapa, contramarco, suministro de materiales, herramienta, equipo y mano de obra. P.U.O.T. | pza | 1
160 | 111716027 | Suministro e instalación de espira detectora de tránsito vehicular (sencilla para un carril de circulación). Incluye: ubicación, ranura en pavimento, cableado, embobinado de espira, sellado con material epóxico, registro, ductos, conexión al controlador y programación, P.U.O.T. | pza | 2
161 | 111119300 | Canalización de 20x30 cm de profundidad. Incluye: ducto de P.V.C. sanitario de 2" (55 mm) de diámetro, corte con disco, demolición de carpeta asfáltica, excavación, y fondo relleno con producto de la excavación, compactado al 90% proctor, encofrado de concreto f'c=100 kg/cm2, reposición del mismo material original o el similar y retiro de escombro de la obra. (P.U.O.T.) | m | 107
162 | 111118307 | Suministro e instalación de cable THW calibre #14 AWG trenzado. Incluye: cortes, desperdicios, conexiones, herramientas, equipo y mano de obra. (P.U.O.T.) | m | 69
163 | 502405207 | Registro eléctrico cilíndrico prefabricado para alumbrado público con aro y tapa de concreto polimérico, doble tornillo y cuerpo de pvc de 30 cm de diámetro, con altura de 40 cm. Incluye: trazo, excavación, filtro de arena/grava, relleno, acarreos, flete, materiales, mano de obra, herramienta, equipo y todo lo necesario para su correcto funcionamiento. (P.U.O.T.) | pza | 3
164 | 111716028 | Suministro e instalación de espira detectora de tránsito vehicular (doble para dos carriles de circulación). Incluye: ubicación, ranura en pavimento, cableado, embobinado de espira, sellado con material epóxico, registro, ductos, conexión al controlador y programación, P.U.O.T. | pza | 1
165 | 111213127 | CTR CONSTRUCCION CAR CARRETERAS 1.02 Estructuras 013 Demoliciones y Desmantelamientos P.U.O.T. Designación N.CTR.CAR.1.02.013 118) De semáforos existentes, incluye demolición de bases | pza | 8
166 | 111716146 | Suministro y colocación semáforo vehicular montado sobre poste M-48C, incluye: 1 cabezal tapa, caja, visera, inyectadas en plástico de policarbonato de alto impacto color amarillo, el cabezal con 3 luces rojo-ámbar-verde de 30 cm de diámetro, fabricadas con diodos electro luminiscentes (leds) alta intensidad para operarse en 120 volts; marca SEMEX o similar en calidad, ; con un tablero OD-5 de 30x122 cm y letras acabado reflejante de alta intensidad marca SEMEX o similar en calidad, suministro de materiales, mano de obra especializada, equipo, herramienta, grúa, excavación, cableado, conectores, registros PVC 40cm de diámetro x 60cm alto, cimentación, base, accesorios, herrajes y todo lo necesario para dejar el concepto de trabajo totalmente terminado (P.U.O.T.) | pza | 7
167 | 111716147 | Suministro y colocación semáforo vehicular montado sobre poste M-48C, incluye: 1 cabezal tapa, caja, visera, inyectadas en plástico de policarbonato de alto impacto color amarillo, el cabezal con 3 luces flecha rojo-flecha ámbar-flecha verde de 30 cm de diámetro, fabricadas con diodos electro luminiscentes (leds) alta intensidad para operarse en 120 volts; marca SEMEX o similar en calidad, ; con un tablero OD-5 de 30x122 cm y letras acabado reflejante de alta intensidad marca SEMEX o similar en calidad, suministro de materiales, mano de obra especializada, equipo, herramienta, grúa, excavación, cableado, conectores, registros PVC 40cm de diámetro x 60cm alto, cimentación, base, accesorios, herrajes y todo lo necesario para dejar el concepto de trabajo totalmente terminado (P.U.O.T.) | pza | 1
168 | 502403443 | Suministro e instalación de cable de control de 5 conductores calibre 14. Incluye: material, herramienta, terminales, mano de obra especializada, conexión, prueba. y todo lo necesario para su correcta ejecución. P.U.O.T. | m | 180
| III-8 | SEMAFORIZACIÓN (INTERSECCIÓN VIAL #26 : BLVD. MORELOS Y CALLE MONTERREY-LÁZARO CÁRDENAS)
169 | 111716145 | Suministro, instaalación y puesta en operación de controlador de tránsito vehicular C-208 Marca SEMEX o similar en calidad, montado sobre poste M-48C, con gabinete fabricado en aluminio, con preparación para operar de 8 fases, 4 canales, sin amplificadores, para que funcione actuado y dispositivo GPS, capacidad de centralizarse con sistema SIGA-PEEK de la Marca SEMEX o similar en calidad y especificaciones técnicas, para su monitoreo y respuesta de cambio de ciclos en tiempo real. Incluye: materiales, accesorios, cableado, herrajes, instalación, programación, sincronización, calibración, prueba, mano de obra especializada, equipo, herramienta, grúa, excavación, conectores, cimentación para poste (base de concreto f´c=200 kg/cm2de 0.40 x 0.40 x 0.90 m armada con 4 varillas de 3/4" y estribos del no.2 a cada 20 cm, poste galvanizado marca SEMEX y todo lo necesario para dejar el concepto de trabajo totalmente terminado, en cualquier nivel, según proyecto. (P.U.O.T.) | pza | 1
170 | 502400045 | 3.0704.13) INSTALACIONES ELECTRICAS 3.0704.13) B. REFERENCIAS 3.0704.13 F.01 e) Conductores de cobre tipo THW, con forro; incluye empalmes.. (3.0704.13 G.02) 01) Cable de cobre tipo THW-LS 75 °C calibre AWG # 8, marca CONDUMEX o similar en calidad. Incluye: suministro, mano de obra especializada, conexión y prueba. | m | 45
171 | 502501952 | Suministro e instalación de acometida eléctrica en baja tension, con equipo de medicion e interruptor general. Incluye: mufa, tubo conduit galvanizado pared gruesa de 53mm y tubo conduit de pvc de 53mm, cable de cobre THW-LS 75°C calibre # 1/0 awg y cable calibre # 8 para tierra física, (long 8mts), base soquet de 5T-100A, interuptor general de 2 polos x 60a. cat. HDL26060, en gabinete para interior, preparación para 5 circuitos, accesorios, materiales, mano de obra especializada, desperdicios, conexiones, acarreos, fletes, maniobras, herramienta y equipo. (P.U.O.T.) | pza | 1
172 | 502700288 | Suministro e instalación de electrodo de tierra para multiaterrizar el conductor de tierra física. Incluye: varilla CW y conector soldable, mano de obra y acabado. | pza | 1
173 | 502405229 | Construcción de registro eléctrico de plástico polimérico tipo cubeta de 40 cm de diámetro y 60 cm. de profundidad de plástico, diámetro de la tapa 10", en concreto polimérico resistencia 300kg a la flexión, peso 10kg, para alumbrado público. Incluye: tapa, contramarco, suministro de materiales, herramienta, equipo y mano de obra. P.U.O.T. | pza | 2
174 | 111716027 | Suministro e instalación de espira detectora de tránsito vehicular (sencilla para un carril de circulación). Incluye: ubicación, ranura en pavimento, cableado, embobinado de espira, sellado con material epóxico, registro, ductos, conexión al controlador y programación, P.U.O.T. | pza | 1
175 | 111119300 | Canalización de 20x30 cm de profundidad. Incluye: ducto de P.V.C. sanitario de 2" (55 mm) de diámetro, corte con disco, demolición de carpeta asfáltica, excavación, y fondo relleno con producto de la excavación, compactado al 90% proctor, encofrado de concreto f'c=100 kg/cm2, reposición del mismo material original o el similar y retiro de escombro de la obra. (P.U.O.T.) | m | 100
176 | 111118307 | Suministro e instalación de cable THW calibre #14 AWG trenzado. Incluye: cortes, desperdicios, conexiones, herramientas, equipo y mano de obra. (P.U.O.T.) | m | 120
177 | 502405228 | Construcción de registro eléctrico de plástico polimérico tipo cubeta de 30 cm de diámetro y 40 cm. de profundidad de plástico, diámetro de la tapa 10", en concreto polimérico resistencia 300kg a la flexión, peso 10kg, para alumbrado público. Incluye: tapa, contramarco, suministro de materiales, herramienta, equipo y mano de obra | pza | 4
178 | 111716028 | Suministro e instalación de espira detectora de tránsito vehicular (doble para dos carriles de circulación). Incluye: ubicación, ranura en pavimento, cableado, embobinado de espira, sellado con material epóxico, registro, ductos, conexión al controlador y programación, P.U.O.T. | pza | 3
179 | 111213127 | CTR CONSTRUCCION CAR CARRETERAS 1.02 Estructuras 013 Demoliciones y Desmantelamientos P.U.O.T. Designación N.CTR.CAR.1.02.013 118) De semáforos existentes, incluye demolición de bases | pza | 14
180 | 111716146 | Suministro y colocación semáforo vehicular montado sobre poste M-48C, incluye: 1 cabezal tapa, caja, visera, inyectadas en plástico de policarbonato de alto impacto color amarillo, el cabezal con 3 luces rojo-ámbar-verde de 30 cm de diámetro, fabricadas con diodos electro luminiscentes (leds) alta intensidad para operarse en 120 volts; marca SEMEX o similar en calidad, ; con un tablero OD-5 de 30x122 cm y letras acabado reflejante de alta intensidad marca SEMEX o similar en calidad, suministro de materiales, mano de obra especializada, equipo, herramienta, grúa, excavación, cableado, conectores, registros PVC 40cm de diámetro x 60cm alto, cimentación, base, accesorios, herrajes y todo lo necesario para dejar el concepto de trabajo totalmente terminado (P.U.O.T.) | pza | 12
181 | 111716147 | Suministro y colocación semáforo vehicular montado sobre poste M-48C, incluye: 1 cabezal tapa, caja, visera, inyectadas en plástico de policarbonato de alto impacto color amarillo, el cabezal con 3 luces flecha rojo-flecha ámbar-flecha verde de 30 cm de diámetro, fabricadas con diodos electro luminiscentes (leds) alta intensidad para operarse en 120 volts; marca SEMEX o similar en calidad, ; con un tablero OD-5 de 30x122 cm y letras acabado reflejante de alta intensidad marca SEMEX o similar en calidad, suministro de materiales, mano de obra especializada, equipo, herramienta, grúa, excavación, cableado, conectores, registros PVC 40cm de diámetro x 60cm alto, cimentación, base, accesorios, herrajes y todo lo necesario para dejar el concepto de trabajo totalmente terminado (P.U.O.T.) | pza | 2
182 | 502403443 | Suministro e instalación de cable de control de 5 conductores calibre 14. Incluye: material, herramienta, terminales, mano de obra especializada, conexión, prueba. y todo lo necesario para su correcta ejecución. P.U.O.T. | m | 380
| III-9 | TRAMITES DE AUTORIZACIÓN
183 | 502501874 | Trámites para conseguir certificado de verificación de las instalaciones eléctricas (por una unidad de verificación) que tenga el alcance de la NOM-001-SEDE-2012 y NOM-013-ENER-2014 y de conformidad al acuerdo publicado por la SENER en el DOF referente a las tarifas de prestacion de servicios de las UVIE | pza | 1
184 | 501303111 | Trámites y pagos ante la C.F.E., por concepto de libranzas para desenergizar, energizar y realizar las conexiones necesarias. | pza | 1
| IV | RED DE RIEGO
185 | 210050001 | 1005.00) Limpieza y trazo en el área de trabajo. | m2 | 198
186 | 211000007 | E.P. 3A. Excavación en zanjas para cualquier tipo de material investigado en obra, cualquier profundidad, incluyendo acarreo del material no utilizable fuera de la obra y bombeo. | m3 | 138.6
187 | 211300002 | 1130.00) Plantilla apisonada al 85% proctor en zanjas y E.P. 15A 02) Con material producto de banco. | m3 | 19.8
188 | 290530264 | Suministro e instalación de tubería de poliducto de alta densidad de 38 mm. de diámetro (RD-11.5) para riego y E.P 4A | m | 360
189 | 211300006 | 1131.00) Relleno en zanjas 04) Compactado al 85% proctor, con material producto de banco. y E.P. 15A | m3 | 118.84
190 | 290530265 | Suministro e instalación de cisterna ROTOPLAS o similar de 5000 lts. de capacidad, incluye: Incluye: todos los materiales, fletes, maniobras, equipo, herramienta y mano de obra para su correcto funcionamiento. (P.U.O.T.) | pza | 1
191 | 211390105 | Suministro de instalación de bombeo, centrifuga de 0.5 HP y para vencer una c.d.t de 20 mca. BONASA o similar modelo BON 50, succión de 1", descarga de 1", 127/220 Voltsincluye: incluye: acarreos, fletes, materiales, mano de obra, herramientas, nivelación, limpieza, equipo retiro de material inservible fuera de la obra. P.U.O.T. | pza | 1
192 | 290530266 | Suministro e instalación de tubería de poliducto de alta densidad de 20 mm. de diámetro (RD-9) para riego y E.P 4A | m | 300
193 | 290530267 | Suministro e instalación de tubería de poliducto de alta densidad de 16 mm. de diámetro (RD-11.5) para riego y E.P 4A | m | 300
194 | 231400351 | Suministro e instalación de toma domiciliaria larga de 3/4" de diámetro, (10.00mts) de longitud incluye, materiales, tubería de P.A.D. de 3/4", válvula de paso de la toma, abrazadera de inserción, válvula de banqueta, mano de obra, herramienta menor, y equipo, excavación, plantilla y relleno apisonado, compactado y pruebas. P.U.O.T. | toma | 1
195 | 290530268 | Suministro e instalación de tee de P.A.D. de 38 mm. x 20 mm., incluye; material, mano de obra, fletes, acarreos y todo lo necesario para su correcto funcionamiento a cualquier nivel. P.U.O.T. | pza | 34
196 | 290530269 | Suministro e instalación de tee de PAD de 38 mm. x 16 mm. incluye; material, mano de obra, fletes, acarreos y todo lo necesario para su correcto funcionamiento a cualquier nivel. P.U.O.T. | pza | 57
197 | 280220201 | Suministro e instalación de válvula bola, esfera o de cierre rápido de 1 1/2" de diámetro y E.P. 16A | pza | 2
198 | 222400005 | 2240.00) Cajas de operación de válvulas, medidas interiores 05) tipo 5 de 1.30x 0.90 m | caja | 1
199 | 222430002 | 2243.00) Suministro e Instalación de contramarcos 02) sencillos 1.10 con canal de 100 mm (4") | pza | 2
200 | 222430089 | 2244.00) Suministro e Instalación de marco con tapa de Fierro Fundido de 0.50 x 0.50 m Con peso de 75 kg. | pza | 2
201 | 290530270 | Suministro e instalación de GOTERO NO AUTOCOMPENSANTE CDH de 8 litros por hora azul desarmable para mejor inspección y limpieza, incluye; material, mano de obra, fletes, acarreos y todo lo necesario para su correcto funcionamiento a cualquier nivel. P.U.O.T. | pza | 34
202 | 290530271 | Suministro e instalación de GOTERO NO AUTOCOMPENSANTE CDH de 4 litros por hora negro desarmable para mejor inspección y limpieza, incluye; material, mano de obra, fletes, acarreos y todo lo necesario para su correcto funcionamiento a cualquier nivel. P.U.O.T. | pza | 57
203 | 290530272 | Suministro e instalación de tapón final de PAD de 40 mm., incluye; material, mano de obra, fletes, acarreos y todo lo necesario para su correcto funcionamiento a cualquier nivel. P.U.O.T. | pza | 1
204 | 290530273 | Suministro e instalación de enlace rosca macho de PAD de 40 mm., incluye; material, mano de obra, fletes, acarreos y todo lo necesario para su correcto funcionamiento a cualquier nivel. P.U.O.T. | pza | 2
205 | 290530274 | Suministro e instalación de boquilla de PAD de 16 mm. para conectar a tubería de 40 mm., incluye; material, mano de obra, fletes, acarreos y todo lo necesario para su correcto funcionamiento a cualquier nivel. P.U.O.T. | pza | 57
206 | 290530275 | Suministro e instalación de boquilla de PAD de 20 mm. para conectar a tubería de 40 mm. incluye; material, mano de obra, fletes, acarreos y todo lo necesario para su correcto funcionamiento a cualquier nivel. P.U.O.T. | pza | 34
207 | 290530276 | Suministro e instalación de válvula de admisión y expulsión de aire de 1 1/2", de PVC-EPDM-ROSCA MACHO, incluye; material, mano de obra, fletes, acarreos y todo lo necesario para su correcto funcionamiento a cualquier nivel. P.U.O.T. | pza | 2
| V | TRÁMITE MUNICIPAL
208 | 500103914 | Trámite y obtención de permiso para tala y reposición de flora local ante la autoridad municipal. | pza | 1
IMPORTE TOTAL DE LA PROPUESTA
IMPORTE TOTAL CON LETRA:

## RESUMEN
GOBIERNO DEL ESTADO DE TAMAULIPAS
SECRETARÍA DE OBRAS PÚBLICAS
SUBSECRETARÍA DE PROYECTOS Y LICITACIONES
DIRECCIÓN GENERAL DE PROYECTOS Y LICITACIONES
DIRECCIÓN DE NORMAS Y ESPECIFICACIONES
LICITACIÓN No.: LPE-N015-2023 |  | PLAZO DE EJECUCIÓN |  | FIRMA DEL LICITANTE
DESCRIPCIÓN: | PARQUE LINEAL EN PERIMETRO DE EXREFINERIA PEMEX, PRIMERA ETAPA EN REYNOSA, TAMAULIPAS. | DE LOS TRABAJOS: |  |  | ANEXO
AE15
RAZON SOCIAL DEL LICITANTE: |  | FECHAS | INICIO: |  | HOJA:
|  |  | TERMINO: |  | DE:
RESÚMEN DE CATALOGO DE CONCEPTOS
NUMERO | CAPÍTULO | IMPORTE
I | CALLE LAZARO CARDENAS (0+040 AL 0+660) ENTRE MORELOS Y POZA RICA
II | CALLE POZA RICA (0+0660 AL 0+820) ENTRE LAZARO CARDENAS Y BLVD. ACAPULCO
III | ALUMBRADO PUBLICO
IV | RED DE RIEGO
V | TRÁMITE MUNICIPAL
TOTAL DE LA PROPUESTA
IMPORTE TOTAL CON LETRA