## CATÁLOGO
LICITACIÓN No.:LPE-N019-2023 |  |  | PLAZO DE EJECUCIÓN DE LOS TRABAJOS: |  |  | FIRMA DEL LICITANTE | ANEXO
DESCRIPCIÓN: |  | REHABILITACIÓN ELECTROMECÁNICA EN REBOMBEO N°1, UBICADO EN CARRETERA VICTORIA - SOTO LA MARINA KM 27 + 530, CD. VICTORIA,TAMAULIPAS. |  |  |  |  | AE15
RAZON SOCIAL DEL LICITANTE: |  |  | FECHAS |  | INICIO: |  | HOJA:
[5 empty] | TERMINO: |  | DE:
CATALOGO DE CONCEPTOS
NUMERO | CLAVE | DESCRIPCIÓN DE CONCEPTOS DE OBRA | UNIDAD | CANTIDAD | PRECIO UNITARIO |  | IMPORTE
[5 empty] | NÚMERO | CON LETRA | PESOS
I | I | DEMOLICIÓN Y DESMANTELAMIENTOS
I.1 | I.1 | TUBERÍA Y PIEZAS ESPECIALES EN LÍNEA
1 | 210000102 | Desmantelamiento y retiro de válvula de seccionamiento tipo compuerta de 400 mm. (16") ø extremos bridados 300# cuerpo de hierro astm a-126 grado "b", con un peso de 2,650 kg c/u, se dejara a disposición del organismo operador para su posible reutilización, no incluye acarreo fuera de la obra. | pza | 2
2 | 210000103 | Desmantelamiento y retiro de válvula silent check c/cuerpo de hierro astm-a-48 clase 250, bridas de 408mm. (16") con un peso de 1,891 kg. C/u, se dejara a disposición del organismo operador para su posible reutilización, incluye acarreo al almacén de comapa | pza | 2
3 | 210000104 | Desmantelamiento y retiro de válvula de seccionamiento tipo mariposa de 400 mm. (16") ø extremos bridados 300# cuerpo de hierro astm a-126 grado "b", con un peso de 387 kg c/u, se dejara a disposición del organismo operador para su posible reutilización, incluye acarreo al almacén de comapa | pza | 10
4 | 210000105 | Demolición de concreto armado f´c=200 kg/cm2,y plantilla, sin recuperación de acero, incluye acarreo fuera de la obra | m3 | 10.4
I.2 | I.2 | PIEZAS ESPECIALES EN CÁMARA DE AIRE
5 | 210000106 | Desmantelamiento y retiro de tubo de acero astm-a-53 grado "b" de 500 mm. (20" ø), espesor 6.4 mm. , sin recuperación, incluye acarreo fuera de la obra. | m | 10
6 | 210000107 | Desmantelamiento y retiro de válvula de seccionamiento tipo compuerta de 500 mm. (20") ø extremos bridados 300# cuerpo de hierro astm a-126 grado "b", con un peso de1,150 kg c/u, se dejara a disposición del organismo operador para su posible reutilización, no incluye acarreo fuera de la obra. | pza | 4
7 | 210000108 | Desmantelamiento y retiro de válvula silent check c/cuerpo de hierro astm-a-48 clase 250, bridas de500mm. (20") 150#, con un peso de 2,863 kg. C/u, se dejara a disposición del organismo operador para su posible reutilización, no incluye acarreo fuera de la obra. | pza | 2
II | II | ATRAQUES DE CONCRETO
8 | 210050109 | Limpia, trazo y nivelación con aparatos topográficos incl. 30 cm de despalme, incluyendo ; corte, carga y acarreo del material no utilizable fuera de la obra, fletes, equipo, maniobras, herramienta, mano de obra y todo lo necesario para su correcta ejecución. P.U.O.T | m2 | 25
9 | 211200005 | Excavación en corte con equipo mecánico, para alcanzar niveles de proyecto en material común, incluye: Excavaciones propiamente dicho, Amacice del material de los taludes y afine, Acarreo libre de los materiales al sitio señalado en proyecto o por el Residente, Traspaleos si se requiere, y/o si se utilizan camiones para el movimiento a la distancia señalada. P.U.O.T. | m3 | 50
10 | 240300096 | Suministro y colocación de plantilla para cimentación de concreto simple f'c=100 kg/cm2 de 0.05 mts de espesor, Incluye: suministro de material que interviene, mano de obra, herramienta, desperdicios, colado, limpiezas y retiro de sobrantes fuera de la obra. A cualquier altura, P.U.O.T. | m2 | 4
11 | 240900006 | 4090.00) Suministro y colocación de ACERO de refuerzo 06) f'y=4200 kg/cm2 varilla # 4 (1/2") | kg | 290
12 | 240800028 | 4080.00) Cimbra de madera acabados no aparentes en 01) cimentaciones, incluye; corte, carga del material no utilizable fuera de la obra, fletes, acarreos, equipo, maniobras, desimbrado, herramienta, mano de obra y todo lo necesario para su correcta ejecución. P.U.O.T | m2 | 21.6
13 | 240300005 | 4030.00) Fabricación y colado de concreto vibrado y curado 05)de f'c= 250 kg/cm2. | m3 | 10.4
14 | 240910001 | 4091.00) Suministro y colocación de malla electrosoldada 01) E66.10.10 | m2 | 4
III | III | REPOSICIÓN DE TUBERÍA Y PIEZAS ESPECIALES EN CÁMARA DE AIRE
15 | 211400010 | Suministro, instalación y prueba de manómetro con aguja testigo y de arrastre tipo bourbon en baño de glicerina para un rango de presión de 0 a 30 kg/cm2, Incluye: fletes, carga, descarga, maniobras, acarreos, equipo, conexiones, materiales, maniobras, herramienta y mano de obra. P.U.O.T. | pza | 11
16 | 270251057 | Suministro fabricación e instalación de codo de 90° de acero soldado astm-a-234 grado wpb de 20" ø ced. Estándar, , Incluye: fletes, carga, descarga, maniobras, acarreos, equipo, conexiones, soldadura, cortes, desperdicios, materiales, maniobras, herramienta y mano de obra. P.U.O.T. | pza | 2
17 | 270251058 | Suministro instalación y prueba de tubo de acero api-5l-grado x42 soldado en sus dos extremos a tubería existente de 914 mm. (36" ø), espesor de 12.5 mm. (1/2"). Con preparación dos tramos rectos de tubería de acero de 20 pulgadas, Incluye: fletes, carga, descarga, maniobras, acarreos, equipo, conexiones, soldadura, cortes, desperdicios, materiales, maniobras, herramienta y mano de obra. P.U.O.T. | m | 5
18 | 270251005 | Suministro instalación y prueba de tubo de acero astm-a- 53 grado "b" soldado de 500 mm. (20" ø), espesor de 12.5 mm. (1/2"), Incluye: fletes, carga, descarga, maniobras, acarreos, equipo, conexiones, soldadura, cortes, desperdicios, materiales, maniobras, herramienta y mano de obra. P.U.O.T. | m | 10
19 | 270251059 | Suministro instalación y prueba de tubo de acero de 50 cms con brida soldada en un extremo 300 lbs para una presion de trabajo de 20 kg/cm2 de 500 mm. (20"ø), incluye: fletes, carga, descarga, maniobras, acarreos, equipo, conexiones, soldadura, cortes, desperdicios, materiales, maniobras, herramienta y mano de obra. P.U.O.T. | pza | 2
20 | 270251060 | Suministro e instalación y prueba de tubo de acero de 25 cms con brida sodada en un extremo 300 lbs para una presión de trabajo de 20 kg/cm2 de 500 mm. (20"Ø), incluye: fletes, carga, descarga, maniobras, acarreos, equipo, conexiones, soldadura, cortes, desperdicios, materiales, maniobras, herramienta y mano de obra. P.U.O.T. | pza | 2
21 | 270251061 | Suministro e instalación y prueba de tubo de acero de 57.2 cms con brida sodada en un extremo 300 lbs para una presión de trabajo de 20 kg/cm2 de 500 mm. (20"Ø), incluye: fletes, carga, descarga, maniobras, acarreos, equipo, conexiones, soldadura, cortes, desperdicios, materiales, maniobras, herramienta y mano de obra. P.U.O.T. | pza | 2
22 | 270251062 | Suministro e instalación y prueba de tubo de acero de 214.7 cms con brida sodada en un extremo 300 lbs para una presión de trabajo de 20 kg/cm2 de 500 mm. (20"Ø), incluye: fletes, carga, descarga, maniobras, acarreos, equipo, conexiones, soldadura, cortes, desperdicios, materiales, maniobras, herramienta y mano de obra. P.U.O.T. | pza | 2
23 | 270251007 | Suministro instalación y prueba de de brida soldable 20" ø, 300#, especificación dimensional ANSI B-16.5 de acero forjado ASTM-A-105 Grado II. El tipo de brida se seleccionara de acuerdo del proveedor de las válvulas y juntas | pza | 5
24 | 280190189 | Suministro instalación y prueba de válvula tipo mariposa bridada, de 20", clase 250 ansi, cuerpo de hierro vaciado y disco de hierro dúctil con borde de acero inoxidable 316, y flecha de acero inoxidable 304, asiento y empaquetadura de epdm, operador de engranes con volante incluye recubrimiento epoxico (8mils dft +/-4) color azul crispin, la válvula deberá cumplir con AWWA C504, NSF61, incluye, fletes, herra,ienta, equipo, maniobras y mano de obra. P.U.O.T. | pza | 4
25 | 280190190 | Suministro instalación y prueba de válvula de compuerta con asientos de goma, de 76 mm (3") clase 250 ansi, fabricada en hierro dúctil ASTM A536 GR 65-45-12, con recubrimiento epoxico (12 mils. Dft +/-4) color rojo, vástago saliente os&y, cuña solida encapsulada con epdm, la valvula deberá cumplir con la AWWA C509, C515 y NSF61 ( sustituir las existentes en la salida de agua en cámara de aire), incluye, cargas, acarreos, fletes, herramienta, equipo, maniobras y mano de obra. P.U.O.T. | pza | 3
26 | 280240084 | Suministro instalación y prueba de válvula de retención silenciosa cuerpo tipo globo, , extremos bridados de 500 mm (20") clase 150 ansi b16.42, cuerpo de hierro dúctil astm a536 gr65- 45-12, trim de acero inoxidable 316 astm a743, cf8m, asiento resilente de buna-n, incluye recubrimiento epoxico (8 mils. Dft +/- 4) color azul crispin, presión máxima 250 psi, la válvula deberá cumplir con la AWWA C512 y NSF61 ( sustituir las existentes en la salida de agua en cámara de aire), incluye, desmantelamientos, cargas, acarreos al sitio de almacenamiento, fletes, herra,ienta, equipo, maniobras y mano de obra. P.U.O.T. | pza | 2
27 | 290000258 | Suministro e instalación de placa de orificio de acero ASTM-A-36 espesor de 19mm. (3/4") con orificio concéntrico de 400 mm. (16." ø) x 408 mm760 mm. Ø esterior, incluye, cargas, acarreos al sitio de almacenamiento, fletes, herramienta, equipo, maniobras y mano de obra. P.U.O.T. | pza | 4
28 | 280130022 | Suministro e instalación de empaques de plomo de 20" ø para bridas de 300#, , Incluye: materiales, maniobras, desconexión y retiro de empaque existente, acarreos, mano de obra, herramienta, equipo y todo lo necesario para su correcta ejecución. P.U.O.T | pza | 12
29 | 280130021 | Suministro e instalación de empaques de plomo de 76 mm (3") de diámetro, Incluye: materiales, maniobras, desconexión y retiro de empaque existente, acarreos, mano de obra, herramienta, equipo y todo lo necesario para su correcta ejecución. P.U.O.T | pza | 3
30 | 280120155 | Suministro instalación de tornillo de cabeza y tuerca hexagonal de 1 1/8 x 5", incluye: mano de obra, herramienta, equipo, fletes, acarreos. | pza | 504
31 | 280120156 | Suministro instalación de tornillo de cabeza y tuerca hexagonal de 5/8" x 2 1/2", incluye: mano de obra, herramienta, equipo, fletes, acarreos. | pza | 12
32 | 290420109 | Suministro instalación y prueba de arrancador tensión plena con capacidad de 3 hp 220 v trifásico, marca siemens o similar en calidad de operación en compresores de cámaras de aire. Incluye: mano de obra, cableado arrancador-motor, terminales, conexiones, accesorios, herramientas, traslados, pruebas y puesta en marcha. Incluye desinstalación del arrancador al almacén de comapa. | pza | 3
33 | 280570020 | Suministro, instalación y prueba de piezas especiales…fo.ga. Tee de fofo de 1" x1"de diam. | pza | 33
34 | 280650270 | Suministro, instalación y prueba de piezas especiales…fo.ga. Niple de 1" de diam. X 10 cm | pza | 33
35 | 280610048 | Suministro, instalación y prueba de piezas especiales de reducción bushing de 1" a 1/4" de diámetro | pza | 11
36 | 280650271 | Suministro, instalación y prueba de piezas especiales…de rizo de cola de cochino de 1/4" de diámetro | pza | 11
37 | 290420108 | Suministro, instalación y prueba de piezas especiales... Amortiguador de pulsaciones roscado tipo snubber. | pza | 1
38 | 280190181 | Suministro, colocación y prueba de válvulas de seccionamiento tipo compuerta para una presión de 20 kg/cm2…de válvula de globo de 1" de diámetro, incluye, desmantelamientos, cargas, acarreos al sitio de almacenamiento, fletes, herra,ienta, equipo, maniobras y mano de obra. P.U.O.T. | pza | 22
39 | 290360024 | Suministro e instalación de rejillas para cubierta de cárcamo, fabricada de rejilla tipo Irving de fibra de vidrio pultruidas (tipo Irving). anclada a marco de ángulo de acero inoxidable de 11/4"x11/4", de 1.0 m. de ancho y 1.50 m de largo, apoyada en contramarco de ángulo de acero inoxidable de 11/2"x11/2", de 1.0 de ancho y 1.25 de largo, anclado en muro de concreto, incluye; material, mano de obra, equipo, instalación, anclas, soldadura, desmantelamientos, cargas, acarreos al sitio de almacenamiento y todo lo necesario para su correcto funcionamiento. | m2 | 47.6
IV | IV | TREN DE SUCCION (PIEZAS ESPECIALES)
40 | 270251064 | Suministro instalación y prueba de extremidad de acero ASTM - A - 53 grado "B" sin costura)de 405mm. (16" ), espesor de 12.5 mm. (1/2") longitud de 658 mm., un extremo preparado para la instalación de junta dresser y el otro biselado para soldar una reducción concéntrica de acero forjado ASTM-A-105 WPB ced. Estándar de 254mm. (10" x 355 mm. (12" , con brida de cuello soldable de 300 # de 254 mm., cara plana especificación dimensional ANSI B-16.5 de acero forjado ASTM - A - 105 grado II, Incluye: fletes, maniobras, equipo, conexiones, soldadura, cortes, desperdicios, materiales, maniobras, herramienta, desmantelamientos, cargas, acarreos al sitio de almacenamiento y mano de obra. P.U.O.T. | pza | 2
41 | 280490056 | Suministro, instalación y puesta en marcha de junta dresser estilo 38 para una presión de trabajo de 150 lb/pulg2de 16" de diámetro, Incluye: fletes, maniobras, equipo, conexiones, soldadura, cortes, desperdicios, materiales, maniobras, herramienta, desmantelamientos, cargas, acarreos al sitio de almacenamiento y mano de obra. P.U.O.T. | pza | 5
42 | 280490055 | Suministro instalación y prueba de junta dresser estilo 38 para una presión de trabajo de 250 lb/pulg2de 16" de diámetro | pza | 2
43 | 270251065 | Suministro, instalación y prueba de extremidad de acero ASTM - A - 53 grado "B" sin costura)de espesor de 12.5 mms(1/2") con brida slip-on, especificación dimensional ANSI B-16.5 de acero forjado ASTM - A - 105 grado II en un extremo y el otro preparado para instalación de una junta dresser.150# - 406 mm. (16" ) x 2493 mm. De longitud, Incluye: fletes, maniobras, equipo, conexiones, soldadura, cortes, desperdicios, materiales, maniobras, herramienta, desmantelamientos, cargas, acarreos al sitio de almacenamiento y mano de obra. P.U.O.T. | pza | 5
44 | 270251066 | Suministro, instalación y prueba de extremidad de acero ASTM - A - 53 grado "B" sin costura)de espesor de 12.5 mms(1/2") con brida slip-on, especificación dimensional ANSI B-16.5 de acero forjado ASTM - A - 105 grado II en un extremo y el otro preparado para instalación de una junta dresser.250# - 405 mm. (16" ) x 357 mm. De longitud, Incluye: fletes, carga, descarga, maniobras, acarreos, equipo, conexiones, soldadura, cortes, desperdicios, materiales, maniobras, herramienta, desmantelamientos, cargas, acarreos al sitio de almacenamiento y mano de obra. P.U.O.T. | pza | 2
45 | 270251067 | Suministro, instalación y prueba de tubo de acero ASTM - A - 53 grado "B" con costura, espesor de 12.5 mms(1/2") de 406 mm. (16" ) extremos biselados para soldar. A) longitud de 1,746 mm. 250 lb/pul2, Incluye: fletes, maniobras, equipo, conexiones, soldadura, cortes, desperdicios, materiales, maniobras, herramienta, desmantelamientos, cargas, acarreos al sitio de almacenamiento y mano de obra. P.U.O.T. | pza | 2
46 | 270251068 | Suministro, instalación y prueba de tubo de aceroASTM - A - 53 grado "B" con costura, espesor de 12.5 mms(1/2") de 406 mm. (16" ) extremos biselados para soldar. A) longitud de 4,188 250 lb/pul2, Incluye: fletes, maniobras, equipo, conexiones, soldadura, cortes, desperdicios, materiales, maniobras, herramienta, desmantelamientos, cargas, acarreos al sitio de almacenamiento y mano de obra. P.U.O.T. | pza | 1
47 | 270251069 | Suministro, instalación y prueba de tubo de acero ASTM - A - 53 grado "B" con costura, espesor de 12.5 mms(1/2") de 406 mm. (16" ) extremos biselados para soldar. A) longitud de 2,037 mm., Incluye: fletes, maniobras, equipo, conexiones, soldadura, cortes, desperdicios, materiales, maniobras, herramienta, desmantelamientos, cargas, acarreos al sitio de almacenamiento y mano de obra. P.U.O.T. | pza | 2
48 | 270251070 | Suministro, instalación y prueba de tubo de acero ASTM - A - 53 grado "B" sin costura, espesor de 12.5 mms(1/2") de 500 mm. (20"Ø) con bridas en sus extremos. A) longitud de 250 mm 300 lb/pul2, Incluye: fletes, maniobras, equipo, conexiones, soldadura, cortes, desperdicios, materiales, maniobras, herramienta, desmantelamientos, cargas, acarreos al sitio de almacenamiento y mano de obra. P.U.O.T. | pza | 2
49 | 270251071 | Suministro, instalación y prueba de extremidad de acero ASTM - A - 53 grado "B" sin costura)de espesor de 12.5 mms(1/2") con brida slip-on cara realzada, especificación dimensional ansi b-16.5 de acero forjado ASTM - A - 105 grado II en un extremo y el otro biselado para soldar con las siguientes características. A) 150 lb/pug2 - 406 mm. (16" ) x 548 mm. De longitud, Incluye: fletes, maniobras, equipo, conexiones, soldadura, cortes, desperdicios, materiales, maniobras, herramienta, desmantelamientos, cargas, acarreos al sitio de almacenamiento y mano de obra. P.U.O.T. | pza | 5
50 | 270251072 | Suministro, instalación y prueba de extremidad de acero ASTM - A - 53 grado "B" sin costura)de espesor de 12.5 mms(1/2") con brida slip-on cara realzada, especificación dimensional ansi b-16.5 de acero forjado ASTM - A - 105 grado II en un extremo y el otro biselado para soldar con las siguientes características. A) 150 lb/pulg2- 406 mm. (16" ) x 2338 mm. De longitud, Incluye: fletes, maniobras, equipo, conexiones, soldadura, cortes, desperdicios, materiales, maniobras, herramienta, desmantelamientos, cargas, acarreos al sitio de almacenamiento y mano de obra. P.U.O.T. | pza | 5
51 | 270251073 | Suministro, instalación y prueba de codo 90º de acero forjado ASTM - A - 234 Grado WBP de 16" ced. Estándar con radio de curvatura de 686 mm., extremos biselados para soldar. 150 lb/pulg2, Incluye: fletes, maniobras, equipo, conexiones, soldadura, cortes, desperdicios, materiales, maniobras, herramienta, desmantelamientos, cargas, acarreos al sitio de almacenamiento y mano de obra. P.U.O.T. | pza | 5
52 | 270251074 | Suministro, instalación y prueba de reducción concéntrica de acero forjado, 250lb/pulg2 astm - a - 234 wpb ced. Estándar de 305 mm. (12") x 406 mm. (16"), Incluye: fletes, maniobras, equipo, conexiones, soldadura, cortes, desperdicios, materiales, maniobras, herramienta, desmantelamientos, cargas, acarreos al sitio de almacenamiento y mano de obra. P.U.O.T. | pza | 2
53 | 270251075 | Suministro, instalación y prueba de derivación de acero ASTM - A - 53 grado "B" formado por un tubo de 400mm. (16") con espesor de 12 mm.(1/2") y de longitud de 26,396mm., Incluye: fletes, maniobras, equipo, conexiones, soldadura, cortes, desperdicios, materiales, maniobras, herramienta, desmantelamientos, cargas, acarreos al sitio de almacenamiento y mano de obra. P.U.O.T. | pza | 1
54 | 270251076 | Suministro, instalación y prueba de derivación de acero ASTM - A - 53 grado "B" formado por un tubo de 400mm. (16") con espesor de 12 mm.(1/2") y de longitud de 33.381 metros, Incluye: fletes, maniobras, equipo, conexiones, soldadura, cortes, desperdicios, materiales, maniobras, herramienta, desmantelamientos, cargas, acarreos al sitio de almacenamiento y mano de obra. P.U.O.T. | pza | 1
55 | 270251077 | Suministro, instalación y prueba de reducción excéntrica de acero forjado, ASTM - A - 234 WBP ced. Estándar de 256 mm. (10" ) x 406 mm. (16"), Incluye: fletes, maniobras, equipo, conexiones, soldadura, cortes, desperdicios, materiales, maniobras, herramienta, desmantelamientos, cargas, acarreos al sitio de almacenamiento y mano de obra. P.U.O.T. | pza | 2
56 | 280190182 | Suministro instalación y prueba de Válvula Tipo Mariposa Bridada, Marca K-Flo Serie 500 de Crispin, Modelo 504 de 16" clase 150B Plus, clase 150 ANSI, cuerpo de hierro dúctil, disco de hierro dúctil con borde de acero inoxidable 316, y flecha de acero inoxidable 304, asiento y empaquetadura de epdm, operador de engranes con volante incluye recubrimiento epoxico (8mils dft +/-4) color azul crispin, la válvula deberá cumplir con AWWA C504, NSF61 , incluye, desmantelamientos, cargas, acarreos al sitio de almacenamiento, fletes, herra,ienta, equipo, maniobras y mano de obra. P.U.O.T. | pza | 5
57 | 280190183 | Suministro instalación y prueba de Válvula Tipo Mariposa Bridada, Marca K-Flo Serie 500 de Crispin, Modelo 504 de 16" clase 250B Plus, clase 250 ANSI, cuerpo de hierro dúctil, disco de hierro dúctil con borde de acero inoxidable 316, y flecha de acero inoxidable 304, asiento y empaquetadura de epdm, operador de engranes con volante incluye recubrimiento epoxico (8mils dft +/-4) color azul crispin, la válvula deberá cumplir con AWWA C504, NSF61 , incluye, desmantelamientos, cargas, acarreos al sitio de almacenamiento, fletes, herra,ienta, equipo, maniobras y mano de obra. P.U.O.T. | pza | 5
58 | 270251078 | Suministro instalación y prueba de extremidad de acero ASTM - A - 53 grado "B" sin costura)de 405mm. (16" ), espesor de 12.5 mm. (1/2") longitud de 562 mm., un extremo preparado para la instalación de junta dresser y el otro biselado para soldar una reducción excéntrica de acero forjado ASTM-A-234 WPB ced. Estándar de 355mm. (14"), con brida de cuello soldable de 150 # cara plana especificación dimensional ANSI B-16.5 de acero forjado ASTM, Incluye: fletes, maniobras, equipo, conexiones, soldadura, cortes, desperdicios, materiales, maniobras, herramienta, desmantelamientos, cargas, acarreos al sitio de almacenamiento y mano de obra. P.U.O.T. | pza | 5
59 | 280240085 | Suministro instalación y prueba de Válvula de Bloqueo Tipo Disco Inclinado, marca Crispin, modelo TD162, extremos bridados de 400 mm (16") Clase 250 ANSI, cuerpo de hierro dúctil, disco inclinado a 55° de hierro ductil, asiento de aluminio/bronce, trim de bronce y acero inoxidable, pasador, bujes y tornillos de acero al carbón. Incluye recubrimiento epoxico (8 mils. Dft +/-4) color azul crispin, presión máxima 300 psi, la válvula deberá cumplir con la AWWA C508, y nsf61, incluye, desmantelamientos, cargas, acarreos al sitio de almacenamiento, fletes, herra,ienta, equipo, maniobras y mano de obra. P.U.O.T. | pza | 2
60 | 280220288 | Suministro, instalación y prueba de Válvula de compuerta con asientos de goma, marca J&S VALVES MODELO 6716 de 406 mm (16") clase 250 ANSI, fabricada en hierro dúctil ASTM A536 GR 65-45-12, con recubrimiento epóxido (12 mils. Dft +/-4) color rojo, vástago saliente os&y, cuña solida encapsulada con epdm, la válvula deberá cumplir con la AWWA C509, C515 y NSF61, Incluye: fletes, carga, descarga, maniobras, acarreos, equipo, conexiones, soldadura, cortes, desperdicios, materiales, maniobras, herramienta y mano de obra. P.U.O.T. | pza | 2
61 | 270251079 | Suministro, instalación y prueba de campana de succión para tubo de 406 mm. (16") construida en acero ASTM -A - 216 grado WCB conexión bridada de 150# cara plana según ANSI - B - 16.5 c/una placa de acero de 13 mm. (1/2" ) soldada en la succión, Incluye: fletes, maniobras, equipo, conexiones, soldadura, cortes, desperdicios, materiales, maniobras, herramienta, desmantelamientos, cargas, acarreos al sitio de almacenamiento y mano de obra. P.U.O.T. | pza | 5
62 | 270251027 | Suministro, instalacion y prueba de Codo 45º De Tres Gajos Fabricado De Acero Astm - A - 53 Grado "B" Con Espesor De12.5 Mm. (1/2" ) De 406 Mm. (16"), , Incluye: fletes, carga, descarga, maniobras, acarreos, equipo, conexiones, soldadura, cortes, desperdicios, materiales, maniobras, herramienta y mano de obra. P.U.O.T. | pza | 4
63 | 280200077 | Suministro, instalación y prueba de válvula doble combinada de alivio de presión de aire, con protectop, entrada y descarga de 1" npt, y orificio 1/16" avo, cuerpo de hierro fundido, trim y flotador de acero inoxidable, asiento de buna-n, tuercas y tornillos de acero, tubería y conexiones de acero, incluye recubrimiento epóxico (8mils dft +/-4) color azul crispin, 250 psi presión de trabajo, la válvula cumple con AWWA C512, y NSF61, Incluye: fletes, carga, descarga, maniobras, acarreos, equipo, conexiones, soldadura, cortes, desperdicios, materiales, maniobras, herramienta y mano de obra. P.U.O.T. | pza | 5
64 | 270251080 | Suministro, instalación y prueba de carrete bridado 250# de 405 mm. (16" ), 637 mm. De longitud, Incluye: fletes, maniobras, equipo, conexiones, soldadura, cortes, desperdicios, materiales, maniobras, herramienta, desmantelamientos, cargas, acarreos al sitio de almacenamiento y mano de obra. P.U.O.T. | pza | 2
65 | 270251081 | Suministro, instalación y prueba de reducción concéntrica de acero forjado, ASTM - A - 234 WPB ced. Estándar de 254 mm. (10" ) x 405 mm. (16" ), Incluye: fletes, maniobras, equipo, conexiones, soldadura, cortes, desperdicios, materiales, maniobras, herramienta, desmantelamientos, cargas, acarreos al sitio de almacenamiento y mano de obra. P.U.O.T. | pza | 2
66 | 280130023 | Suministro e instalación de empaque de plomo de 400 mm (16") de diámetro. Incluye: materiales, maniobras, desconexión y retiro de empaque existente, acarreos, mano de obra, herramienta, equipo y todo lo necesario para su correcta ejecución. P.U.O.T | pza | 30
67 | 280130020 | Suministro e instalación de empaque de plomo de 305 mm (12") de diámetro. Incluye: materiales, maniobras, desconexión y retiro de empaque existente, acarreos, mano de obra, herramienta, equipo y todo lo necesario para su correcta ejecución. P.U.O.T | pza | 2
68 | 280130024 | Suministro e instalación de empaque de plomo de 250 mm (10") de diámetro. Incluye: materiales, maniobras, desconexión y retiro de empaque existente, acarreos, mano de obra, herramienta, equipo y todo lo necesario para su correcta ejecución. P.U.O.T | pza | 2
69 | 280130025 | Suministro e instalación de empaque de plomo de 200 mm (8") de diámetro. Incluye: materiales, maniobras, desconexión y retiro de empaque existente, acarreos, mano de obra, herramienta, equipo y todo lo necesario para su correcta ejecución. P.U.O.T | pza | 2
70 | 280120157 | Suministro instalación y prueba de tornillo con cabeza y tuerca hexagonal de 7/8" x 3 1/2" | pza | 40
71 | 280120158 | Suministro instalación y prueba de tornillo con cabeza y tuerca hexagonal de 1" x4 1/2" | pza | 480
72 | 280120159 | Suministro instalación y prueba de tornillo con cabeza y tuerca hexagonal de 7/8" x 4" | pza | 24
IMPORTE TOTAL DE LA PROPUESTA
IMPORTE TOTAL CON LETRA:
GOBIERNO DEL ESTADO DE TAMAULIPAS
SECRETARIA DE FINANZAS DEL GOBIERNO DEL ESTADO DE TAMAULIPAS
SECRETARÍA DE OBRAS PÚBLICAS
SUBSECRETARÍA DE PROYECTOS Y LICITACIÓNES

## RESUMEN
LICITACIÓN No.: | LPE-N019-2023 | PLAZO DE EJECUCIÓN |  | FIRMA DEL LICITANTE
DESCRIPCIÓN: | REHABILITACIÓN ELECTROMECÁNICA EN REBOMBEO N°1, UBICADO EN CARRETERA VICTORIA - SOTO LA MARINA KM 27 + 530, CD. VICTORIA,TAMAULIPAS. | DE LOS TRABAJOS: |  |  | ANEXO
AE15A
RAZON SOCIAL DEL LICITANTE: |  | FECHAS | INICIO: |  | HOJA:
|  |  | TERMINO: |  | DE:
RESÚMEN DE CATALOGO DE CONCEPTOS
NUMERO | CAPÍTULO | IMPORTE
I | DEMOLICIÓN Y DESMANTELAMIENTOS
II | ATRAQUES DE CONCRETO
III | REPOSICIÓN DE TUBERÍA Y PIEZAS ESPECIALES EN CÁMARA DE AIRE
IV | TREN DE SUCCION (PIEZAS ESPECIALES)
TOTAL DE LA PROPUESTA
IMPORTE TOTAL CON LETRA
GOBIERNO DEL ESTADO DE TAMAULIPAS
SECRETARIA DE FINANZAS DEL GOBIERNO DEL ESTADO DE TAMAULIPAS
SECRETARÍA DE OBRAS PÚBLICAS
SUBSECRETARÍA DE PROYECTOS Y LICITACIÓNES