## CATÁLOGO
GOBIERNO DEL ESTADO DE TAMAULIPAS
SECRETARÍA DE OBRAS PÚBLICAS
SUBSECRETARÍA DE PROYECTOS Y LICITACIONES
DIRECCIÓN GENERAL DE PROYECTOS Y LICITACIONES
DIRECCIÓN DE NORMAS Y ESPECIFICACIONES
LICITACIÓN No.:LPE-N026-2023 |  |  | PLAZO DE EJECUCIÓN DE LOS TRABAJOS: |  |  | FIRMA DEL LICITANTE | ANEXO
DESCRIPCIÓN: |  | CONSTRUCCION DE BARDA PERIMETRAL EN VILLAS DE LA ESPERANZA EN MATAMOROS, TAMAULIPAS |  |  |  |  | AE15
RAZON SOCIAL DEL LICITANTE: |  |  | FECHAS |  | INICIO: |  | HOJA:
[5 empty] | TERMINO: |  | DE:
CATALOGO DE CONCEPTOS
NUMERO | CLAVE | DESCRIPCIÓN DE CONCEPTOS DE OBRA | UNIDAD | CANTIDAD | PRECIO UNITARIO |  | IMPORTE
[5 empty] | NÚMERO | CON LETRA | PESOS
| I | PRELIMINARES
1 | 500100048 | 3.0704.01 - OBRAS PRELIMINARES 3.0704.01 - B REFERENCIAS 3.0704.01 - F.01 a) Limpieza del terreno (fracción 3.704.01 G.01 Y G.14). 02) Limpia, trazo y nivelación del terreno en área edificable. Inc. deshierbe y retiro de maleza, equipo topográfico, bancos de nivel, mojoneras, materiales, desperdicios, limpieza y retiro de sobrantes fuera de obra, fletes, equipo, herramienta y mano de obra. | m2 | 1358.22
2 | 500100008 | EP-1-A.- DEMOLICIONES, DESMONTAJES Y DESMANTELAMIENTOS. Demolición de muros de block o ladrillo de cualquier tipo de acabado. Incluye: cadenas, castillos, corte de varillas, acarreo dentro y fuera de material producto de la demolición, mano de obra, herramienta y equipo a cualquier altura. | m2 | 195
3 | 500100356 | EP-1-A.- DEMOLICIONES, DESMONTAJES Y DESMANTELAMIENTOS. Desmantelamiento y retiro de cerco de reja modular tipo "rejacero" de 2.00 m de altura con postes de PTR de 2 1/4" x 2 1/4" cal. 16 a cada 2.50 m y herrajes. Incluye: portones, mano de obra, herramienta, equipo, acarreo del material recobrado a lugar indicado por la supervisión. | m | 180
4 | 500100130 | 3.0704.01) OBRAS PRELIMINARES 3.0704.01) REFERENCIAS 3.0704.01.F.01 j) Demoliciones (3.0704.01 G.13 y G.14). 03) Demolición de concreto armado en cimentación. Inc. Maniobras, limpiezas, corte de varillas, acarreos dentro y fuera de material producto de la demolición, mano de obra, herramienta y equipo a cualquier altura. | m3 | 52
| II | CIMENTACIÓN
5 | 500200001 | 3.0704.01) OBRAS PRELIMINARES 3.0704.01) B. REFERENCIAS 3.0704.01.F.01 c) Excavación en zanjas para cualquier tipo de terreno investigado en obra, para cimentaciones a cualquier profundidad, incluyendo carga y acarreo dentro y fuera de la obra del material no utilizable. (3.0704.01.G.03 Y G.14) 05) Por unidad de obra terminada, cualquiera que sea su clasificación y profundidad, incluyendo afine de taludes y fondos, acarreos y bombeo. | m3 | 1508.52
6 | 500200025 | Fumigación contra termita comprende clorato como ingrediente activo, aplicación sobre taludes de excavación, fondo de cepas previo desplante de cimentación sobre relleno previo colado de firmes 1.5 m en franja perimetral exterior y 1.0 m sobre muro a partir de N.T.N. interior y exterior incluye: materiales, limpieza, desperdicios, herramienta, mano de obre y equipo. | m2 | 3806.41
7 | 500200003 | 3.0704.01 - OBRAS PRELIMINARES 3.0704.01 - B REFERENCIAS 3.0704.01 F.01 f) Plantilla para desplante de 5 cm. de espesor (3.0704.01 G.08 Y G.14). 01.a) de concreto hidráulico f'c =100 kg/cm2. | m2 | 1358.22
8 | 500200015 | 3.0704.03) CONCRETO HIDRÁULICO 3.0704.03) B. REFERENCIAS 3.0704.03 F.01. e) Cimbra no aparente, incluyendo obra falsa y descimbrado (3.0704.03 G.03 Y G.08). 01) En cimentación. | m2 | 1358.22
9 | 500201089 | Construcción de zapata corrida de concreto f´c= 250 kg/cm2, de 1.00 x 0.20 m, reforzada con varillas del # 4 a cada 16 cm en sentido transversal y varillas del # 3 a cada 20 cm en sentido longitudinal, con contratrabe integrada de 15 x 60 cm, reforzada con 6 varillas # 4 y estribos de # 2 a cada 20 cm. Incluye: cimbra común, descimbra, habilitado y armado de acero, colado, vibrado, curado, materiales, mano de obra, acarreos, fletes, desperdicios, herramientas y equipo. P.U.O.T. | m | 1131.85
10 | 500201090 | Construcción de zapata aislada de concreto f´c 250 kg/cm², con dimensiones de 1.20 x 1.20 m, de 20 cm de espesor armada con var. # 4 a cada 20cm en ambos sentidos. Incluye: alambre recocido para amarres, plantilla de concreto F´c 150 kg/cm² espesor 5 cm mano de obra, materiales, herramienta, equipo, excavación, relleno y compactación con material producto de excavación, retiro de materiales sobrantes fuera de la obra, cimbra y descimbra y todo lo necesario para su correcta ejecución. P.U.O.T. | pza | 6
11 | 500406749 | Construcción de dado de concreto f´c=250 kg/cm² con sección de 20 x 20 cm x 60 cm de peralte, armado con 4 var #4 y estribos de #2 a cada 15 cm. Incluye: 4 anclas de 1/2" y 40 cm de longitud, alambre recocido para amarres, materiales, mano de obra, herramienta, equipo, cimbra, descimbra, vibrado, curado y todo lo nesesario para su correcta ejecucion. P.U.O.T. | pza | 6
12 | 500200037 | 3.0704.01 - OBRAS PRELIMINARES 3.0704.01 - B REFERENCIAS 3.0704.01 F.01 e) Relleno de zanjas para cimentaciones, incluyendo acarreos dentro y fuera de la obra (3.0704.01 G.07 Y G.14). 04) Relleno y compactación con material de banco (inerte) compactado al 90% proctor en capas no mayores de 20 cm. Incluye: material, maniobras, acarreos, mano de obra, herramienta y equipo. | m3 | 733.37
| III | ALBAÑILERÍA
13 | 500200027 | 3.0704.02) MAMPOSTERIAS 3.0704.02) B. REFERENCIAS 3.0704.02 F.01 f) Mampostería de bloques de cemento, rellenos con concreto f'c=100 kg/cm2 (3.0704.02.G.02); Referencia (3.0704.07.G.01) 01) Muro de enrase en cimentación de block hueco de concreto de 15x20x40 cm de 15 cm de espesor, relleno con concreto f'c=100 kg/cm2, asentado con mortero cem.-arena 1:5. Incluye: materiales, mano de obra, acarreos, desperdicios, herramienta, limpiezas y retiro de sobrantes fuera de la obra. A cualquier altura. | m2 | 486.33
14 | 500200045 | 3.0704.03.) CONCRETO HIDRÁULICO 3.0704.03.) B. REFERENCIAS 3.0704.03.F.01.c) Concreto hidráulico en cadenas, castillos y dalas de repartición. incl. concreto (3.0704.03.G.07), cimbra no aparente (3.0704.03.G.08) y acero de refuerzo (3.0704.04.G.03 y G.01). 02) Cadena de desplante de concreto f'c=200 kg/cm2 de 15x30 cm., armada con 4 vrs. No. 3 y estribos No. 2 a cada 20 cm. Incluye: suministro de materiales, mano de obra, cimbra común y descimbra. A cualquier altura. | m | 1131.85
15 | 500400037 | 3.0704.03) CONCRETO HIDRÁULICO 3.0704.03) B. REFERENCIAS 3.0704.03.F.01.c) Concreto hidráulico en cadenas, castillos y dalas de repartición. Incl. Concreto (3.0704.03.G.07), cimbra no aparente (3.0704.03.G.08) y acero de refuerzo (3.0704.04.g.03 y g.01). 02) Cadena o castillo de concreto F'C=200 KG/CM2 DE 15 X 15 CM armado con 4 VARS N°. 3 y estribos N°. 2 @ 20 CM. incluye: suministro de materiales, mano de obra, anclajes necesarios, cimbra común y descimbra. a cualquier altura. | m | 1578.24
16 | 500400065 | 3.0704.07.) MUROS 3.0704.07.) B. REFERENCIAS 3.0704.07.F.01.e) Muros de bloques huecos de concreto (3.0704.07 G.01) 01) Muro de block hueco de concreto, 15x20x40 CM asentado con mortero cemento arena prop. 1:4. de 15 CM de espesor acabado común, a plomo. Incluye: materiales, mano de obra, acarreos, desperdicios, herramienta, limpiezas y retiro de sobrantes fuera de la obra. a cualquier altura. | m2 | 2625.68
17 | 500400055 | 3.0704.03) CONCRETO HIDRÁULICO 3.0704.03) B. REFERENCIAS 3.0704.03.F.01.c) Concreto hidráulico en cadenas, castillos y dalas de repartición. Incl. Concreto (3.0704.03.g.07), cimbra no aparente (3.0704.03.G.08) y acero de refuerzo (3.0704.04.G.03 y G.01). 02) cadena de cerramiento de concreto F'C=200 KG/CM2 DE 15 X 20 CM armado con 4 VARS No 3 Y ESTRIBOS No 2 @ 20 CM. Incluye: suministro de materiales, mano de obra, anclajes necesarios, cimbra común y descimbra. a cualquier altura. | m | 1131.85
18 | 500406748 | Forjado de bocas de tormenta en parte inferior de la barda con un claro de 20 cm de altura por 50 cm de ancho, reforzado con un marco de concreto colado en obra de 10x15x1.10 mts. de concreto f'c=200 kg/cm2, reforzada con 2 var. de 3/8" con 1.5 mts. de desarrollo c/u, (ver detalle en plano) con acabado común. Incluye: mano de obra, materiales, herramienta, equipo, cimbra, desperdicios, anclajes y todo lo necesario para su correcta ejecución. P.U.O.T. | pza | 30
19 | 500400670 | Junta constructiva a base de CELOTEX DE 1" de espesor. Incluye: suministro, colocación, cortes, desperdicios, herramienta, limpiezas y retiro de sobrantes fuera de la obra. | m2 | 47.43
| IV | ACABADOS
20 | 500500002 | 3.0704.08.) RECUBRIMIENTOS 3.0704.08.) B. REFERENCIAS 3.0704.08. F.01.a) Aplanado de mortero de cemento-arena en proporción 1:4 (3.0704.08 G.01) 01) Acabado fino en muros. 2 cm de espesor. Incluye zarpeo con mortero cemento-arena proporción 1:4, materiales, mano de obra, remates, emboquillados y perfilado de aristas, a plomo y regla, a cualquier altura. | m2 | 5251.36
21 | 500500050 | 3.0704.08.) RECUBRIMIENTOS 3.0704.08.) B. REFERENCIAS 3.0704.08 F.01 k) Recubrimiento de pintura (3.0704.08 G.01) 01) Suministro y aplicación de pintura viníl-acrílica para interiores y exteriores, marca Vinimex de Comex o similar en calidad, aplicada sobre muros, columnas, trabes y/o plafones de cualquier tipo de acabado, a dos manos, con aplicación de fondo. Inc. suministro, mano de obra, limpieza y preparación de la superficie, acarreos. a cualquier altura. | m2 | 5251.36
| V | HERRERÍA
22 | 500904565 | Suministro y colocación de portón de acceso de 5.00 x 2.00 m, formado por 2 hojas de 2.50 x 2.00 m c/u, con marco de ptr de 3" cal-11, con refuerzo interior (bastidor) con ptr 2 1/2" cal-12, soldadura 78-18 y lamina lisa cal. #18, fijadas a poste HSS de 6"x 6" x 3/8" de espesor, con dos bisagras cada hoja soldables de 4 x 1 pulgadas, placa de fijación de 1/2" de acero A-36 con cuatro anclas de 1/2" y 40 cm de longitud. Incluye: Rueda Power Tec modelo 17053 para a cada hoja, mano de obra, herramienta, equipo, materiales, habilitado, desperdicio, porta candado, pasador de piso, soldadura, pintura anticorrosiva color gris y acabado en pintura de esmalte color blanco, a dos manos. P.U.O.T. | pza | 2
23 | 500904566 | Suministro y colocación de portón de acceso de 8.00 x 2.00 m, formado con 2 hojas de 4.00 x 2.00 m, con marco de ptr de 3" cal-11, con refuerzo interior (bastidor) con ptr 2 1/2" cal-12, soldadura 78-18 y lamina lisa cal. #18, fijadas a poste HSS de 6"x 6" x 3/8" de espesor, con dos bisagras cada hoja soldables de 4 x 1 pulgadas, placa de fijación de 1/2", A-36 con cuatro anclas de 1/2" y 40 cm de longitud. Incluye: . Rueda Power Tec modelo 17053 para a cada hoja, mano de obra, herramienta, equipo, materiales, habilitado, desperdicio, porta candado, pasador de piso, soldadura, pintura anticorrosiva color gris y acabado en pintura de esmalte color blanco, a dos manos. P.U.O.T. | pza | 1
| VI | TRABAJOS ADICIONALES
24 | 500100381 | Limpieza en terreno con deshierbe, incluyendo el corte y desenraice de arbustos, carga, maniobras, mano de obra, herramienta y acarreo del material fuera de la obra del material no utilizable. (P.U.O.T.). | m2 | 400
25 | 500100126 | Desmonte de terreno con maquinaria vegetación hasta 2.00 m de altura. Incluye: carga y retiro de material producto del desmonte fuera de la obra. | m2 | 800
26 | 500101346 | EP-1-A.- DEMOLICIONES, DESMONTAJES Y DESMANTELAMIENTOS. Corte y desenraice de árbol de 1.00 a 5.00 m de altura. Incluye: maniobras y acarreo fuera de la obra, mano de obra, herramienta y equipo. | pza | 15
27 | 500101347 | EP-1-A.- DEMOLICIONES, DESMONTAJES Y DESMANTELAMIENTOS. Corte y desenraice de árbol de 5.00 a 10.00 m de altura. Incluye: maniobras y acarreo fuera de la obra, mano de obra, herramienta y equipo. | pza | 15
28 | 500103120 | Poda de árboles hasta una altura de 5.00 m. Incluye: herramientas y equipo de corte, mano de obra, equipo de protección, maniobras, retiro del producto de poda fuera de la obra hasta el lugar indicado por la supervisión y todo lo necesario para su correcta ejecución. P.U.O.T. | pza | 20
29 | 500100260 | EP-1-A.- DEMOLICIONES, DESMONTAJES Y DESMANTELAMIENTOS. Desmantelamiento y retiro de cerco a base de malla ciclónica, tubo de fierro galvanizado, alambre de púas, concertina y demolición de cadena de cimentación de postes. Incluye: mano de obra, herramienta, acarreos del material sobrante al lugar indicado por la supervisión y equipo. | m | 50
30 | 501700588 | 3.0704.17) OBRAS EXTERIORES 3.0704.17) B. REFERENCIAS 3.0704.17.F.01 n) Jardinería y arbolado. (3.0704.17.G.02 b) Suministro y siembra de árbol tipo encino mediano no menor de 1.80 m. de altura y 3" de diametro de tallo, 0.60 m de profundidad de sembrado, incluye: acarreos, guías, excavación, colocación, fertilizantes, riego, accesorios y todo lo necesario para dejar el trabajo completamente terminado. | pza | 40
IMPORTE TOTAL DE LA PROPUESTA
IMPORTE TOTAL CON LETRA:

## RESUMEN
GOBIERNO DEL ESTADO DE TAMAULIPAS
SECRETARÍA DE OBRAS PÚBLICAS
SUBSECRETARÍA DE PROYECTOS Y LICITACIONES
DIRECCIÓN GENERAL DE PROYECTOS Y LICITACIONES
DIRECCIÓN DE NORMAS Y ESPECIFICACIONES
LICITACIÓN No.: LPE-N026-2023 |  | PLAZO DE EJECUCIÓN |  | FIRMA DEL LICITANTE
DESCRIPCIÓN: | CONSTRUCCION DE BARDA PERIMETRAL EN VILLAS DE LA ESPERANZA EN MATAMOROS, TAMAULIPAS | DE LOS TRABAJOS: |  |  | ANEXO
AE15
RAZON SOCIAL DEL LICITANTE: |  | FECHAS | INICIO: |  | HOJA:
|  |  | TERMINO: |  | DE:
RESÚMEN DE CATALOGO DE CONCEPTOS
NUMERO | CAPÍTULO | IMPORTE
I | PRELIMINARES
II | CIMENTACIÓN
III | ALBAÑILERÍA
IV | ACABADOS
V | HERRERÍA
VI | TRABAJOS ADICIONALES
TOTAL DE LA PROPUESTA
IMPORTE TOTAL CON LETRA