## CATÁLOGO
GOBIERNO DEL ESTADO DE TAMAULIPAS
SECRETARÍA DE OBRAS PÚBLICAS
SUBSECRETARÍA DE PROYECTOS Y LICITACIONES
DIRECCIÓN GENERAL DE PROYECTOS Y LICITACIONES
DIRECCIÓN DE NORMAS Y ESPECIFICACIONES
LICITACIÓN No.: LPE-N036-2023 |  |  | PLAZO DE EJECUCIÓN DE LOS TRABAJOS: |  |  | FIRMA DEL LICITANTE | ANEXO
DESCRIPCIÓN: |  | REHABILITACIÓN DE OBRAS PLUVIALES EN EL LIBRAMIENTO EMILIO PORTES GIL DEL KM. 1+360 AL KM 4+360, EN CD. VICTORIA, TAMAULIPAS (ETAPA 1). |  |  |  |  | AE15
RAZON SOCIAL DEL LICITANTE: |  |  | FECHAS |  | INICIO: |  | HOJA:
[5 empty] | TERMINO: |  | DE:
CATALOGO DE CONCEPTOS
NUMERO | CLAVE | DESCRIPCIÓN DE CONCEPTOS DE OBRA | UNIDAD | CANTIDAD | PRECIO UNITARIO |  | IMPORTE
[5 empty] | NÚMERO | CON LETRA | PESOS
I | I | REHABILITACIÓN (1+360 AL 2+884) DE 1524 M. LINEALES DE TERRACERIAS Y CONCRETO DE 15 CM. DE ESPESOR, EN EL LIBRAMIENTO EMILIO PORTES GIL, EN CD. VICTORIA, TAMAULIPAS.
1 | 111401012 | 009-G Reafinamiento 009-G.02 Bonificación por Reafinamiento (inciso 3.05.01.006-H.01) y E.P.53 | km | 1.52
2 | 111213013 | CTR CONSTRUCCION CAR CARRETERAS 1.02 Estructuras 013 Demoliciones y Desmantelamientos P.U.O.T. Designación N.CTR.CAR.1.02.013 11) De guarnición trapezoidal de 15x20x40cm | m | 5
3 | 111118016 | Corte de pavimento de concreto asfáltico con cortadora de disco, P,U.O.T. | m | 1524
4 | 111103001 | CTR CONSTRUCCIÓN CAR. Carreteras 1.01 Terracerias .003 Corte P.U.O.T. Designación (N.CTR.CAR-1.01.003) y E.P. 85 01) Cuando el material se desperdicie | m3 | 1143
5 | 111118002 | E.P.51 Compactación, por unidad de obra terminada; del terreno natural en el area de desplante de los terraplenes al 90% | m3 | 571.5
6 | 111109001 | CTR CONSTRUCCIÓN CAR. Carreteras 1.01 Terracerias .009 Terraplen P.U.O.T. Designación (N.CTR.CAR-1.01.009, I3,J3 ) y E.P. 1 1) Capa de terraplen compactado al noventa por ciento 90% (no incluye compactación de terreno natural ) | m3 | 190.5
7 | 111402002 | CTR CONSTRUCCIÓN CAR. Carreteras 1.04 Pavimentos .002 Sub-bases y Bases P.U.O.T. Designación (N.CTR.CAR-1.04.002 ) y E.P. 4 2) Base Compactada al Cien por ciento 100% | m3 | 571.5
8 | 111203053 | CTR CONSTRUCCIÓN CAR. Carreteras 1.02 Estructuras .003 Concreto Hidráulico P.U.O.T. Designación (N.CTR.CAR-1.02.003 ) 4.13) Simple de f'c= 250 kg/cm2, en losa. | m3 | 571.5
9 | 111204012 | CTR CONSTRUCCIÓN CAR. Carreteras 1.02 Estructuras .004 Acero para Concreto Hidráulico P.U.O.T. Designación (N.CTR.CAR-1.02.004 ) 2) Malla Electrosoldada 6-6/10-10 | m2 | 3810
II | II | OBRA DE DRENAJE KM 3+860
10 | 111107001 | CTR CONSTRUCCIÓN CAR. Carreteras 1.01 Terracerias .007 Excavación para Estructuras P.U.O.T. Designación (N.CTR.CAR-1.01.007 ) | m3 | 2680
11 | 111203046 | CTR CONSTRUCCIÓN CAR. Carreteras 1.02 Estructuras .003 Concreto Hidráulico P.U.O.T. Designación (N.CTR.CAR-1.02.003 ) 3) Simple de f'c= 200 kg/cm2 . | m3 | 76
12 | 111203045 | CTR CONSTRUCCIÓN CAR. Carreteras 1.02 Estructuras .003 Concreto Hidráulico P.U.O.T. Designación (N.CTR.CAR-1.02.003 ) 2) Simple de f'c= 150kg/cm2 | m3 | 386
13 | 111203044 | CTR CONSTRUCCIÓN CAR. Carreteras 1.02 Estructuras .003 Concreto Hidráulico P.U.O.T. Designación (N.CTR.CAR-1.02.003 ) 1) Simple de f'c= 100 kg/cm2 | m3 | 63
14 | 111204003 | CTR CONSTRUCCIÓN CAR. Carreteras 1.02 Estructuras .004 Acero para Concreto Hidráulico P.U.O.T. Designación (N.CTR.CAR-1.02.004 ) 1.1) Varillas, fy=4,200 kg/cm2. | kg | 16103
15 | 111109008 | CTR CONSTRUCCIÓN CAR. Carreteras 1.01 Terracerias .009 Terraplen P.U.O.T. Designación (N.CTR.CAR-1.01.009, I3, J3 ) y E.P. 3 6) Capa de Subrasante compactado al cien por ciento 100% | m3 | 1085
16 | 111204012 | CTR CONSTRUCCIÓN CAR. Carreteras 1.02 Estructuras .004 Acero para Concreto Hidráulico P.U.O.T. Designación (N.CTR.CAR-1.02.004 ) 2) Malla Electrosoldada 6-6/10-10 | m2 | 560
17 | 111118016 | Corte de pavimento de concreto asfáltico con cortadora de disco, P,U.O.T. | m | 46
18 | 111213034 | CTR CONSTRUCCION CAR CARRETERAS 1.02 Estructuras 013 Demoliciones y Desmantelamientos P.U.O.T. Designación N.CTR.CAR.1.02.013 30) De guarnición de concreto simple. | m3 | 3.78
III | III | REPOSICIÓN DE PAVIMENTO EN OBRA DE DRENAJE KM 3+860
19 | 111109008 | CTR CONSTRUCCIÓN CAR. Carreteras 1.01 Terracerias .009 Terraplen P.U.O.T. Designación (N.CTR.CAR-1.01.009, I3, J3 ) y E.P. 3 6) Capa de Subrasante compactado al cien por ciento 100% | m3 | 96
20 | 111402002 | CTR CONSTRUCCIÓN CAR. Carreteras 1.04 Pavimentos .002 Sub-bases y Bases P.U.O.T. Designación (N.CTR.CAR-1.04.002 ) y E.P. 4 2) Base Compactada al Cien por ciento 100% | m3 | 64
21 | 111404001 | CTR CONSTRUCCIÓN CAR. Carreteras 1.04 Pavimentos .004 Riego de Impregnación P.U.O.T. Designación (N.CTR.CAR-1.04.004 ) 1) Emulsión Catiónica para Impregnación 1.5lt/m2 | m2 | 320
22 | 111406001 | CTR CONSTRUCCIÓN CAR. Carreteras 1.04 Pavimentos .006 Carpetas Asfálticas con Mezcla en Caliente P.U.O.T. Designación (N.CTR.CAR-1.04.006 ) 1) Compactada al noventa y cinco por ciento 95% | m3 | 32
23 | 111210012 | CTR CONSTRUCCIÓN CAR. Carreteras 1.02 Estructuras .010 Guarniciones y Banquetas P.U.O.T. Designación (N.CTR.CAR-1.02.010 ) 12) Guarniciones de f'c= 150kg/cm2 trapecial de15x20x40cm. (recta) | m | 54
IV | IV | LIMPIEZA DE ALCANTARILLA EXISTENTE IPSSET
24 | 111720013 | CSV CONSERVACIÓN CAR CARRETERAS 2. Trabajos de Conservación Rutinaria. 2.01 Obras de Drenaje y Subdrenaje 003 Limpieza de Alcantarillas P.U.O.T. (Designación N.CSV.CAR. 2.01.003) y E.P.8-A 2) Limpieza de Alcantarillas. (Inc. Canales de Entrada y Salida) | m3 | 91
V | V | CUNETA Y LAVADERO CURVA LIBRAMIENTO NU. & LIB. EPG.
25 | 111105004 | CTR CONSTRUCCIÓN CAR. Carreteras 1.01 Terracerías .005 Excavación para Canales. P.U.O.T. Designación (N.CTR.CAR-1.01.005) J1. 4) Excavación para canal pluvial. | m3 | 0.85
26 | 111203045 | CTR CONSTRUCCIÓN CAR. Carreteras 1.02 Estructuras .003 Concreto Hidráulico P.U.O.T. Designación (N.CTR.CAR-1.02.003 ) 2) Simple de f'c= 150kg/cm2 | m3 | 0.82
27 | 111204012 | CTR CONSTRUCCIÓN CAR. Carreteras 1.02 Estructuras .004 Acero para Concreto Hidráulico P.U.O.T. Designación (N.CTR.CAR-1.02.004 ) 2) Malla Electrosoldada 6-6/10-10 | m2 | 5.18
28 | 111303004 | CTR CONSTRUCCIÓN CAR. Carreteras 1.03 Drenaje y subdrenaje .003 Cunetas P.U.O.T. Designación (N.CTR.CAR-1.03.003) 4) Cunetas de concreto simple de f'c= 150kg/cm2, de 2.0m de desarrollo y 10cm de espesor. | m | 40
VI | VI | REUBICACIÓN LÍNEA ELÉCTRICA EN EL LIBRAMIENTO (2 POSTES )
VI-1 | VI-1 | MEDIA TENSIÓN
29 | 502405076 | Suministro e instalación de estructura "RD3N/RD3/R1" en torrecilla doble de 13.00 m de altura, en 33 KV, conforme a especificaciones y normas de la C.F.E. relativas a líneas aéreas de distribución-construcción. Incluye: suministro y colocación de torrecilla doble, herrajes, protecciones, aislamientos y accesorios para estructura indicada, mano de obra especializada, maniobras, elevacion, acarreos, fletes, herramienta, equipo, pruebas y puesta en marcha. P.U.O.T. | pza | 1
30 | 502405077 | Suministro e instalación de estructura "AD3N/P1" en torrecilla sencilla de 13.00 m de altura, en 33 KV, conforme a especificaciones y normas de la C.F.E. relativas a líneas aéreas de distribución-construcción. Incluye: suministro y colocación de torrecilla sencilla, herrajes, protecciones, aislamientos y accesorios para estructura indicada, mano de obra especializada, maniobras, elevacion, acarreos, fletes, herramienta, equipo, pruebas y puesta en marcha. P.U.O.T. | pza | 1
31 | 502405078 | Reubicación de línea eléctrica trifásica aérea de media tensión existente, consistente en cable ACSR cal. 1/0-1N , en 33,000V. Incluye: desconexión, desmontaje y desmantelamiento de líneas (3 fases), colocación, tensionado y conexión de líneas en postes, conectores de tensión plena para conductores ACSR, elevación, materiales necesarios, mano de obra especializada, conexiones, pruebas, misceláneos, herrajes, acarreos, maniobras, equipo y herramienta. (P.U.O.T.) | m | 105
32 | 502400378 | Cable de aluminio ACSR cal. 1/0 AWG 33 KV, mca. Condumex o similar en calidad, incluye: suministro y colocación de conductor, tendido, tensionado y enclemado, cortes, empalmes, cocas, conexión, material, mano de obra especializada, maniobras y herramienta. a cualquier altura. P.U.O.T. | m | 60
VI-2 | VI-2 | RETIROS
33 | 500102042 | EP-1-A.- DEMOLICIONES, DESMONTAJES Y DESMANTELAMIENTOS. Desmantelamiento y retiro de poste de concreto de la red de CFE en media tensión. Incluye: desconexión eléctrica, desmontaje y retiro de herrajes, transporte y entrega de material seleccionado a C.F.E. en sus almacenes, mano de obra especializada, grúas y maniobras, herramienta y equipo. P.U.O.T. | pza | 2
VI-3 | VI-3 | TRÁMITES DE AUTORIZACIÓN.
34 | 501305624 | Tramites ante la CFE, como pago de libranzas y/o administrativos para la conexión eléctrica. | pza | 1
35 | 502402618 | Pago de oficio de presupuesto de cargos por obra específica y de ampliación ante la C.F.E. | pza | 1
IMPORTE TOTAL DE LA PROPUESTA
IMPORTE TOTAL CON LETRA:

## RESUMEN
GOBIERNO DEL ESTADO DE TAMAULIPAS
SECRETARÍA DE OBRAS PÚBLICAS
SUBSECRETARÍA DE PROYECTOS Y LICITACIONES
DIRECCIÓN GENERAL DE PROYECTOS Y LICITACIONES
DIRECCIÓN DE NORMAS Y ESPECIFICACIONES
LICITACIÓN No.: LPE-N036-2023 |  | PLAZO DE EJECUCIÓN |  | FIRMA DEL LICITANTE
DESCRIPCIÓN: | REHABILITACIÓN DE OBRAS PLUVIALES EN EL LIBRAMIENTO EMILIO PORTES GIL DEL KM. 1+360 AL KM 4+360, EN CD. VICTORIA, TAMAULIPAS (ETAPA 1). | DE LOS TRABAJOS: |  |  | ANEXO
AE15
RAZON SOCIAL DEL LICITANTE: |  | FECHAS | INICIO: |  | HOJA:
|  |  | TERMINO: |  | DE:
RESÚMEN DE CATALOGO DE CONCEPTOS
NUMERO | CAPÍTULO | IMPORTE
I | REHABILITACIÓN (1+360 AL 2+884) DE 1524 M. LINEALES DE TERRACERIAS Y CONCRETO DE 15 CM. DE ESPESOR, EN EL LIBRAMIENTO EMILIO PORTES GIL, EN CD. VICTORIA, TAMAULIPAS.
II | OBRA DE DRENAJE KM 3+860
III | REPOSICIÓN DE PAVIMENTO EN OBRA DE DRENAJE KM 3+860
IV | LIMPIEZA DE ALCANTARILLA EXISTENTE IPSSET
V | CUNETA Y LAVADERO CURVA LIBRAMIENTO NU. & LIB. EPG.
VI | REUBICACIÓN LÍNEA ELÉCTRICA EN EL LIBRAMIENTO (2 POSTES )
TOTAL DE LA PROPUESTA
IMPORTE TOTAL CON LETRA