## CATÁLOGO
GOBIERNO DEL ESTADO DE TAMAULIPAS
SECRETARÍA DE OBRAS PÚBLICAS
SUBSECRETARÍA DE PROYECTOS Y LICITACIONES
DIRECCIÓN GENERAL DE PROYECTOS Y LICITACIONES
DIRECCIÓN DE NORMAS Y ESPECIFICACIONES
LICITACIÓN No.:LPE-N021-2023 |  |  | PLAZO DE EJECUCIÓN DE LOS TRABAJOS: |  |  | FIRMA DEL LICITANTE | ANEXO
DESCRIPCIÓN: |  | CONSTRUCCIÓN DE CUBIERTA SOBRE LA ALBERCA DE LA UNIDAD DEPORTIVA ADOLFO RUIZ CORTINES EN CD. VICTORIA, TAMAULIPAS |  |  |  |  | AE15
RAZON SOCIAL DEL LICITANTE: |  |  | FECHAS |  | INICIO: |  | HOJA:
[5 empty] | TERMINO: |  | DE:
CATALOGO DE CONCEPTOS
NUMERO | CLAVE | DESCRIPCIÓN DE CONCEPTOS DE OBRA | UNIDAD | CANTIDAD | PRECIO UNITARIO |  | IMPORTE
[5 empty] | NÚMERO | CON LETRA | PESOS
| I | ESTRUCTURA ACERO
1 | 500301452 | Suministro y colocación de SIKA Grout autonivelante o similar en calidad. Incluye: material, mano de obra, nivelación, herramienta, limpiezas y retiro de sobrantes fuera de la obra. | m3 | 0.35
2 | 500303132 | 3.0704.06.) ESTRUCTURAS 3.0704.06.) B. REFERENCIAS 3.0704.06.F.01.e) Estructura de acero. (3.0704.06.G.09) Suministro, habilitado y montaje de estructura fabricada a base de perfiles de acero cédula 40 (tubo rolado OC1 pulgadas cédula 40 peso de 61.91 kg/ml), conforme a detalles y especificaciones de Plano Estructural de Cubierta EC-01. Incluye: rolado, aplicación de primario anticorrosivo y acabado en pintura de esmalte alquidálico marca Sherwin Williams linea Metalex o similar en calidad, a dos manos, materiales, mano de obra, herramienta, equipo, maniobras, acarreos, soldadura y todas las pruebas de calidad requeridas como soldadores, pruebas de ultrasonido y radiográfica, partículas magnéticas y liquido penetrante, y todo lo necesario para su correcta ejecución. A cualquier altura. P.U.O.T. | kg | 36952.8
3 | 500303133 | 3.0704.06.) ESTRUCTURAS 3.0704.06.) B. REFERENCIAS 3.0704.06.F.01.e) Estructura de acero. (3.0704.06.G.09) Suministro, habilitado y montaje de estructura fabricada a base de perfiles de acero cédula 40 (tubo rolado OC2 pulgadas cédula 40 peso de 12.93 kg/ml), conforme a detalles y especificaciones de Plano Estructural de Cubierta EC-01. Incluye: rolado, aplicación de primario anticorrosivo y acabado en pintura de esmalte alquidálico marca Sherwin Williams linea Metalex o similar en calidad, a dos manos, materiales, mano de obra, herramienta, equipo, maniobras, acarreos, soldadura y todas las pruebas de calidad requeridas como soldadores, pruebas de ultrasonido y radiográfica, partículas magnéticas y liquido penetrante, y todo lo necesario para su correcta ejecución. A cualquier altura. P.U.O.T. | kg | 3683.36
4 | 500303134 | 3.0704.06.) ESTRUCTURAS 3.0704.06.) B. REFERENCIAS 3.0704.06.F.01.e) Estructura de acero. (3.0704.06.G.09) Suministro, habilitado y montaje de estructura fabricada a base de perfiles de acero cédula 40 (tubo rolado OC3 pulgadas cédula 40 peso de 7.48 kg/ml), conforme a detalles y especificaciones de Plano Estructural de Cubierta EC-01. Incluye: rolado, aplicación de primario anticorrosivo y acabado en pintura de esmalte alquidálico marca Sherwin Williams linea Metalex o similar en calidad, a dos manos, materiales, mano de obra, herramienta, equipo, maniobras, acarreos, soldadura y todas las pruebas de calidad requeridas como soldadores, pruebas de ultrasonido y radiográfica, partículas magnéticas y liquido penetrante, y todo lo necesario para su correcta ejecución. A cualquier altura. P.U.O.T. | kg | 854.48
5 | 500303135 | 3.0704.06.) ESTRUCTURAS 3.0704.06.) B. REFERENCIAS 3.0704.06.F.01.e) Estructura de acero. (3.0704.06.G.09) Suministro, habilitado y montaje de estructura fabricada a base de perfiles de acero cédula 40 (tubo rolado OC4 pulgadas cédula 40 peso de 42.52 kg/ml), conforme a detalles y especificaciones de Plano Estructural de Cubierta EC-01. Incluye: rolado, aplicación de primario anticorrosivo y acabado en pintura de esmalte alquidálico marca Sherwin Williams linea Metalex o similar en calidad, a dos manos, materiales, mano de obra, herramienta, equipo, maniobras, acarreos, soldadura y todas las pruebas de calidad requeridas como soldadores, pruebas de ultrasonido y radiográfica, partículas magnéticas y liquido penetrante, y todo lo necesario para su correcta ejecución. A cualquier altura. P.U.O.T. | kg | 280.96
6 | 500303136 | 3.0704.06.) ESTRUCTURAS 3.0704.06.) B. REFERENCIAS 3.0704.06.F.01.e) Estructura de acero. (3.0704.06.G.09) Suministro, habilitado y montaje de estructura fabricada a base de perfiles de acero cédula 40 (tubo rolado OC5 pulgadas cédula 40 peso de 81.93 kg/ml), conforme a detalles y especificaciones de Plano Estructural de Cubierta EC-01. Incluye: rolado, aplicación de primario anticorrosivo y acabado en pintura de esmalte alquidálico marca Sherwin Williams linea Metalex o similar en calidad, a dos manos, materiales, mano de obra, herramienta, equipo, maniobras, acarreos, soldadura y todas las pruebas de calidad requeridas como soldadores, pruebas de ultrasonido y radiográfica, partículas magnéticas y liquido penetrante, y todo lo necesario para su correcta ejecución. A cualquier altura. P.U.O.T. | kg | 13857.46
7 | 500303137 | 3.0704.06.) ESTRUCTURAS 3.0704.06.) B. REFERENCIAS 3.0704.06.F.01.e) Estructura de acero. (3.0704.06.G.09) Suministro, habilitado y montaje de estructura fabricada a base de perfiles de acero cédula 40 (tubo rolado OC6 pulgadas cédula 40 peso de 81.93 kg/ml), conforme a detalles y especificaciones de Plano Estructural de Cubierta EC-01. Incluye: rolado, aplicación de primario anticorrosivo y acabado en pintura de esmalte alquidálico marca Sherwin Williams linea Metalex o similar en calidad, a dos manos, materiales, mano de obra, herramienta, equipo, maniobras, acarreos, soldadura y todas las pruebas de calidad requeridas como soldadores, pruebas de ultrasonido y radiográfica, partículas magnéticas y liquido penetrante, y todo lo necesario para su correcta ejecución. A cualquier altura. P.U.O.T. | kg | 1173.2
8 | 500303083 | Suministro y colocación de Grillete de 1" marca Crosby o similar en calidad. Incluye: material, acarreos, mano de obra especializada, maniobras, herramienta y equipo. P.U.O.T. | pza | 24
9 | 500303084 | Suministro y colocación de Tensor Quijada-Quijada de 1” x 12" marca Crosby o similar en calidad. Incluye: material, acarreos, mano de obra especializada, maniobras, herramienta y equipo. P.U.O.T. | pza | 24
10 | 500303085 | Suministro y colocación de guardacabo y casquillo de acero galvanizado de 3/4". Incluye: fijación, ajuste, material, mano de obra especializada, herramienta, acarreo, maniobras. a cualquier altura. | pza | 24
11 | 500303086 | Suministro, tendido y tensado de cable de acero EIPS de 3/4" de diámetro. Incluye: material, equipo, herramienta y mano de obra. | m | 300
12 | 500303115 | Suministro y colocación de membrana SIOEN TIPO III TRASLÚCIDA DE 15 AÑOS DE GARANTIA elaborada con hilo poliéster de alta tenacidad (HT) 1100 DTEX tejido tipo L con tratamiento de fluorpolímero PVDF, peso 1050g/m2 con resistencia a la tensión de 2800 a 3000 N/5CM, resistencia al desgarro o rasgado de 300 N en urdimbre y trama, adhesión de 100 a 120 N/5CM, auto-extinguible o tratamiento al fuego, transmitancia UV<0.1%, tratamiento anti-hongos y garantía de 15 años como mínimo, unidad con termo sellado o soldadura de radio frecuencia, se deberá considerar para este trabajo, trazo, nivelación, plomeo, maniobras, montaje, maquinaría, equipo, acarreos, cortes, retiro de desperdicios, garantía por escrito de 15 años y todo lo necesario para su correcta ejecución. P.U.O.T. | m2 | 3342.84
| II | ALBAÑILERÍA Y ACABADOS
13 | 500200678 | 3.0704.09. PISOS Y PAVIMENTOS 3.0704.09.) B. REFERENCIAS 3.0704.09.F.01.a) Firmes de concreto hidráulico, sobre terreno natural o relleno compactado (3.0704.09.G.01). Fabricación de firme de concreto f'c= 150 kg/cm2, de 10 cm. de espesor armado con malla 6x6-10/10 en lecho superior, extendido, vibrado, nivelado con sistema de regla vibratoria, incluye: suministro de los materiales, herramienta, equipo, mano de obra y todo lo necesario para su correcta terminación. | m2 | 408
14 | 500406757 | Colocación de piso de loseta de piedra de ingeniería elaborada con materiales de ultima generación modelo SOLUM APP marca OPTICRETOS o similar en calidad, de 15 x 60 cm x 1 1/4" (3.17cm) de espesor, con colores de línea aprobados por supervisión, (no se incluye el suministro del piso), asentado con adhesivo para Porcelánico y boquilla epóxica al color de las piezas o la que el fabricante recomiende, que cumpla con los estándares de alta resistencia a los sulfatos y otros agentes agresivos, con capacidad de carga para soportar tráfico peatonal además de tráfico vehicular ligero y moderado, (ver detalles en plano). Incluye: materiales requeridos para su colocación, mano de obra, cortes, desperdicios, preparación de la superficie y limpieza.. P.U.O.T. | m2 | 408
| III | INSTALACION ELECTRICA
15 | 502501955 | 3.0704.13.) INSTALACIONES ELÉCTRICAS 3.0704.13.) B. REFERENCIAS. 3.0704.13.F.01. o) Unidades de alumbrado (3.0704.13.G.04) Suministro e instalación de proyector led para exterior de 600w, 120-277 V, 5000k, garantía 5 años, modelo SLED-880-XT-600W marca SUPRA o similar en calidad. Incluye: montaje, herrajes para su fijación, materiales misceláneos, acarreos, elevación, maniobras, mano de obra, conexiones, pruebas, desperdicios, herramienta, equipo y todo lo necesario para su correcto funcionamiento. (P.U.O.T.) | pza | 8
16 | 502400043 | 3.0704.13) INSTALACIONES ELECTRICAS 3.0704.13) B. REFERENCIAS 3.0704.13 F.01 e) Conductores de cobre tipo TW, con forro; incluye empalmes.. (3.0704.13 G.02) 04) Cable de cobre tipo THW-LS 75 °C calibre AWG # 12, marca CONDUMEX o similar en calidad. Incluye: suministro, mano de obra especializada, conexión y prueba. | m | 840
17 | 501307859 | 3.0704.13.) INSTALACIONES ELÉCTRICAS 3.0704.13.) B. REFERENCIAS. 3.0704.13 F.01 l) Interruptor termomagnético (3.0704.13 G.04). Suministro e instalación de interruptor termomagnético de 1 polo 15 A, modelo QO115GFI marca SQUARE D o similar en calidad. Incluye: material, mano de obra, herramienta, equipo, maniobras, conexiones, pruebas y todo lo necesario para su correcta ejecución. | pza | 2
IMPORTE TOTAL DE LA PROPUESTA
IMPORTE TOTAL CON LETRA:

## RESUMEN
GOBIERNO DEL ESTADO DE TAMAULIPAS
SECRETARÍA DE OBRAS PÚBLICAS
SUBSECRETARÍA DE PROYECTOS Y LICITACIONES
DIRECCIÓN GENERAL DE PROYECTOS Y LICITACIONES
DIRECCIÓN DE NORMAS Y ESPECIFICACIONES
LICITACIÓN No.: :LPE-N021-2023 |  | PLAZO DE EJECUCIÓN |  | FIRMA DEL LICITANTE
DESCRIPCIÓN: | CONSTRUCCIÓN DE CUBIERTA SOBRE LA ALBERCA DE LA UNIDAD DEPORTIVA ADOLFO RUIZ CORTINES EN CD. VICTORIA, TAMAULIPAS | DE LOS TRABAJOS: |  |  | ANEXO
AE15
RAZON SOCIAL DEL LICITANTE: |  | FECHAS | INICIO: |  | HOJA:
|  |  | TERMINO: |  | DE:
RESÚMEN DE CATALOGO DE CONCEPTOS
NUMERO | CAPÍTULO | IMPORTE
I | ESTRUCTURA ACERO
II | ALBAÑILERÍA Y ACABADOS
III | INSTALACION ELECTRICA
TOTAL DE LA PROPUESTA
IMPORTE TOTAL CON LETRA