## CATÁLOGO
LICITACIÓN No.:LPE-N022-2023 |  |  | PLAZO DE EJECUCIÓN DE LOS TRABAJOS: |  |  | FIRMA DEL LICITANTE | ANEXO
DESCRIPCIÓN: |  | CONSTRUCCIÓN DE PUENTE-VADO EN EL ARROYO LA MURALLA, UBICADO EN EL CAMINO RURAL AL EJIDO FRANCISCO VILLA, MUNICIPIO DE TULA, TAMAULIPAS. |  |  |  |  | AE15
RAZON SOCIAL DEL LICITANTE: |  |  | FECHAS |  | INICIO: |  | HOJA:
[5 empty] | TERMINO: |  | DE:
CATALOGO DE CONCEPTOS
NUMERO | CLAVE | DESCRIPCIÓN DE CONCEPTOS DE OBRA | UNIDAD | CANTIDAD | PRECIO UNITARIO |  | IMPORTE
[5 empty] | NÚMERO | CON LETRA | PESOS
I | I | PUENTE - VADO DE 5 CAJONES DE 5.00 X 3.50 m. C/U, KM. 0+150.00
I-1 | I-1 | PRELIMINARES
1 | 111118515 | Trazo y nivelación, para desplante de estructuras, estableciendo ejes de referencia, localizando los bancos de nivel más cercanos, incluye: materiales, mano de obra, herramienta, equipo, y todo lo necesario para la correcta ejecución de este concepto. P.U.O.T. | m2 | 1118
2 | 111107001 | CTR CONSTRUCCIÓN CAR. Carreteras 1.01 Terracerias .007 Excavación para Estructuras P.U.O.T. Designación (N.CTR.CAR-1.01.007 ) | m3 | 510.6
I-2 | I-2 | PUENTE - VADO
3 | 111107008 | CTR CONSTRUCCIÓN CAR. Carreteras 1.01 Terracerías .007 Excavación para Estructuras P.U.O.T. Designación (N.CTR.CAR-1.01.007) Incluye relleno del material producto de excavación compactado al 90%, | m3 | 146
4 | 111111003 | CTR CONSTRUCCION CAR CARRETERAS 1.01 Terracerías 011 Rellenos P.U.O.T. Designación N.CTR.CAR.1.01.011 3) Para protección de obras Compactado al 95%, con calidad de subrasante | m3 | 51.52
5 | 111203001 | CTR CONSTRUCCIÓN CAR. Carreteras 1.02 Estructuras .003 Concreto Hidráulico P.U.O.T. Designación (N.CTR.CAR-1.02.003 ) 1) Simple de f'c= 100 kg/cm2 en plantillas | m3 | 6.44
6 | 111204001 | CTR CONSTRUCCIÓN CAR. Carreteras 1.02 Estructuras .004 Acero para Concreto Hidráulico P.U.O.T. Designación (N.CTR.CAR-1.02.004 ) 1) Varillas | kg | 21490.22
I-2.1 | I-2.1 | CONCRETO HIDRÁULICO F´C= 250 KG/CM2 EN DENTELLÓN
7 | 111203026 | CTR CONSTRUCCIÓN CAR. Carreteras 1.02 Estructuras .003 Concreto Hidráulico P.U.O.T. Designación (N.CTR.CAR-1.02.003 ) 4.9) Simple de f'c= 250 kg/cm2 (en losa y dentellón). | m3 | 40
I-2.2 | I-2.2 | CONCRETO HIDRÁULICO F´C= 250 KG/CM2 EN CAJONES DE CONCRETO
8 | 111203047 | CTR CONSTRUCCIÓN CAR. Carreteras 1.02 Estructuras .003 Concreto Hidráulico P.U.O.T. Designación (N.CTR.CAR-1.02.003 ) 4) Simple de f'c= 250 kg/cm2 . | m3 | 145.65
I-3 | I-3 | MUROS DE CONTENCION Y ALEROS
9 | 111107008 | CTR CONSTRUCCIÓN CAR. Carreteras 1.01 Terracerías .007 Excavación para Estructuras P.U.O.T. Designación (N.CTR.CAR-1.01.007) Incluye relleno del material producto de excavación compactado al 90%, | m3 | 24.48
10 | 111111003 | CTR CONSTRUCCION CAR CARRETERAS 1.01 Terracerías 011 Rellenos P.U.O.T. Designación N.CTR.CAR.1.01.011 3) Para protección de obras Compactado al 95%, con calidad de subrasante | m3 | 11.52
11 | 111203001 | CTR CONSTRUCCIÓN CAR. Carreteras 1.02 Estructuras .003 Concreto Hidráulico P.U.O.T. Designación (N.CTR.CAR-1.02.003 ) 1) Simple de f'c= 100 kg/cm2 en plantillas | m3 | 6.79
12 | 111204001 | CTR CONSTRUCCIÓN CAR. Carreteras 1.02 Estructuras .004 Acero para Concreto Hidráulico P.U.O.T. Designación (N.CTR.CAR-1.02.004 ) 1) Varillas | kg | 13134.15
I-3.1 | I-3.1 | CONCRETO HIDRÁULICO F´C= 250 KG/CM2 EN DENTELLÓN
13 | 111203026 | CTR CONSTRUCCIÓN CAR. Carreteras 1.02 Estructuras .003 Concreto Hidráulico P.U.O.T. Designación (N.CTR.CAR-1.02.003 ) 4.9) Simple de f'c= 250 kg/cm2 (en losa y dentellón). | m3 | 20
I-3.2 | I-3.2 | CONCRETO HIDRÁULICO F´C= 250 KG/CM2 EN MUROS Y ALEROS
14 | 111203172 | CTR CONSTRUCCIÓN CAR. Carreteras 1.02 Estructuras .003 Concreto Hidráulico P.U.O.T. Designación (N.CTR.CAR-1.02.003 ) 65) Simple de f'c= 250 kg/cm2 en aleros. | m3 | 154.79
I-4 | I-4 | ACCESOS
15 | 111109008 | CTR CONSTRUCCIÓN CAR. Carreteras 1.01 Terracerias .009 Terraplen P.U.O.T. Designación (N.CTR.CAR-1.01.009, I3, J3 ) y E.P. 3 6) Capa de Subrasante compactado al cien por ciento 100% | m3 | 93.41
16 | 111402002 | CTR CONSTRUCCIÓN CAR. Carreteras 1.04 Pavimentos .002 Sub-bases y Bases P.U.O.T. Designación (N.CTR.CAR-1.04.002 ) y E.P. 4 2) Base Hidráulica Compactada al Cien por ciento 100% | m3 | 62.28
17 | 111411001 | Suministro y colocación de Polietileno Cal 600 sobre Base Compactada para recibir losa de pavimento P.U.O.T: | m2 | 415.2
18 | 111409028 | CTR CONSTRUCCIÓN CAR. Carreteras 1.04 Pavimentos .009 Carpetas de Concreto Hidráulico P.U.O.T. Designación (N.CTR.CAR-1.04.009 ) Carpeta de concreto hidráulico con modulo de Ruptura MR= 42kg/cm2, incluye aditivo acelerante a 7 días. | m3 | 62.28
I-5 | I-5 | OBRAS COMPLEMENTARIAS
19 | 111105001 | CTR CONSTRUCCIÓN CAR. Carreteras 1.01 Terracerias .005 Excavación para Canales. P.U.O.T. Designación (N.CTR.CAR-1.01.005 ) J1. 1) Excavación para canalización de obras drenaje | m3 | 3490
20 | 111203081 | CTR CONSTRUCCIÓN CAR. Carreteras 1.02 Estructuras .003 Concreto Hidráulico P.U.O.T. Designación (N.CTR.CAR-1.02.003) 2.4) Simple de f'c= 150 kg/cm2, en plantilla de 10cm de espesor. | m3 | 109.1
21 | 111204034 | CTR CONSTRUCCIÓN CAR. Carreteras 1.02 Estructuras .004 Acero para Concreto Hidráulico P.U.O.T. Designación (N.CTR.CAR-1.02.004) 7.2) Malla Electrosoldada 6x6 - 6/6. | m2 | 1091
22 | 111708001 | CTR CONSTRUCCION CAR CARRETERAS 1.07 Señalamientos y Dispositivos de Seguridad 008 Reglas y Tubos Guía para Vados P.U.O.T. (Designación N.CTR.CAR.1.07.008). 1) Tubo guía galvanizado de 2" de diametro por 1.20m de Longitud, cal. 40; regla graduada de lámina de 10x75cm, Cal. 18 fijada con perno de 1.2x12.7cm., a tubo guía. | pza | 16
IMPORTE TOTAL DE LA PROPUESTA
IMPORTE TOTAL CON LETRA:
GOBIERNO DEL ESTADO DE TAMAULIPAS
SECRETARIA DE FINANZAS DEL GOBIERNO DEL ESTADO DE TAMAULIPAS
SECRETARÍA DE OBRAS PÚBLICAS
SUBSECRETARÍA DE PROYECTOS Y LICITACIÓNES

## RESUMEN
LICITACIÓN No.: | LPE-N022-2023 | PLAZO DE EJECUCIÓN |  | FIRMA DEL LICITANTE
DESCRIPCIÓN: | CONSTRUCCIÓN DE PUENTE-VADO EN EL ARROYO LA MURALLA, UBICADO EN EL CAMINO RURAL AL EJIDO FRANCISCO VILLA, MUNICIPIO DE TULA, TAMAULIPAS. | DE LOS TRABAJOS: |  |  | ANEXO
AE15A
RAZON SOCIAL DEL LICITANTE: |  | FECHAS | INICIO: |  | HOJA:
|  |  | TERMINO: |  | DE:
RESÚMEN DE CATALOGO DE CONCEPTOS
NUMERO | CAPÍTULO | IMPORTE
I | PUENTE - VADO DE 5 CAJONES DE 5.00 X 3.50 m. C/U, KM. 0+150.00
I-1 | PRELIMINARES
I-2 | PUENTE - VADO
I-3 | MUROS DE CONTENCION Y ALEROS
I-4 | ACCESOS
I-5 | OBRAS COMPLEMENTARIAS
TOTAL DE LA PROPUESTA
IMPORTE TOTAL CON LETRA
GOBIERNO DEL ESTADO DE TAMAULIPAS
SECRETARIA DE FINANZAS DEL GOBIERNO DEL ESTADO DE TAMAULIPAS
SECRETARÍA DE OBRAS PÚBLICAS
SUBSECRETARÍA DE PROYECTOS Y LICITACIÓNES