## CATÁLOGO
LICITACIÓN No.:LPE-N023-2023 |  |  | PLAZO DE EJECUCIÓN DE LOS TRABAJOS: |  |  | FIRMA DEL LICITANTE | ANEXO
DESCRIPCIÓN: |  | PAVIMENTACIÓN ASFÁLTICA EN EL BOULEVARD BILBAO ENTRE CALLE ESCOCIA Y PROL. LAGO DE CHAPALA, FRACC. LOS FRESNOS CUERPO ORIENTE Y PONIENTE, DEL KM 0+000 AL 0+420 EN NUEVO LAREDO, TAMAULIPAS. |  |  |  |  | AE15
RAZON SOCIAL DEL LICITANTE: |  |  | FECHAS |  | INICIO: |  | HOJA:
[5 empty] | TERMINO: |  | DE:
CATALOGO DE CONCEPTOS
NUMERO | CLAVE | DESCRIPCIÓN DE CONCEPTOS DE OBRA | UNIDAD | CANTIDAD | PRECIO UNITARIO |  | IMPORTE
[5 empty] | NÚMERO | CON LETRA | PESOS
I | I | PAVIMENTACIÓN ASFÁLTICA CUERPO ORIENTE.
I-1 | I-1 | TERRACERIAS.
1 | 111102003 | CTR CONSTRUCCIÓN CAR. Carreteras 1.01 Terracerias .002 Despalme P.U.O.T. Designación (N.CTR.CAR-1.01.002) c) en corte o terraplen cuando el material se desperdicie. | m3 | 648.28
2 | 111103002 | CTR CONSTRUCCIÓN CAR. Carreteras 1.01 Terracerias .003 Corte P.U.O.T. Designación (N.CTR.CAR-1.01.003) y E.P. 85 1.1) En apertura de caja cuando el material se desperdicie | m3 | 1076.96
3 | 111118002 | E.P.51 Compactación, por unidad de obra terminada; del terreno natural en el area de desplante de los terraplenes al 90% | m3 | 754.15
4 | 111109023 | CTR CONSTRUCCIÓN CAR. Carreteras 1.01 Terracerías .009 Terraplén P.U.O.T. Designación (N.CTR.CAR-1.01.009, I3, J3) y E.P. 1 18) Capa de terraplén compactado al noventa por ciento 90% (no incluye compactación de terreno natural) con material producto de banco. | m3 | 2431.15
5 | 111109002 | CTR CONSTRUCCIÓN CAR. Carreteras 1.01 Terracerias .009 Terraplen P.U.O.T. Designación (N.CTR.CAR-1.01.009, I3,J3 ) y E.P. 54 2) Capa de terraplen compactado al noventa por ciento 90% (no incluye compactación de terreno natural ) con material producto de corte | m3 | 1076.96
6 | 111109008 | CTR CONSTRUCCIÓN CAR. Carreteras 1.01 Terracerias .009 Terraplen P.U.O.T. Designación (N.CTR.CAR-1.01.009, I3, J3 ) y E.P. 3 6) Capa de Subrasante compactado al cien por ciento 100% | m3 | 1319.76
I-2 | I-2 | PAVIMENTOS.
7 | 111402002 | CTR CONSTRUCCIÓN CAR. Carreteras 1.04 Pavimentos .002 Sub-bases y Bases P.U.O.T. Designación (N.CTR.CAR-1.04.002 ) y E.P. 4 2) Base Compactada al Cien por ciento 100% | m3 | 754.15
8 | 111404001 | CTR CONSTRUCCIÓN CAR. Carreteras 1.04 Pavimentos .004 Riego de Impregnación P.U.O.T. Designación (N.CTR.CAR-1.04.004 ) 1) Emulsión Catiónica para Impregnación 1.5lt/m2 | m2 | 3780
9 | 111406001 | CTR CONSTRUCCIÓN CAR. Carreteras 1.04 Pavimentos .006 Carpetas Asfálticas con Mezcla en Caliente P.U.O.T. Designación (N.CTR.CAR-1.04.006 ) 1) Compactada al noventa y cinco por ciento 95% | m3 | 189
I-3 | I-3 | GUARNICIONES Y BANQUETAS.
10 | 111210008 | CTR CONSTRUCCIÓN CAR. Carreteras 1.02 Estructuras .010 Guarniciones y Banquetas P.U.O.T. Designación (N.CTR.CAR-1.02.010 ) 8) Guarniciones de f'c= 150kg/cm2 pecho paloma (recta), de 40 X 30cm. | m | 499.49
11 | 111210009 | CTR CONSTRUCCIÓN CAR. Carreteras 1.02 Estructuras .010 Guarniciones y Banquetas P.U.O.T. Designación (N.CTR.CAR-1.02.010 ) 9) Guarniciones de f'c= 150kg/cm2 pecho paloma (curva), de 40x30cm | m | 234.46
12 | 111203012 | CTR CONSTRUCCIÓN CAR. Carreteras 1.02 Estructuras .003 Concreto Hidráulico P.U.O.T. Designación (N.CTR.CAR-1.02.003 ) 3.6) Simple de f'c= 200 kg/cm2 en dentellones | m3 | 6.76
13 | 111210005 | CTR CONSTRUCCIÓN CAR. Carreteras 1.02 Estructuras .010 Guarniciones y Banquetas P.U.O.T. Designación (N.CTR.CAR-1.02.010 ) 5) Banquetas de 10cm de espesor f'c=150kg/cm2 | m2 | 1129.83
I-4 | I-4 | RED DE AGUA POTABLE Y DRENAJE.
I-4.1 | I-4.1 | RED DE AGUA POTABLE.
14 | 210050057 | Trazo y conservación del eje de la tubería y derecho de vía | m | 75
15 | 211000007 | E.P. 3A. Excavación en zanjas para cualquier tipo de material investigado en obra, cualquier profundidad, incluyendo acarreo del material no utilizable fuera de la obra y bombeo. | m3 | 63
16 | 211300084 | Conformación, afine y compactación del terreno natural al 90 % proctor, Incluye: maniobras, acarreos, mano de obra y herramienta. P.U.O.T. | m2 | 52.5
17 | 211300134 | Tendido de cama de arena para tuberia, incluye: apisonado y acostillado con material de banco al 90%, material, mano de obra, herramienta y equipo necesario. P.U.O.T. | m3 | 5.25
18 | 280340186 | Suministro, instalación y prueba de tubería y piezas especiales comerciales y E.P. 4A Tuberia de CPVC hidraulica RD-26 de 100 mm (4") de diametro | m | 75
19 | 211300007 | 1131.00) Relleno en zanjas 03) Compactado al 90% proctor, con material producto de excavación. | m3 | 62.41
20 | 290010091 | Suministro, instalación y prueba de tubería y piezas especiales comerciales y E.P. 4A 05) extremidad campana de P.V.C. ANGER Sistema Inglés RD/26 de 101 mm de diámetro | pza | 3
21 | 240300011 | 4030.00) Fabricación y colado de concreto vibrado y curado 06) de f'c= 150 kg/cm2. (para atraques) | m3 | 0.17
I-4.2 | I-4.2 | DRENAJE SANITARIO.
22 | 210050057 | Trazo y conservación del eje de la tubería y derecho de vía | m | 143
23 | 211000007 | E.P. 3A. Excavación en zanjas para cualquier tipo de material investigado en obra, cualquier profundidad, incluyendo acarreo del material no utilizable fuera de la obra y bombeo. | m3 | 140.14
24 | 211300084 | Conformación, afine y compactación del terreno natural al 90 % proctor, Incluye: maniobras, acarreos, mano de obra y herramienta. P.U.O.T. | m2 | 100.1
25 | 211300134 | Tendido de cama de arena para tuberia, incluye: apisonado y acostillado con material de banco al 90%, material, mano de obra, herramienta y equipo necesario. P.U.O.T. | m3 | 10.01
26 | 290010148 | Suministro, instalación y prueba de tubería y piezas especiales comerciales y E.P. 4A Manga de empotramiento de P.V.C. de 203 mm de diámetro | pza | 4
27 | 231300248 | Interconexión para entroncar a pozo de visita existente con tubería de 20cm (8”) de diámetro de PVC para alcantarillado sanitario por medio de manga de empotramiento, incluye: taponamiento de flujos, demolicion, instalacion de llegada, limpieza, mortero, material y mano de obra. P.U.O.T. | pza | 1
28 | 230600003 | 3060.00) Pozos de visita tipo "común", hasta 03) hasta 1.50 m de profundidad. | pozo | 2
29 | 280040158 | Suministro, Instalación y prueba de tubería de P.V.C., Serie 20 para alcantarillado de 200 mm (8") de diámetro, incluye: carga, descarga, fletes, maniobras, acarreos, equipo, herramienta y mano de obra. P.U.O.T. y E.P. 4A | m | 143
II | II | PAVIMENTACIÓN ASFÁLTICA CUERPO PONIENTE.
II-1 | II-1 | TERRACERIAS.
30 | 111102003 | CTR CONSTRUCCIÓN CAR. Carreteras 1.01 Terracerias .002 Despalme P.U.O.T. Designación (N.CTR.CAR-1.01.002) c) en corte o terraplen cuando el material se desperdicie. | m3 | 631.11
31 | 111103002 | CTR CONSTRUCCIÓN CAR. Carreteras 1.01 Terracerias .003 Corte P.U.O.T. Designación (N.CTR.CAR-1.01.003) y E.P. 85 1.1) En apertura de caja cuando el material se desperdicie | m3 | 1321.11
32 | 111118002 | E.P.51 Compactación, por unidad de obra terminada; del terreno natural en el area de desplante de los terraplenes al 90% | m3 | 757.85
33 | 111109023 | CTR CONSTRUCCIÓN CAR. Carreteras 1.01 Terracerías .009 Terraplén P.U.O.T. Designación (N.CTR.CAR-1.01.009, I3, J3) y E.P. 1 18) Capa de terraplén compactado al noventa por ciento 90% (no incluye compactación de terreno natural) con material producto de banco. | m3 | 1357.4
34 | 111109008 | CTR CONSTRUCCIÓN CAR. Carreteras 1.01 Terracerias .009 Terraplen P.U.O.T. Designación (N.CTR.CAR-1.01.009, I3, J3 ) y E.P. 3 6) Capa de Subrasante compactado al cien por ciento 100% | m3 | 1326.24
II-2 | II-2 | PAVIMENTOS.
35 | 111402002 | CTR CONSTRUCCIÓN CAR. Carreteras 1.04 Pavimentos .002 Sub-bases y Bases P.U.O.T. Designación (N.CTR.CAR-1.04.002 ) y E.P. 4 2) Base Compactada al Cien por ciento 100% | m3 | 757.85
36 | 111404001 | CTR CONSTRUCCIÓN CAR. Carreteras 1.04 Pavimentos .004 Riego de Impregnación P.U.O.T. Designación (N.CTR.CAR-1.04.004 ) 1) Emulsión Catiónica para Impregnación 1.5lt/m2 | m2 | 3780
37 | 111406001 | CTR CONSTRUCCIÓN CAR. Carreteras 1.04 Pavimentos .006 Carpetas Asfálticas con Mezcla en Caliente P.U.O.T. Designación (N.CTR.CAR-1.04.006 ) 1) Compactada al noventa y cinco por ciento 95% | m3 | 189
II-3 | II-3 | GUARNICIONES Y BANQUETAS.
38 | 111210008 | CTR CONSTRUCCIÓN CAR. Carreteras 1.02 Estructuras .010 Guarniciones y Banquetas P.U.O.T. Designación (N.CTR.CAR-1.02.010 ) 8) Guarniciones de f'c= 150kg/cm2 pecho paloma (recta), de 40 X 30cm. | m | 515.58
39 | 111210009 | CTR CONSTRUCCIÓN CAR. Carreteras 1.02 Estructuras .010 Guarniciones y Banquetas P.U.O.T. Designación (N.CTR.CAR-1.02.010 ) 9) Guarniciones de f'c= 150kg/cm2 pecho paloma (curva), de 40x30cm | m | 230.22
40 | 111203012 | CTR CONSTRUCCIÓN CAR. Carreteras 1.02 Estructuras .003 Concreto Hidráulico P.U.O.T. Designación (N.CTR.CAR-1.02.003 ) 3.6) Simple de f'c= 200 kg/cm2 en dentellones | m3 | 4.99
41 | 111210005 | CTR CONSTRUCCIÓN CAR. Carreteras 1.02 Estructuras .010 Guarniciones y Banquetas P.U.O.T. Designación (N.CTR.CAR-1.02.010 ) 5) Banquetas de 10cm de espesor f'c=150kg/cm2 | m2 | 1163.82
II-4 | II-4 | OBRAS COMPLEMENTARIAS.
II-4.1 | II-4.1 | RE-NIVELACIÓN DE POZO DE VISITA CON LADRILLÓN Y MORTERO CEMENTO-ARENA TRITURADA 1:3 APLANADO INTERIOR, ELABORACIÓN DE CUELLO DE CONCRETO F'C=150 KG/CM2, COLOCACIÓN DE BROCAL Y TAPA DE 91 CM.
42 | 111118111 | Renivelación de Pozos de visita con brocal y tapa de concreto polimérico, incluye: brocal y tapa de concreto polimérico, excavación, plantilla, rellenos, concretos, cimbras, acarreos, demoliciones, cargas, descargas, desperdicios, señalamientos y todos los materiales, herramienta y mano de obra especializada. (P.U.O.T.) | pza | 1
II-5 | II-5 | RED DE AGUA POTABLE Y DRENAJE.
II-5.1 | II-5.1 | RED DE AGUA POTABLE.
43 | 210050057 | Trazo y conservación del eje de la tubería y derecho de vía | m | 263.5
44 | 211000007 | E.P. 3A. Excavación en zanjas para cualquier tipo de material investigado en obra, cualquier profundidad, incluyendo acarreo del material no utilizable fuera de la obra y bombeo. | m3 | 221.34
45 | 211300084 | Conformación, afine y compactación del terreno natural al 90 % proctor, Incluye: maniobras, acarreos, mano de obra y herramienta. P.U.O.T. | m2 | 184.45
46 | 211300134 | Tendido de cama de arena para tuberia, incluye: apisonado y acostillado con material de banco al 90%, material, mano de obra, herramienta y equipo necesario. P.U.O.T. | m3 | 18.45
47 | 280340186 | Suministro, instalación y prueba de tubería y piezas especiales comerciales y E.P. 4A Tuberia de CPVC hidraulica RD-26 de 100 mm (4") de diametro | m | 263.5
48 | 211300007 | 1131.00) Relleno en zanjas 03) Compactado al 90% proctor, con material producto de excavación. | m3 | 2.07
49 | 280220021 | 8022.00) Valvula de compuerta vastago fijo de 125 PSI y E.P. 16 A suministro e instalación de valvula seccionamiento tipo compuerta de 125 PSI puesta en obra de 102 mm (4") de diámetro | pza | 3
50 | 290010103 | Suministro, instalación y prueba de tubería y piezas especiales comerciales y E.P. 4A 05) extremidad espiga de P.V.C. ANGER Sistema Inglés RD/26 de 100 mm de diámetro | pza | 3
51 | 290010100 | Suministro, instalación y prueba de tubería y piezas especiales comerciales y E.P. 4A 02) extremidad espiga de P.V.C. ANGER Sistema Inglés RD/26 de 51 mm de diámetro | pza | 9
52 | 290010091 | Suministro, instalación y prueba de tubería y piezas especiales comerciales y E.P. 4A 05) extremidad campana de P.V.C. ANGER Sistema Inglés RD/26 de 101 mm de diámetro | pza | 3
53 | 240300011 | 4030.00) Fabricación y colado de concreto vibrado y curado 06) de f'c= 150 kg/cm2. (para atraques) | m3 | 0.17
54 | 280070046 | 8007.00) Suministro de piezas especiales de fierro fundido (excluyendo extremidades) y E.P. 8A 42) Tee de Fo.Fo. De 8"x4" de diámetro bridado | pza | 3
55 | 222400002 | 2240.00) Cajas de operación de válvulas, medidas interiores 02) tipo 2 de 1.00x 0.90 m | caja | 3
II-5.2 | II-5.2 | DRENAJE SANITARIO.
56 | 210050057 | Trazo y conservación del eje de la tubería y derecho de vía | m | 264
57 | 211000007 | E.P. 3A. Excavación en zanjas para cualquier tipo de material investigado en obra, cualquier profundidad, incluyendo acarreo del material no utilizable fuera de la obra y bombeo. | m3 | 258.72
58 | 211300084 | Conformación, afine y compactación del terreno natural al 90 % proctor, Incluye: maniobras, acarreos, mano de obra y herramienta. P.U.O.T. | m2 | 184.4
59 | 211300134 | Tendido de cama de arena para tuberia, incluye: apisonado y acostillado con material de banco al 90%, material, mano de obra, herramienta y equipo necesario. P.U.O.T. | m3 | 18.48
60 | 290010148 | Suministro, instalación y prueba de tubería y piezas especiales comerciales y E.P. 4A Manga de empotramiento de P.V.C. de 203 mm de diámetro | pza | 8
61 | 231300248 | Interconexión para entroncar a pozo de visita existente con tubería de 20cm (8”) de diámetro de PVC para alcantarillado sanitario por medio de manga de empotramiento, incluye: taponamiento de flujos, demolicion, instalacion de llegada, limpieza, mortero, material y mano de obra. P.U.O.T. | pza | 1
62 | 230600003 | 3060.00) Pozos de visita tipo "común", hasta 03) hasta 1.50 m de profundidad. | pozo | 4
63 | 280040158 | Suministro, Instalación y prueba de tubería de P.V.C., Serie 20 para alcantarillado de 200 mm (8") de diámetro, incluye: carga, descarga, fletes, maniobras, acarreos, equipo, herramienta y mano de obra. P.U.O.T. y E.P. 4A | m | 264
II-6 | II-6 | TOMAS Y DESCARGAS.
64 | 211000007 | E.P. 3A. Excavación en zanjas para cualquier tipo de material investigado en obra, cualquier profundidad, incluyendo acarreo del material no utilizable fuera de la obra y bombeo. | m3 | 154
65 | 211300007 | 1131.00) Relleno en zanjas 03) Compactado al 90% proctor, con material producto de excavación. | m3 | 150.47
66 | 231300029 | Reposición de descarga domiciliaria incluye: desmantelamiento de las piezas dañadas, excavación plantilla, interconexión de yee de 6" de diámetro a línea de atarjeas, codo de 45° x 6" de diámetro, tubo de P.A.D. corrugado de 6" de diámetro x 5.00 m de long., relleno compactado al 85% proctor, acarreos, equipo, herramienta y mano de obra. P.U.O.T. | pza | 40
67 | 231400032 | Suministro y colocación de toma domiciliaria de 3/4" de diámetro larga (9.00 m) incluye: sondeos para ubicación, remoción de abrazadera, desmantelamiento de las piezas existentes, conexión a la línea, abrazadera de inserción, llave de inserción, acarreos al lugar indicado por la supervisión, suministro y colocación de tubería de polietileno entrelazado tipo RAUPEX BLUE UV (PEXA), marca REAHU o similar de 3/4" de diámetro, válvula EVERLOCK de 3/4" de dámetro, piezas de transición de EVERLOCK a cobre de 3/4 de diámetro, caja de banqueta, abrazadera de 4X 3/4" de bronce combinada con tornillos individuales de acero inoxidable modelo NMX-C-386 marca ALFA, excavación y rellenos mat. de banco compactado, suministro de todos los materiales, herramienta, equipo, señalamientos, achiques y mano de obra especializada. P.U.O.T. | toma | 40
III | III | CRUCE PLUVIAL.
III-1 | III-1 | BANDA OJILLADA.
68 | 111118471 | Suministro y colocación de banda ojillada de 8". P.U.O.T. | m | 63.18
III-2 | III-2 | ACERO DE REFUERZO.
69 | 111204076 | CTR CONSTRUCCIÓN CAR. Carreteras 1.02 Estructuras .004 Acero para Concreto Hidráulico P.U.O.T. Designación (N.CTR.CAR-1.02.004 ) 43) Varillas corrugadas No. 3 (3/8"), limite elástico >=4200 kg/cm2. | kg | 1564.96
70 | 111204079 | CTR CONSTRUCCIÓN CAR. Carreteras 1.02 Estructuras .004 Acero para Concreto Hidráulico P.U.O.T. Designación (N.CTR.CAR-1.02.004 ) 46) Varillas corrugadas No. 6 (3/4"), limite elástico >=4200 kg/cm2. | kg | 10661.41
71 | 111204080 | CTR CONSTRUCCIÓN CAR. Carreteras 1.02 Estructuras .004 Acero para Concreto Hidráulico P.U.O.T. Designación (N.CTR.CAR-1.02.004 ) 47) Varillas corrugadas No. 8 (1"), limite elástico >=4200 kg/cm2. | kg | 4151.83
III-3 | III-3 | CONCRETO.
72 | 111203047 | CTR CONSTRUCCIÓN CAR. Carreteras 1.02 Estructuras .003 Concreto Hidráulico P.U.O.T. Designación (N.CTR.CAR-1.02.003 ) 4) Simple de f'c= 250 kg/cm2 . | m3 | 125.1
III-4 | III-4 | BARANDAL METÁLICO.
III-4.1 | III-4.1 | BARANDAL ELABORADO CON TUBO METÁLICO CÉDULA 40 SIN COSTURA.
73 | 500300216 | 3.0704.06.) ESTRUCTURAS 3.0704.06.) B. REFERENCIAS 3.0704.06.F.01.e) Estructura de acero. (3.0704.06.G.09) Suministro, habilitado y colocación de herrería en barandal de tubería de acero al carbón de 2" de diámetro (5.48 kg/ml). Incluye: primario anticorrosivo de alto desempeño y pintura esmalte OSEL ORO o similar en calidad a dos manos, fletes, materiales, mano de obra, acarreos hasta el lugar de la obra, herramienta, equipo, nivelación y plomeo. | kg | 132.08
74 | 500300215 | 3.0704.06.) ESTRUCTURAS 3.0704.06.) B. REFERENCIAS 3.0704.06.F.01.e) Estructura de acero. (3.0704.06.G.09) Suministro, habilitado y colocación de herrería en barandal de tubería de acero al carbón de 3" de diámetro (11.34 kg/ml). Incluye: primario anticorrosivo de alto desempeño y pintura esmalte OSEL ORO o similar en calidad a dos manos, fletes, materiales, mano de obra, acarreos hasta el lugar de la obra, herramienta, equipo, nivelación y plomeo. | kg | 274.12
75 | 500300379 | 3.0704.06.) ESTRUCTURAS 3.0704.06.) B. REFERENCIAS 3.0704.06.F.01.e) Estructura de acero. (3.0704.06.G.09) Suministro, habilitado y colocación de Placa de acero ASTM-36 de 1/2”. Incluye: primario anticorrosivo serie 4124 y terminado en pintura epoxicote serie 4321 marca Napko o similar en calidad a dos manos; fletes, materiales, mano de obra, acarreos hasta el lugar de la obra; herramienta, equipo, nivelación y plomeo. | kg | 243.32
76 | 500300387 | Suministro y colocación de taquete expansivo KWIK BOLT DE 5/8"X6" marca HILTI o similar en calidad. Incluye: fletes, materiales, mano de obra, acarreos hasta el lugar de la obra; herramienta, equipo, nivelación y plomeo. | pza | 48
III-4.2 | III-4.2 | PLACA DE ACERO CON SECCIÓN DE 17 X 30 CM DE 3/8''.
77 | 500300379 | 3.0704.06.) ESTRUCTURAS 3.0704.06.) B. REFERENCIAS 3.0704.06.F.01.e) Estructura de acero. (3.0704.06.G.09) Suministro, habilitado y colocación de Placa de acero ASTM-36 de 1/2”. Incluye: primario anticorrosivo serie 4124 y terminado en pintura epoxicote serie 4321 marca Napko o similar en calidad a dos manos; fletes, materiales, mano de obra, acarreos hasta el lugar de la obra; herramienta, equipo, nivelación y plomeo. | kg | 51.09
IV | IV | ALUMBRADO PUBLICO.
IV-1 | IV-1 | SUB-ESTACIÓN BANCO 10 KVA.
78 | 501301321 | Suministro e instalación de poste de concreto octagonal PC 11-700, según norma de C.F.E. Incluye: hincado, plomeo, flete, acarreo, maniobras, materiales, mano de obra, herramienta y equipo. (P.U.O.T.) | pza | 1
79 | 502401736 | Suministro y colocación de abrazadera 1AG. Incluye: material, mano de obra especializada, maniobras, acarreo, herramienta y equipo, a cualquier altura. P.U.O.T. | pza | 1
80 | 502501385 | Suministro e instalación de grillete GA1. Incluye: herramientas, equipo, material, mano de obra y todo lo necesario para su correcta ejecución. A cualquier nivel. P.U.O.T. | pza | 1
81 | 501301323 | Clema 1/0, incluye: suministro e instalación, material, mano de obra, acarreo, colocación, maniobras y herramienta. a cualquier altura. P.U.O.T. | pza | 1
82 | 502600061 | Liston fusible, incluye: material, acarreo, maniobras, conexión, herramienta y mano de obra. a cualquier altura. p.u.o.t. | pza | 1
83 | 502600024 | Cruceta de fierro galvanizado tipo PV75. incluye: suministro e instalación, material, mano de obra especializada, conexión, acarreo, ajustes, maniobras y herramienta. a cualquier altura. p.u.o.t. | pza | 1
84 | 501301322 | Aislador Indael de 15 kv, incluye: suministro e instalación, material, mano de obra, acarreo, colocación, maniobras y herramienta. a cualquier altura. P.U.O.T. | pza | 1
85 | 502401927 | Suministro y colocación de Abrazadera UC. Incluye: mano de obra, acarreo, colocación, maniobras y herramienta. A cualquier altura. (P.U.O.T.) | pza | 1
86 | 502402308 | Cortacircuitos Fusible CCF 14.4-100. Incluye: suministro e instalación, material, mano de obra especializada, acarreo, colocación, conexión, ajustes, maniobras y herramienta. a cualquier altura. P.U.O.T. | pza | 1
87 | 501303995 | Suministro e instalación de apartarrayos 12 kv risepole. Incluye: materiales, mano de obra, herramienta y equipo. En cualquier nivel P.U.O.T. | pza | 1
88 | 502400614 | Suministro y colocación de alambre de cobre desnudo calibre 4. Incluye: material, mano de obra especializada, maniobras, acarreo, conexión, pruebas, herramienta y equipo, a cualquier altura. P.U.O.T. | kg | 4
89 | 501301325 | Suministro y colocación de conector tipo VCLS-9-022-estribo. Incluye: material, mano de obra especializada, maniobras, acarreo, herramienta y equipo, a cualquier altura. P.U.O.T. | pza | 1
90 | 502700079 | Conector para línea viva tipo perico (CFE 2D100-27) para cable de cobre suave calibre 4 AWG. Incluye: material, mano de obra, maniobras, herramienta y equipo. En cualquier nivel. P.U.O.T. | pza | 1
91 | 502404737 | Suministro e instalación de transformador tipo poste de 10 KVA 13200-120/240V marca PROLEC o similar en calidad. Incluye: abrazadera universal (1), separador S1T (1), tornillo máquina de 16 x 33 (1), placa 1PC (4), montaje, grua, flete, acarreo, maniobras, equipo, mano de obra especializada, herramienta y todo lo necesario para su correcta ejecución. P.U.O.T. | pza | 1
92 | 502700473 | Suministro e instalación de sistema de tierra física. Incluye: varilla cooperweld de 3.0 mts CW ACS 5/8", 50 kg de bentonita, 1 conector, conexiones, cinteado, pruebas, material, mano de obra y todo lo necesario para su correcta ejecucion. P.U.O.T. | pza | 1
93 | 501306177 | Suministro e instalación de cable aac 1/0. Incluye: suministro, instalacion, acarreos, herramientas, equipo y todo lo necesario para su correcta ejecución. P.U.O.T. | m | 20
94 | 502500063 | Suministro y colocación de OJO RE incluye: materiales, mano de obra, herramienta y equipo. En cualquier nivel P.U.O.T. | pza | 1
95 | 501301322 | Aislador Indael de 15 kv, incluye: suministro e instalación, material, mano de obra, acarreo, colocación, maniobras y herramienta. a cualquier altura. P.U.O.T. | pza | 1
IV-2 | IV-2 | ACOMETIDA Y CONTROL.
96 | 501301328 | Suministro e instalación de acometida eléctrica de baja tensión, conformada por: mufa de 1 1/4", tubo conduit de 1 1/4", base de medición monofásica de 5Tx 100A, (33 ml.) cable de cobre THW-LS 75°C calibre 6 (33 ml), tubo steel de 1/2" (1 pza), cable de cobre THW-LS 75°C calibre 8 (5 ml), fleje, herramienta, mano de obra, conexiones, pruebas y todo lo necesario para su correcta ejecución. P.U.O.T. | pza | 1
97 | 501303737 | Suministro e instalación de gabinete para control marca Himel, medidas 50x40x30cm para uso exterior. Incluye: mano de obra, soportaría, equipo, herramienta, fleje, material misceláneo y todo lo necesario para su correcta ejecución. | pza | 1
98 | 501301329 | Suministro e instalación de tubería flexible tipo liquid-tight de 1 1/4". Incluye: conectores, monitores, instalación, herramienta, mano de obra y todo lo necesario para su correcta ejecución. | m | 2
99 | 501304284 | E.P. 13-E Suministro y colocación de tubería CONDUIT y/o piezas especiales de PVC pesado. (P.U.O.T.) 22) Codo de PVC de 90° X 35 mm de diámetro. | pza | 1
100 | 502700473 | Suministro e instalación de sistema de tierra física. Incluye: varilla cooperweld de 3.0 mts CW ACS 5/8", 50 kg de bentonita, 1 conector, conexiones, cinteado, pruebas, material, mano de obra y todo lo necesario para su correcta ejecucion. P.U.O.T. | pza | 1
101 | 501304061 | 3.0704.13.) Instalaciones eléctricas 3.0704.13.) b. Referencias 3.0704.13 f.01 l) Interruptor termomagnético (3.0704.13 g.04). 06) Suministro e instalación de interruptor termomagnetico con gabinete, tipo FA de 3 polos x 30 amp Marca SQUARE-D o similar. Incluye: materiales, mano de obra, conexiones, pruebas, acarreos, desperdicios, herramienta y equipo. | pza | 1
102 | 502501655 | Suministro e instalación de contactor magnético tipo S para alumbrado instalado en gabinete de control de 30 amperes y 3 polos, 240v, la bobina modelo 8903 SPO2V03 marca square D de igual o mejor calidad, incluye: suministro de materiales, mano de obra, equipo, herramienta, material misceláneo y todo lo necesario para su correcta ejecución. | pza | 1
103 | 501304049 | Suministro e instalación de fotocelda para control de contactor 220 v. incluye: materiales, mano de obra especializada, desperdicios, acarreos, flete, herramienta y equipo. (p.u.o.t.) | pza | 1
104 | 501307286 | Suministro e instalación de tubería CONDUIT y/o piezas especiales de fierro galvanizado pared delgada (P.U.O.T.) tuberia conduit galvanizada de 1 1/4" de diámetro. | m | 4
105 | 502300061 | Conector múltiple BT(pulpo) de 600 volts 4 vías. Incluye: suministro e instalación, material, mano de obra especializada, acarreo, colocación, conexión, ajustes, maniobras y herramienta a cualquier altura (P.U.O.T.). | pza | 3
106 | 502404462 | Registro de fibra de vidrio prefabricado de 35 cm. de diámetro y 40 cm. de alto, anti-vandalismo. Incluye: suministro, colocación, herramienta y todo lo necesario para su correcta ejecución. P.U.O.T. | pza | 1
107 | 502500015 | Trámites para conseguir certificado de verificación de las instalaciones eléctricas (por una unidad de verificación) | pza | 1
IV-3 | IV-3 | RED DE ALUMBRADO.
108 | 500404113 | Excavación en zanja de 30x40 cm., incluye: relleno compactado al 90% de la prueba proctor, carga y acarreo de producto sobrante. P.U.O.T. | m | 454.7
109 | 502400720 | Cable Triplex XLP de aluminio clase DRS para red secundario del #6 (2#6-1#6) incluye: suministro e instalación de cable, cortes, pruebas, almacén, traslado de material, equipo, herramienta, conexiones, conectores para unir conductores de cobre con aluminio, ajustes, maniobras y todo lo necesario para su correcta instalación. | m | 500.17
110 | 502401128 | Suministro y colocación de tubo polietileno de alta densidad (PAD) RD-17 de 35 mm de diámetro, encofrado en concreto f'c=100 kg/cm2. Incluye: material, accesorios, conexiones, mano de obra, herramienta, acarreo, pruebas, trazo, excavación y relleno. P.U.O.T. | m | 485.16
111 | 502501934 | 3.0704.13.) INSTALACIONES ELÉCTRICAS 3.0704.13.) B. REFERENCIAS. 3.0704.13.F.01. o) Unidades de alumbrado (3.0704.13.G.04) Suministro e instalación de luminaria línea MERCURY 2 de 150 watts, modelo MCS2-160 marca PRAHA o similar en calidad, 90-277 V, 5000K. comprende lampara de leds, driver electrónico. Incluye: fijación a brazo con rótula, protector de descargas en paralelo SGDT secundario, 20 KV/20KA tipo FIT, 4 MIL G K, material misceláneo, mano de obra especializada, conexiones, acarreos, elevación, maniobras, pruebas, desperdicios, herramienta y equipo. P.U.O.T. | pza | 28
112 | 502500408 | Construcción de base de concreto F'C= 200 kg/cm2 de forma trapezoidal, de medidas de 60 x 60 cm a 40 x 40 cm x 90 cm de altura, armada con 4 VS no. 4 y est. no. 2 a/c 15 cm, juego de cuatro anclas de 3/4" y 91 cm de desarrollo con tuerca y rondana galvanizadas, (ver plano). Incluye: plantilla de concreto F'C=100 kg/cm2 de 5 cm de esp., suministro de materiales, mano de obra, excavación, habilitado, cimbra y descimbra, acabado común, armado, colado, vibrado, curado, relleno con material inerte de banco, compactado con pisón de mano en capas de 20 cm al 90 % proctor, acarreos, desperdicios, herramienta, equipo, limpieza y retiro de sobrantes fuera de la obra. (P.U.O.T.) | pza | 14
113 | 502700473 | Suministro e instalación de sistema de tierra física. Incluye: varilla cooperweld de 3.0 mts CW ACS 5/8", 50 kg de bentonita, 1 conector, conexiones, cinteado, pruebas, material, mano de obra y todo lo necesario para su correcta ejecucion. P.U.O.T. | pza | 1
114 | 502501754 | Suministro e instalación de arbotante metálico cónico circular de 8 mts. de altura, construido a base de lámina de acero galvanizado por inmersión en caliente calibre 11 con dos brazos de 2 mts de largo, para montar dos luminarias, con placa base de 14" x 14" x 1/2". Incluye: tres conductores de cobre tipo THW/LS 75°C calibre No. 10 AWG, para alimentación eléctrica a las luminarias desde el registro en la base del arbotante, suministro de materiales, mano de obra, limpieza del poste, plomeo, material misceláneo, maniobras, elevación, fijación, desperdicio, acarreos, herramienta y equipo. (P.U.O.T.) | pza | 14
115 | 502400042 | 3.0704.13) INSTALACIONES ELECTRICAS 3.0704.13) B. REFERENCIAS 3.0704.13 F.01 e) Conductores de cobre tipo TW, con forro; incluye empalmes.. (3.0704.13 G.02) 03) Cable de cobre tipo THW-LS 75 °C calibre AWG # 14, marca CONDUMEX o similar en calidad. Incluye: suministro, mano de obra especializada, conexión y prueba. | m | 504
116 | 502500410 | Suministro y colocación de conector UDC para cable cal 6. Incluye: conexione, material, mano de obra, herramienta, equipo, fletes, acarreos y pruebas. | pza | 42
117 | 502404462 | Registro de fibra de vidrio prefabricado de 35 cm. de diámetro y 40 cm. de alto, anti-vandalismo. Incluye: suministro, colocación, herramienta y todo lo necesario para su correcta ejecución. P.U.O.T. | pza | 1
V | V | SEÑALAMIENTO.
V-1 | V-1 | SEÑALAMIENTO HORIZONTAL.
118 | 111701048 | CTR CONSTRUCCION CAR CARRETERAS 1.07 Señalamientos y Dispositivos de Seguridad 001 Marcas en el pavimento P.U.O.T. (Designación N.CTR.CAR.1.07.001), I1. M-6.2) Raya de alto de 400 mm y E.P.5. | m | 118
119 | 111701104 | CTR CONSTRUCCION CAR CARRETERAS 1.07 Señalamientos y Dispositivos de Seguridad 001 Marcas en el pavimento P.U.O.T. (Designación N.CTR.CAR.1.07.001), I1. M-2) Raya separadora de carriles de circulación M-2.1) Raya continua sencilla de 15 cm de ancho color blanco reflejante (termoplástica) y E.P. 5 | m | 293.33
120 | 111701106 | CTR CONSTRUCCION CAR CARRETERAS 1.07 Señalamientos y Dispositivos de Seguridad 001 Marcas en el pavimento P.U.O.T. (Designación N.CTR.CAR.1.07.001), I1. M-6.4) Raya de alto de 600 mm (termoplástica) y E.P.5. | m | 23.04
121 | 111701098 | CTR CONSTRUCCION CAR CARRETERAS 1.07 Señalamientos y Dispositivos de Seguridad 001 Marcas en el pavimento P.U.O.T. (Designación N.CTR.CAR.1.07.001), I1. M-3) Raya en la orilla de calzada M-3.3) Raya en la orilla izquierda, continua de 15 cm de ancho color amarillo reflejante (termoplástica) y E.P. 5 | m | 840
122 | 111701097 | CTR CONSTRUCCIÓN CAR CARRETERAS 1.07 Señalamientos y Dispositivos de Seguridad 001 Marcas en el pavimento P.U.O.T. (Designación N.CTR.CAR.1.07.001), I1. M-3) Raya en la orilla del arroyo vial M-3.1) Raya en la orilla derecha, continua de 15 cm de ancho color blanco reflejante (termoplástica) y E.P. 5 | m | 840
123 | 111704049 | CTR CONSTRUCCION CAR CARRETERAS 1.07 Señalamientos y Dispositivos de Seguridad 004 Vialetas y Botones P.U.O.T. (Designación N.CTR.CAR.1.07.004) y E.P.7 DH-1.2) Vialeta de aluminio de luz led color blanco, dos caras de 3 led cada una, cuerpo metálico, batería interna recargable por medio de panel solar integrado, fotocelda de 12cm largo x12cm ancho y 2.7cm de altura. | pza | 84
V-2 | V-2 | SEÑALAMIENTO VERTICAL.
124 | 111705421 | CTR CONSTRUCCIÓN CAR CARRETERAS 1.07 Señalamientos y Dispositivos de Seguridad 005 Señales Verticales Bajas P.U.O.T. (Designación N.CTR.CAR.1.07.005) y E.P.6. 2.5) Señal Vertical Baja Restrictiva SR-6 Alto de 30cm por lado, con dos tableros adicionales de nomenclatura de calles SII-6 de 20x91cm y un tablero adicional de 20x60cm. | pza | 6
IMPORTE TOTAL DE LA PROPUESTA
IMPORTE TOTAL CON LETRA:
GOBIERNO DEL ESTADO DE TAMAULIPAS
SECRETARIA DE FINANZAS DEL GOBIERNO DEL ESTADO DE TAMAULIPAS
SECRETARÍA DE OBRAS PÚBLICAS
SUBSECRETARÍA DE PROYECTOS Y LICITACIÓNES

## RESUMEN
LICITACIÓN No.: | LPE-N023-2023 | PLAZO DE EJECUCIÓN |  | FIRMA DEL LICITANTE
DESCRIPCIÓN: | PAVIMENTACIÓN ASFÁLTICA EN EL BOULEVARD BILBAO ENTRE CALLE ESCOCIA Y PROL. LAGO DE CHAPALA, FRACC. LOS FRESNOS CUERPO ORIENTE Y PONIENTE, DEL KM 0+000 AL 0+420 EN NUEVO LAREDO, TAMAULIPAS. | DE LOS TRABAJOS: |  |  | ANEXO
AE15A
RAZON SOCIAL DEL LICITANTE: |  | FECHAS | INICIO: |  | HOJA:
|  |  | TERMINO: |  | DE:
RESÚMEN DE CATALOGO DE CONCEPTOS
NUMERO | CAPÍTULO | IMPORTE
I | PAVIMENTACIÓN ASFÁLTICA CUERPO ORIENTE.
II | PAVIMENTACIÓN ASFÁLTICA CUERPO PONIENTE.
III | CRUCE PLUVIAL.
IV | ALUMBRADO PUBLICO.
V | SEÑALAMIENTO.
TOTAL DE LA PROPUESTA
IMPORTE TOTAL CON LETRA
GOBIERNO DEL ESTADO DE TAMAULIPAS
SECRETARIA DE FINANZAS DEL GOBIERNO DEL ESTADO DE TAMAULIPAS
SECRETARÍA DE OBRAS PÚBLICAS
SUBSECRETARÍA DE PROYECTOS Y LICITACIÓNES