## CATÁLOGO
LICITACIÓN No.:LPE-N044-2023 |  |  | PLAZO DE EJECUCIÓN DE LOS TRABAJOS: |  |  | FIRMA DEL LICITANTE | ANEXO
DESCRIPCIÓN: |  | CONSTRUCCIÓN DE PUENTE-VADO EN EL ARROYO LA MURALLA, UBICADO EN EL CAMINO RURAL AL EJIDO FRANCISCO VILLA, MUNICIPIO DE TULA, TAMAULIPAS. |  |  |  |  | AE15
RAZON SOCIAL DEL LICITANTE: |  |  | FECHAS |  | INICIO: |  | HOJA:
[5 empty] | TERMINO: |  | DE:
CATALOGO DE CONCEPTOS
NUMERO | CLAVE | DESCRIPCIÓN DE CONCEPTOS DE OBRA | UNIDAD | CANTIDAD | PRECIO UNITARIO |  | IMPORTE
[5 empty] | NÚMERO | CON LETRA | PESOS
I | I | PUENTE - VADO DE 5 CAJONES DE 5.00 X 3.50 m. C/U, KM. 0+150.00
I-1 | I-1 | PRELIMINARES
1 | 111118515 | Trazo y nivelación, para desplante de estructuras, estableciendo ejes de referencia, localizando los bancos de nivel más cercanos, incluye: materiales, mano de obra, herramienta, equipo, y todo lo necesario para la correcta ejecución de este concepto. P.U.O.T. | m2 | 1118
2 | 111107001 | CTR CONSTRUCCIÓN CAR. Carreteras 1.01 Terracerias .007 Excavación para Estructuras P.U.O.T. Designación (N.CTR.CAR-1.01.007 ) | m3 | 510.6
I-2 | I-2 | DEMOLICIÓN DE MURO DE CONCRETO CICLÓPEO
3 | 111213019 | CTR CONSTRUCCION CAR CARRETERAS 1.02 Estructuras 013 Demoliciones y Desmantelamientos P.U.O.T. Designación N.CTR.CAR.1.02.013 16) De concreto simple | m3 | 60
I-3 | I-3 | PUENTE - VADO
4 | 111603008 | CTR CONSTRUCCIÓN CAR. Carreteras 1.06 Cimentaciones .003 Pilotes colados en el lugar Designación (N.CTR.CAR-1.06.003 ) 8)Perforación para Pilote de cimentación de 60cm de diámetro ( no incluye acero de refuerzo ni concreto) | m | 133.2
5 | 111203001 | CTR CONSTRUCCIÓN CAR. Carreteras 1.02 Estructuras .003 Concreto Hidráulico P.U.O.T. Designación (N.CTR.CAR-1.02.003 ) 1) Simple de f'c= 100 kg/cm2 en plantillas | m3 | 6.44
6 | 111203075 | CTR CONSTRUCCIÓN CAR. Carreteras 1.02 Estructuras .003 Concreto Hidráulico P.U.O.T. Designación (N.CTR.CAR-1.02.003 ) 13) Simple de f'c= 250 kg/cm2 en pilotes. | m3 | 39.18
7 | 111204001 | CTR CONSTRUCCIÓN CAR. Carreteras 1.02 Estructuras .004 Acero para Concreto Hidráulico P.U.O.T. Designación (N.CTR.CAR-1.02.004 ) 1) Varillas | kg | 26212
I-3.1 | I-3.1 | CONCRETO HIDRÁULICO F´C= 250 KG/CM2 EN CAJONES DE CONCRETO
8 | 111203047 | CTR CONSTRUCCIÓN CAR. Carreteras 1.02 Estructuras .003 Concreto Hidráulico P.U.O.T. Designación (N.CTR.CAR-1.02.003 ) 4) Simple de f'c= 250 kg/cm2 . | m3 | 150.29
I-4 | I-4 | MUROS DE CONTENCION Y ALEROS
9 | 111107008 | CTR CONSTRUCCIÓN CAR. Carreteras 1.01 Terracerías .007 Excavación para Estructuras P.U.O.T. Designación (N.CTR.CAR-1.01.007) Incluye relleno del material producto de excavación compactado al 90%, | m3 | 890
10 | 111603008 | CTR CONSTRUCCIÓN CAR. Carreteras 1.06 Cimentaciones .003 Pilotes colados en el lugar Designación (N.CTR.CAR-1.06.003 ) 8)Perforación para Pilote de cimentación de 60cm de diámetro ( no incluye acero de refuerzo ni concreto) | m | 102
11 | 111203075 | CTR CONSTRUCCIÓN CAR. Carreteras 1.02 Estructuras .003 Concreto Hidráulico P.U.O.T. Designación (N.CTR.CAR-1.02.003 ) 13) Simple de f'c= 250 kg/cm2 en pilotes. | m3 | 28.84
12 | 111204035 | CTR CONSTRUCCIÓN CAR. Carreteras 1.02 Estructuras .004 Acero para Concreto Hidráulico P.U.O.T. Designación (N.CTR.CAR-1.02.004) 1.5) Varillas en pilotes de 60cm de diámetro | kg | 5166.37
I-4.1 | I-4.1 | CONCRETO HIDRÁULICO F´C= 250 KG/CM2 Y VARILLAS EN MUROS DE CONTENCIÓN
13 | 111203047 | CTR CONSTRUCCIÓN CAR. Carreteras 1.02 Estructuras .003 Concreto Hidráulico P.U.O.T. Designación (N.CTR.CAR-1.02.003 ) 4) Simple de f'c= 250 kg/cm2 . | m3 | 84.97
14 | 111204001 | CTR CONSTRUCCIÓN CAR. Carreteras 1.02 Estructuras .004 Acero para Concreto Hidráulico P.U.O.T. Designación (N.CTR.CAR-1.02.004 ) 1) Varillas | kg | 9618.05
I-5 | I-5 | ACCESOS
15 | 111109008 | CTR CONSTRUCCIÓN CAR. Carreteras 1.01 Terracerias .009 Terraplen P.U.O.T. Designación (N.CTR.CAR-1.01.009, I3, J3 ) y E.P. 3 6) Capa de Subrasante compactado al cien por ciento 100% | m3 | 93.41
16 | 111402002 | CTR CONSTRUCCIÓN CAR. Carreteras 1.04 Pavimentos .002 Sub-bases y Bases P.U.O.T. Designación (N.CTR.CAR-1.04.002 ) y E.P. 4 2) Base Compactada al Cien por ciento 100% | m3 | 62.28
17 | 111411001 | Suministro y colocación de Polietileno Cal 600 sobre Base Compactada para recibir losa de pavimento P.U.O.T: | m2 | 415.2
18 | 111409028 | CTR CONSTRUCCIÓN CAR. Carreteras 1.04 Pavimentos .009 Carpetas de Concreto Hidráulico P.U.O.T. Designación (N.CTR.CAR-1.04.009 ) Carpeta de concreto hidráulico con modulo de Ruptura MR= 42kg/cm2, incluye aditivo acelerante a 7 días. | m3 | 62.28
I-6 | I-6 | OBRAS COMPLEMENTARIAS
19 | 111105001 | CTR CONSTRUCCIÓN CAR. Carreteras 1.01 Terracerias .005 Excavación para Canales. P.U.O.T. Designación (N.CTR.CAR-1.01.005 ) J1. 1) Excavación para canalización de obras drenaje | m3 | 3490
20 | 111203081 | CTR CONSTRUCCIÓN CAR. Carreteras 1.02 Estructuras .003 Concreto Hidráulico P.U.O.T. Designación (N.CTR.CAR-1.02.003) 2.4) Simple de f'c= 150 kg/cm2, en plantilla de 10cm de espesor. | m3 | 109.1
21 | 111204034 | CTR CONSTRUCCIÓN CAR. Carreteras 1.02 Estructuras .004 Acero para Concreto Hidráulico P.U.O.T. Designación (N.CTR.CAR-1.02.004) 7.2) Malla Electrosoldada 6x6 - 6/6. | m2 | 1091
22 | 111708001 | CTR CONSTRUCCION CAR CARRETERAS 1.07 Señalamientos y Dispositivos de Seguridad 008 Reglas y Tubos Guía para Vados P.U.O.T. (Designación N.CTR.CAR.1.07.008). 1) Tubo guía galvanizado de 2" de diametro por 1.20m de Longitud, cal. 40; regla graduada de lámina de 10x75cm, Cal. 18 fijada con perno de 1.2x12.7cm., a tubo guía. | pza | 16
23 | 111303001 | CTR CONSTRUCCIÓN CAR. Carreteras 1.03 Drenaje y subdrenaje .003 Cunetas P.U.O.T. Designación (N.CTR.CAR-1.03.003 ) 1) Cunetas de concreto simple de f'c= 150kg/cm2 | m | 80
24 | 111102003 | CTR CONSTRUCCIÓN CAR. Carreteras 1.01 Terracerias .002 Despalme P.U.O.T. Designación (N.CTR.CAR-1.01.002) c) en corte o terraplen cuando el material se desperdicie. | m3 | 262
25 | 111109026 | CTR CONSTRUCCIÓN CAR. Carreteras 1.01 Terracerías .009 Terraplén P.U.O.T. Designación (N.CTR.CAR-1.01.009, I2,J2 ) y E.P. 55 21) Capa de terraplén construida con material no compactable, piedra bola de 3 a 6" de diámetro. | m3 | 104.8
26 | 111401008 | CTR CONSTRUCCIÓN CAR. CARRETERAS 1.04 Pavimentos .001 Revestimientos Estabilizados y no Estabilizados P.U.O.T. designación (N.CTR.CAR-1.04.001 ) y E.P. 56-1 Capa de revestimiento no estabilizado utilizando material con calidad mínima de subrasante compactado al 95% | m3 | 449.2
IMPORTE TOTAL DE LA PROPUESTA
IMPORTE TOTAL CON LETRA:
GOBIERNO DEL ESTADO DE TAMAULIPAS
SECRETARIA DE FINANZAS DEL GOBIERNO DEL ESTADO DE TAMAULIPAS
SECRETARÍA DE OBRAS PÚBLICAS
SUBSECRETARÍA DE PROYECTOS Y LICITACIÓNES

## RESUMEN
LICITACIÓN No.:LPE-N044-2023 |  | PLAZO DE EJECUCIÓN |  | FIRMA DEL LICITANTE
DESCRIPCIÓN: | CONSTRUCCIÓN DE PUENTE-VADO EN EL ARROYO LA MURALLA, UBICADO EN EL CAMINO RURAL AL EJIDO FRANCISCO VILLA, MUNICIPIO DE TULA, TAMAULIPAS. | DE LOS TRABAJOS: |  |  | ANEXO
AE15A
RAZON SOCIAL DEL LICITANTE: |  | FECHAS | INICIO: |  | HOJA:
|  |  | TERMINO: |  | DE:
RESÚMEN DE CATALOGO DE CONCEPTOS
NUMERO | CAPÍTULO | IMPORTE
I | PUENTE - VADO DE 5 CAJONES DE 5.00 X 3.50 m. C/U, KM. 0+150.00
TOTAL DE LA PROPUESTA
IMPORTE TOTAL CON LETRA
GOBIERNO DEL ESTADO DE TAMAULIPAS
SECRETARIA DE FINANZAS DEL GOBIERNO DEL ESTADO DE TAMAULIPAS
SECRETARÍA DE OBRAS PÚBLICAS
SUBSECRETARÍA DE PROYECTOS Y LICITACIÓNES