## CATÁLOGO
LICITACIÓN No.:LPE-N049-2023 |  |  | PLAZO DE EJECUCIÓN DE LOS TRABAJOS: |  |  | FIRMA DEL LICITANTE | ANEXO
DESCRIPCIÓN: |  | CONSTRUCCIÓN DEL PARADOR TURÍSTICO DE JIMÉNEZ, TAMAULIPAS (PRIMERA ETAPA) |  |  |  |  | AE15
RAZON SOCIAL DEL LICITANTE: |  |  | FECHAS |  | INICIO: |  | HOJA:
[5 empty] | TERMINO: |  | DE:
CATALOGO DE CONCEPTOS
NUMERO | CLAVE | DESCRIPCIÓN DE CONCEPTOS DE OBRA | UNIDAD | CANTIDAD | PRECIO UNITARIO |  | IMPORTE
[5 empty] | NÚMERO | CON LETRA | PESOS
| I | PRELIMINARES GENERALES
1 | 500100008 | EP-1-A.- DEMOLICIONES, DESMONTAJES Y DESMANTELAMIENTOS. Demolición de muros de block o ladrillo de cualquier tipo de acabado. Incluye: cadenas, castillos, corte de varillas, acarreo dentro y fuera de material producto de la demolición, mano de obra, herramienta y equipo a cualquier altura. | m2 | 92.35
2 | 500103990 | EP-1-A.- DEMOLICIONES, DESMONTAJES Y DESMANTELAMIENTOS. Desmantelamiento y retiro de cerca de 1.50 a 1.70m de altura, fabricada a base de alambre con carrizo. Incluye: mano de obra, herramienta, equipo, acarreos, limpiezas y retiro del material fuera de la obra al lugar indicado por la supervisión. | m2 | 57.5
3 | 500103991 | EP-1-A.- DEMOLICIONES, DESMONTAJES Y DESMANTELAMIENTOS. Demolición de construcción existente, que comprende: firme de concreto armado de 10 cm de espesor, muros de block de concreto de 15 cm de espesor, castillos de concreto armado y cubierta de concreto armado de 10 cm de espesor, área de proyección de losa. Incluye: demolición de todos los elementos que la integran, limpiezas, maniobras, fletes y acarreos dentro y fuera de la obra del material producto de la demolición hasta el banco de desperdicio indicado por la supervisión, limpieza, equipo de seguridad, mano de obra, herramienta y equipo. P.U.O.T. | m2 | 669.52
4 | 500103992 | EP-1-A.- DEMOLICIONES, DESMONTAJES Y DESMANTELAMIENTOS. Desmantelamiento y retiro de cerca de 1.50 a 1.70m de altura, fabricada a base de alambre con palma. Incluye: mano de obra, herramienta, equipo, acarreos, limpiezas y retiro del material fuera de la obra al lugar indicado por la supervisión. | m2 | 122.29
5 | 500102651 | EP-1-A.- DEMOLICIONES, DESMONTAJES Y DESMANTELAMIENTOS. Demolición de guarnición concreto simple de 15 x 20 x 40 cm, Incluye: limpiezas, maniobras, acarreo dentro y fuera de la obra del material producto de la demolición, limpieza, mano de obra, herramienta y equipo. | m | 80.99
6 | 500101432 | EP-1-A.- DEMOLICIONES, DESMONTAJES Y DESMANTELAMIENTOS. Demolición de banqueta de concreto armado con malla electrosoldada de 10 cm de espesor. Incluye: mano de obra, herramienta, remoción y acarreo del material producto de demolición fuera de la obra y todo lo necesario para su correcta ejecución. | m2 | 81.5
7 | 500100733 | EP-1-A.- DEMOLICIONES, DESMONTAJES Y DESMANTELAMIENTOS. Desmantelamiento y retiro de techo de palma con estructura de madera, incluye: maniobras, mano de obra, herramienta, limpieza y acarreo de escombro fuera de la obra del material no utilizable hasta el banco de desperdicio a cualquier altura (P.U.O.T.) | m2 | 23.41
8 | 500100847 | 3.0704.01) OBRAS PRELIMINARES 3.0704.01) B. REFERENCIAS. 3.0704.01 F.01 j) Demoliciones (3.0704.01 G.13 y G.14). 03) Demolición de concreto armado en estructura (columnas). Inc. maniobras, limpiezas, corte de varillas, acarreo dentro y fuera de material producto de la demolición, mano de obra, herramienta y equipo a cualquier altura. P.U.O.T. | m3 | 1.5
9 | 111118514 | Desmonte; consistente en tala, roza, desenraice, limpia y disposición final al almacén de desperdicio propuesto por el licitante todo lo necesario para la correcta ejecución de este concepto. P.U.O.T. | m2 | 5456.79
| II | EXPLANADA PRINCIPAL
| II-1 | PRELIMINARES
10 | 500100047 | 3.0704.01) OBRAS PRELIMINARES 3.0704.01) B. REFERENCIAS 3.0704.01 - F.01 a) Limpieza del terreno (Fracción 3.0704.01 G.01 Y G.14). 01) Despalme: Remoción de la capa superficial de tierra vegetal del terreno natural, en un espesor de 20 a 30 cm. Incluyendo el desenraice, carga y acarreo del material no utilizable fuera de la obra. | m2 | 2741
11 | 500100048 | 3.0704.01 - OBRAS PRELIMINARES 3.0704.01 - B REFERENCIAS 3.0704.01 - F.01 a) Limpieza del terreno (fracción 3.704.01 G.01 Y G.14). 02) Limpia, trazo y nivelación del terreno en área edificable. Inc. deshierbe y retiro de maleza, equipo topográfico, bancos de nivel, mojoneras, materiales, desperdicios, limpieza y retiro de sobrantes fuera de obra, fletes, equipo, herramienta y mano de obra. | m2 | 5456
12 | 111118002 | E.P.51 Compactación, por unidad de obra terminada; del terreno natural en el area de desplante de los terraplenes al 90% | m3 | 411.15
13 | 500200052 | 3.0704.01) OBRAS PRELIMINARES 3.0704.01) B. REFERENCIAS 3.0704.01.F.01.b) Formación de terrazas y/o plataformas (3.0704.01.G.02 Y G.14) 02.b) Relleno para la formación de plazas cívicas, canchas deportivas y alcanzar niveles de piso terminado, con material producto de banco, compactado al 95 % proctor. Incluye: material, maniobras, acarreos, mano de obra, prueba de lab. de suelos, herramientas, maquinaria y equipo. (P.U.O.T.) | m3 | 1200
| II-2 | ALBAÑILERÍA Y ACABADOS EN PISOS
14 | 500103993 | Suministro y aplicación de fumigacion integral por aspersion con insecticida antitermita tipo termidel, dosificacion de 1lt de insecticida x 50 lts de agua, incluye material, mano de obra, herramienta y equipo. | m2 | 2741
15 | 501700926 | Suministro y colocación de polietileno calibre 600. Incluye: material, fletes, acarreos, maniobras, tendido, acomodado, mano de obra, acarreo del material sobrante, herramienta, equipo y todo lo necesario para dejar el trabajo completamente terminado. (P.U.O.T.). | m2 | 2741
16 | 500400006 | 3.0704.09. PISOS Y PAVIMENTOS 3.0704.09.) B. REFERENCIAS 3.0704.09.F.01.a) Firmes de concreto hidráulico, sobre terreno natural o relleno compactado (3.0704.09.G.01). 01) Firme de concreto F´C= 150 KG/CM2 acabado planeado para recibir acabado final, de 10 CM de espesor, agregado máximo de 19 MM. Incluye: acarreos, nivelación, materiales y mano de obra. | m2 | 362
17 | 500400034 | 3.0704.04.) ACEROS PARA CONCRETO 3.0704.04.) B. REFERENCIAS 3.0704.04.F.01.a) Acero de refuerzo (3.0704.04.G.03 y G.01). 03) Malla electrosoldada 6x6-10/10 en firmes. Incluye suministro y colocación. | m2 | 2741
18 | 500406793 | 3.0704.09. PISOS Y PAVIMENTOS 3.0704.09.) B. REFERENCIAS 3.0704.09.F.01.a) Firmes de concreto hidráulico, sobre terreno natural o relleno compactado (3.0704.09.G.01). Firme de concreto F´C= 150 KG/CM2 acabado pilido para recibir acabado final, de 12.5 CM de espesor, agregado máximo de 19 MM. Incluye: acarreos, nivelación, materiales y mano de obra. | m2 | 279
19 | 500504586 | 3.0704.09. PISOS Y PAVIMENTOS 3.0704.09.) B. REFERENCIAS 3.0704.09.F.01.a) Firmes de concreto hidráulico, sobre terreno natural o relleno compactado (3.0704.09.G.01). Firme de concreto F´C= 150 KG/CM2 acabado estampado marca Rotek, color endurecedor avellana, desmoldante neutro, estampado con molde big stone, de 12.5 CM de espesor, agregado máximo de 19 MM. Incluye: acarreos, nivelación, materiales y mano de obra. | m2 | 2100
20 | 500406794 | Junta de construcción "JC", calafateada con sellador plastico y sellada con silicón para concreto. Incluye: materiales, mano de obra, limpieza, herramientas y equipo. | m | 399
21 | 500400223 | Junta de contracción en firmes con ranura de 6 mm de espesor. Incluye: material, mano de obra y herramienta. P.U.O.T. | m | 573
22 | 500504587 | Acabado en pisos a base de acido colorante marca Rotek / Rostein, o similar en calidad; color Rio Verde, aplicado a 2 manos con rodillo. Incluye: protecciones, enmascarado, materiales y mano de obra. En cualquier nivel, según proyecto, P.U.O.T. | m2 | 279
23 | 500406795 | 3.0704.09. PISOS Y PAVIMENTOS 3.0704.09.) B. REFERENCIAS 3.0704.09.F.01.c) Pisos de piedra sobre firmes o losas de concreto hidráulico. (3.0704,09.G,01). Acabado en piedra natural tipo laja de la región, color natural, de 3 cm de espesor, asentada con mortero cemento aren prop. 1:3 emboquillada con pasta cemento arena prop 1:3. Incluye: material, mano de obra, cortes, desperdicios, acarreos, herramienta y equipo. | m2 | 362
24 | 500403782 | Junta de construcción en firmes, machimbrado y sellador plástico, con pasajuntas de redondo liso de ½” x 50 cm de longitud a cada 30 cm, (conforme a detalle de plano de proyecto). Incluye: material, mano de obra, herramienta y limpieza. P.U.O.T. | m | 941
25 | 500406796 | Construcción trapezoidal recta de concreto f'c=150kg/cm², sección de 15 x 20 x 40 cm. Incluye: plantilla de 5 cm de espesor y concreto f´c=100 kg/cm2, cimbra metálica, colocación, nivelación, alineación, cimbrado, troquelado, descimbrado, traslados a las estaciones subsecuentes, colado, vibrado, celotex de 1" @ 3.00 m, materiales, mano de obra, herramienta y equipo, (P.U.O.T.) | m | 272.1
26 | 500406797 | Guarnición rectangular de concreto F'C = 150 kg/cm² con una sección de 15 x 40cm.( DETALLE DOEX - 02 ) Incluye plantilla de 5 cms de espesor y concreto f´c=100 kg/cm2,colocación, nivelación, alineación, cimbrado, troquelado, descimbrado, traslados a las estaciones subsecuentes, colado, vibrado, celotex de 1" @ 3.00 mts. materiales, mano de obra, herramienta y equipo. | m | 191.4
27 | 500400582 | Rampas para discapacitados de concreto F´C= 150 kg/cm2. de 10cm. de espesor, acabado antiderrapante (estriado), acabado con volteador, reforzada con malla electrosoldada 6x6-10/10, (ver detalles en plano). Incluye: suministro de materiales que intervienen, mano de obra, cimbra y descimbra, herramienta, desperdicios, habilitado y armado de acero, andamios, colado, vibrado y curado, limpiezas y retiro de sobrantes fuera de la obra. a cualquier altura. (P.U.O.T.) | m2 | 5.94
| III | JARDINERÍA
28 | 501700994 | Suministro y colocación de relleno sin compactar a base de piedra tezontle. Incluye: material, mano de obra, maniobras, acarreos, herramienta y todo lo necesario para su correcta ejecución. P.U.O.T. | m3 | 35
29 | 501700995 | Suministro y colocacion de piedra bola de rio 4 a 6" , suministro, acomodo, acarreo, mano de obra, herramienta y equipo. | m3 | 28
30 | 501700996 | Suministro y tendido de grava triturada de 3/4" a 1". Incluye tendido, nivelado, acarreo, material, mano de obra, maniobras, herramienta y equipo. | m3 | 35
31 | 501700997 | 3.0704.17) OBRAS EXTERIORES 3.0704.17) B. REFERENCIAS 3.0704.17.F.01 n) Jardinería y arbolado (3.0704.17.G.02 b) Y E.P. 046 Suministro y plantación de árboles y arbustos (Álamo Sicomoro) de 3.00 m de altura, con un radio máximo de crecimiento ya longevo del árbol de 8.00 m; colocada sobre una superficie limpia y libre de plagas con tierra negra suelta y fertilizada para su efectiva durabilidad. Incluye: acarreos, guías, excavación, colocación, fertilizantes, riego, accesorios y todo lo necesario para dejar el trabajo completamente terminado. | pza | 4
32 | 501700020 | 3.0704.17) OBRAS EXTERIORES 3.0704.17) B. REFERENCIAS 3.0704.17.F.01 n) Jardinería y arbolado (3.0704.17.G.02 02) Suministro y plantación de árboles y arbustos (Encino Siempre Verde) de 3.00 MTS de altura. con un radio máximo de crecimiento ya longevo del árbol de 8.00 MTS colocada sobre una superficie limpia y libre de plagas con tierra negra suelta y fertilizada para su efectiva durabilidad. | pza | 2
33 | 501700998 | 3.0704.17) OBRAS EXTERIORES 3.0704.17) B. REFERENCIAS 3.0704.17.F.01 n) Jardinería y arbolado (3.0704.17.G.02 b) Y E.P. 046 Suministro y plantación de árboles y arbustos (Olivo) de 2.00 m de altura, con un radio máximo de crecimiento ya longevo del árbol de 4.00 m; colocada sobre una superficie limpia y libre de plagas con tierra negra suelta y fertilizada para su efectiva durabilidad. Incluye: acarreos, guías, excavación, colocación, fertilizantes, riego, accesorios y todo lo necesario para dejar el trabajo completamente terminado. | pza | 4
34 | 501700999 | 3.0704.17) OBRAS EXTERIORES 3.0704.17) B. REFERENCIAS 3.0704.17.F.01 n) Jardinería y arbolado. (3.0704.17.G.02 b) Suministro y plantación de plantas de ornato en diferentes áreas (Palma sabal mexicana), Inc. preparación del área, tierra de hoja, abono, acarreos, guías, excavación, colocación, riego, accesorios y todo lo necesario para dejar el trabajo completamente terminado. | pza | 2
35 | 501700050 | 3.0704.17) OBRAS EXTERIORES 3.0704.17) B. REFERENCIAS 3.0704.17.F.01 n) Jardinería y arbolado. (3.0704.17.G.02 b) Suministro y plantación de CENIZO (leucophyllum frutescens) de 0.60 m de altura aprox. Incluye: acarreo, abono orgánico, excavación y preparación de la tierra en un diámetro, profundidad recomendada por el proveedor y todo lo necesario para dejar el trabajo completamente terminado. | pza | 25
36 | 501701000 | 3.0704.17) OBRAS EXTERIORES 3.0704.17) B. REFERENCIAS 3.0704.17.F.01 n) Jardinería y arbolado (3.0704.17.G.02 b) Y E.P. 046 Suministro y plantación de árboles y arbustos (Agave, tequilana weber) de 0.80 m de altura. Incluye: acarreo, abono orgánico, excavación y preparación de la tierra en un diámetro, profundidad recomendada por el proveedor y todo lo necesario para dejar el trabajo completamente terminado. | pza | 8
37 | 501701001 | Trasplante de especies seleccionadas de 0.60 m de altura. Incluye: excavaciones, acarreos dentro de la obra, mano de obra especializada, herramienta, maniobras, retiro y trasplante, cuidados, fertilizantes (orgánicos), riego, equipo y mantenimiento por 3 meses. P.U.O.T. | pza | 25
38 | 501701002 | Trasplante de especies seleccionadas de 1.50 m de altura. Incluye: excavaciones, acarreos dentro de la obra, mano de obra especializada, herramienta, maniobras, retiro y trasplante, cuidados, fertilizantes (orgánicos), riego, equipo y mantenimiento por 3 meses. P.U.O.T. | pza | 14
| IV | ESTACIONAMIENTO Y VIALIDADES INTERNAS
| IV-1 | VIALIDADES INTERNAS
39 | 111404001 | CTR CONSTRUCCIÓN CAR. Carreteras 1.04 Pavimentos .004 Riego de Impregnación P.U.O.T. Designación (N.CTR.CAR-1.04.004 ) 1) Emulsión Catiónica para Impregnación 1.5lt/m2 | m2 | 1645
40 | 111406001 | CTR CONSTRUCCIÓN CAR. Carreteras 1.04 Pavimentos .006 Carpetas Asfálticas con Mezcla en Caliente P.U.O.T. Designación (N.CTR.CAR-1.04.006 ) 1) Compactada al noventa y cinco por ciento 95% | m3 | 97.88
41 | 111109008 | CTR CONSTRUCCIÓN CAR. Carreteras 1.01 Terracerias .009 Terraplen P.U.O.T. Designación (N.CTR.CAR-1.01.009, I3, J3 ) y E.P. 3 6) Capa de Subrasante compactado al cien por ciento 100% | m3 | 246.75
42 | 111402002 | CTR CONSTRUCCIÓN CAR. Carreteras 1.04 Pavimentos .002 Sub-bases y Bases P.U.O.T. Designación (N.CTR.CAR-1.04.002 ) y E.P. 4 2) Base Compactada al Cien por ciento 100% | m3 | 246.75
43 | 111402001 | CTR CONSTRUCCIÓN CAR. Carreteras 1.04 Pavimentos .002 Sub-bases y Bases P.U.O.T. Designación (N.CTR.CAR-1.04.002 ) y E.P. 4 1) Subbase Compactada al Cien por ciento 100% | m3 | 246.75
| IV-2 | ESTACIONAMIENTO
44 | 500406798 | 3.0704.03) CONCRETO HIDRÁULICO 3.0704.03) B. REFERENCIAS 3.0704.03.F.01.c) Concreto hidráulico en cadenas, castillos y dalas de repartición. Incl. Concreto (3.0704.03.G.07), cimbra no aparente (3.0704.03.G.08) y acero de refuerzo (3.0704.04.g.03 y g.01). 02) Cadena de concreto tipo durmiente de f’c= 200 kg/cm² sección de 20 x 40 cm; armada con 6 varillas del #3 (fy= 4200 kg/cm²); y, estribos del #2 @ 15 cm; t.m.a. 19 mm. Incluye: suministro de materiales, mano de obra, anclajes necesarios, cimbra común y descimbra a cualquier altura. | m | 40.7
45 | 503001778 | Tope de neopreno para estacionamiento, de 55x15x10 cm, marca TRUPER o similar en calidad. Incluye: suministro, colocación, acarreo, materiales, mano especializada, herramienta y equipo y todo lo necesario para su correcta instalación. P.U.O.T. | pza | 74
46 | 111701238 | CTR CONSTRUCCIÓN CAR CARRETERAS 1.07 Señalamientos y Dispositivos de Seguridad 001 Marcas en el pavimento P.U.O.T. (Designación N.CTR.CAR.1.07.001), I2. M-11.1) Símbolos para Discapacitados color azul y raya en su orilla izquierda de 300 x 600 mm separadas @ 20 cm y E.P.5 | pza | 3
47 | 111701086 | CTR CONSTRUCCIÓN CAR CARRETERAS 1.07 Señalamientos y Dispositivos de Seguridad 001 Marcas en el pavimento P.U.O.T. (Designación N.CTR.CAR.1.07.001), I2. M-11) Rayas, símbolos y leyendas para regular el uso de carriles M-11.1) Símbolos (flechas) para regular el uso de carriles color blanco reflejante y E.P.5 | pza | 1
48 | 111701218 | CTR CONSTRUCCION CAR CARRETERAS 1.07 Señalamientos y Dispositivos de Seguridad 001 Marcas en el pavimento P.U.O.T. (Designación N.CTR.CAR.1.07.001), I1. M-10) Marcas para estacionamiento, color amarillo reflejante de 10 cm de espesor y E.P.5 | m | 39
| V | MOBILIARIO URBANO
49 | 502906332 | Suministro y colocacion de mobiliario urbano mesa metalica marca MUPA linea URBANI 05 modelo MSUB005 color gris obscuro, fabricada en acero al carbon, acabado con pintura electrostatica con pretatamiento de fosfato de zinc y o sandblast | pza | 8
50 | 502906333 | Suministro y colocacion de mobiliario urbano bote de basura marca MUPA linea MURANO modelo BTMRS001 capacidad de 61 lts. color gris obscuro, fabricada en acero al carbon, acabado con pintura electrostatica con pretatamiento de fosfato de zinc y o sandblast | pza | 4
| VI | RODETE Y BASAMENTO DE LETRERO DISTINTIVO
| VI-1 | PRELIMINARES GENERALES RODETE Y BASAMENTO
51 | 500101567 | 3.0704.01) OBRAS PRELIMINARES 3.0704.01) B. REFERENCIAS 3.0704.01 - F.01 a) Limpieza del terreno (Fracción 3.0704.01 G.01 Y G.14). Despalme: Remoción de la capa superficial de tierra vegetal del terreno natural y/o material de banco (inerte), en un espesor de 20 cm. Incluyendo, carga y acarreo del material no utilizable fuera de la obra. | m2 | 251.64
52 | 500103792 | Trazo y nivelación manual para establecer ejes, banco de nivel y referencias. Incluye: materiales, mano de obra, equipo, herramienta y todo lo necesario para su correcta ejecución. (P.U.O.T.) | m2 | 251.64
| VI-2 | ALBAÑILERIA Y ESTRUCTURA RODETE
53 | 500200001 | 3.0704.01) OBRAS PRELIMINARES 3.0704.01) B. REFERENCIAS 3.0704.01.F.01 c) Excavación en zanjas para cualquier tipo de terreno investigado en obra, para cimentaciones a cualquier profundidad, incluyendo carga y acarreo dentro y fuera de la obra del material no utilizable. (3.0704.01.G.03 Y G.14) 05) Por unidad de obra terminada, cualquiera que sea su clasificación y profundidad, incluyendo afine de taludes y fondos, acarreos y bombeo. | m3 | 10.2
54 | 500103993 | Suministro y aplicación de fumigacion integral por aspersion con insecticida antitermita tipo termidel, dosificacion de 1lt de insecticida x 50 lts de agua, incluye material, mano de obra, herramienta y equipo. | m2 | 20.25
55 | 500200003 | 3.0704.01 - OBRAS PRELIMINARES 3.0704.01 - B REFERENCIAS 3.0704.01 F.01 f) Plantilla para desplante de 5 cm. de espesor (3.0704.01 G.08 Y G.14). 01.a) de concreto hidráulico f'c =100 kg/cm2. | m2 | 20.25
56 | 500200027 | 3.0704.02) MAMPOSTERIAS 3.0704.02) B. REFERENCIAS 3.0704.02 F.01 f) Mampostería de bloques de cemento, rellenos con concreto f'c=100 kg/cm2 (3.0704.02.G.02); Referencia (3.0704.07.G.01) 01) Muro de enrase en cimentación de block hueco de concreto de 15x20x40 cm de 15 cm de espesor, relleno con concreto f'c=100 kg/cm2, asentado con mortero cem.-arena 1:5. Incluye: materiales, mano de obra, acarreos, desperdicios, herramienta, limpiezas y retiro de sobrantes fuera de la obra. A cualquier altura. | m2 | 71.31
57 | 500200135 | 3.0704.01 - OBRAS PRELIMINARES 3.0704.01 - B REFERENCIAS 3.0704.01 F.01 e) Relleno de zanjas para cimentaciones, incluyendo acarreos dentro y fuera de la obra (3.0704.01 G.07 Y G.14). 04) Relleno y compactación con material de banco (inerte) compactado al 95% proctor en capas no mayores de 20 cm. Incluye: material, maniobras, acarreos, mano de obra, herramienta y equipo. | m3 | 5.49
58 | 500200011 | 3.0704.03) CONCRETO HIDRÁULICO 3.0704.03) B. REFERENCIAS 3.0704.03 F.01. a) Concreto hidráulico en cimentación, sin incluir moldes y obra falsa. (3.0704.03 G.07). 01) Resistencia f'c =150 kg/cm2. | m3 | 3.2
59 | 500200015 | 3.0704.03) CONCRETO HIDRÁULICO 3.0704.03) B. REFERENCIAS 3.0704.03 F.01. e) Cimbra no aparente, incluyendo obra falsa y descimbrado (3.0704.03 G.03 Y G.08). 01) En cimentación. | m2 | 18
60 | 500200020 | 3.0704.04) ACERO PARA CONCRETO 3.0704.04) B. REFERENCIAS 3.0704.04. F.01. a) Acero de refuerzo en cimentación (3.0704.04.G.03 Y G.01) 02) Limite elástico f'y=4200 kg/cm2. (Corrugada # 3) | kg | 139.21
| VI-3 | ACABADOS RODETE
61 | 500500002 | 3.0704.08.) RECUBRIMIENTOS 3.0704.08.) B. REFERENCIAS 3.0704.08. F.01.a) Aplanado de mortero de cemento-arena en proporción 1:4 (3.0704.08 G.01) 01) Acabado fino en muros. 2 cm de espesor. Incluye zarpeo con mortero cemento-arena proporción 1:4, materiales, mano de obra, remates, emboquillados y perfilado de aristas, a plomo y regla, a cualquier altura. | m2 | 65.2
62 | 500502396 | 3.0704.08.) RECUBRIMIENTOS 3.0704.08.) B. REFERENCIAS 3.0704.08 F.01 k) Recubrimiento de pintura (3.0704.08 G.01) Suministro y aplicación de pintura viníl-acrílica para interiores y exteriores, marca BEREL o similar en calidad, aplicada sobre muros, columnas, trabes y/o plafones de cualquier tipo de acabado, a dos manos, con aplicación de SELLADOR VINILICO BEREL 570. incluye: suministro, mano de obra, limpieza y preparación de la superficie, acarreos. a cualquier altura. | m2 | 65.2
| VI-4 | ALBAÑILERIA Y ESTRUCTURA BASAMENTO
63 | 500200001 | 3.0704.01) OBRAS PRELIMINARES 3.0704.01) B. REFERENCIAS 3.0704.01.F.01 c) Excavación en zanjas para cualquier tipo de terreno investigado en obra, para cimentaciones a cualquier profundidad, incluyendo carga y acarreo dentro y fuera de la obra del material no utilizable. (3.0704.01.G.03 Y G.14) 05) Por unidad de obra terminada, cualquiera que sea su clasificación y profundidad, incluyendo afine de taludes y fondos, acarreos y bombeo. | m3 | 3.7
64 | 500103993 | Suministro y aplicación de fumigacion integral por aspersion con insecticida antitermita tipo termidel, dosificacion de 1lt de insecticida x 50 lts de agua, incluye material, mano de obra, herramienta y equipo. | m2 | 7.4
65 | 500200003 | 3.0704.01 - OBRAS PRELIMINARES 3.0704.01 - B REFERENCIAS 3.0704.01 F.01 f) Plantilla para desplante de 5 cm. de espesor (3.0704.01 G.08 Y G.14). 01.a) de concreto hidráulico f'c =100 kg/cm2. | m2 | 7.4
66 | 500200027 | 3.0704.02) MAMPOSTERIAS 3.0704.02) B. REFERENCIAS 3.0704.02 F.01 f) Mampostería de bloques de cemento, rellenos con concreto f'c=100 kg/cm2 (3.0704.02.G.02); Referencia (3.0704.07.G.01) 01) Muro de enrase en cimentación de block hueco de concreto de 15x20x40 cm de 15 cm de espesor, relleno con concreto f'c=100 kg/cm2, asentado con mortero cem.-arena 1:5. Incluye: materiales, mano de obra, acarreos, desperdicios, herramienta, limpiezas y retiro de sobrantes fuera de la obra. A cualquier altura. | m2 | 10.12
67 | 500200135 | 3.0704.01 - OBRAS PRELIMINARES 3.0704.01 - B REFERENCIAS 3.0704.01 F.01 e) Relleno de zanjas para cimentaciones, incluyendo acarreos dentro y fuera de la obra (3.0704.01 G.07 Y G.14). 04) Relleno y compactación con material de banco (inerte) compactado al 95% proctor en capas no mayores de 20 cm. Incluye: material, maniobras, acarreos, mano de obra, herramienta y equipo. | m3 | 5.42
68 | 500200011 | 3.0704.03) CONCRETO HIDRÁULICO 3.0704.03) B. REFERENCIAS 3.0704.03 F.01. a) Concreto hidráulico en cimentación, sin incluir moldes y obra falsa. (3.0704.03 G.07). 01) Resistencia f'c =150 kg/cm2. | m3 | 1.17
69 | 500200015 | 3.0704.03) CONCRETO HIDRÁULICO 3.0704.03) B. REFERENCIAS 3.0704.03 F.01. e) Cimbra no aparente, incluyendo obra falsa y descimbrado (3.0704.03 G.03 Y G.08). 01) En cimentación. | m2 | 4.46
70 | 500200020 | 3.0704.04) ACERO PARA CONCRETO 3.0704.04) B. REFERENCIAS 3.0704.04. F.01. a) Acero de refuerzo en cimentación (3.0704.04.G.03 Y G.01) 02) Limite elástico f'y=4200 kg/cm2. (Corrugada # 3) | kg | 71.81
71 | 500303164 | 3.0704.06.) ESTRUCTURAS 3.0704.06.) B. REFERENCIAS 3.0704.06.F.01.e) Estructura de acero. (3.0704.06.G.09) Suministro, habilitado, soldado, colocación y montaje de placa de 400 x 150 x 4.8 mm (3/16”) p=37.35 kg/m2; embebida en columna concreto. Incluye: primario anticorrosivo de alto desempeño y pintura esmalte a dos manos; materiales, mano de obra especializada, soldadura, fletes y acarreos hasta el lugar de la obra; herramienta, andamios, equipo y todas las pruebas de calidad requeridas. A cualquier altura. | kg | 26.9
| VI-5 | ACABADOS BASAMENTO
72 | 500500001 | 3.0704.08.) RECUBRIMIENTOS 3.0704.08.) B. REFERENCIAS 3.0704.08. F.01.a) Aplanado de mortero de cemento-arena en proporción 1:4 (3.0704.08 G.01) 02) Acabado rustico en muros. 2 cm de espesor. Incluye zarpeo con mortero cemento-arena proporción 1:4, materiales, mano de obra, remates, emboquillados y perfilado de aristas, a plomo y regla, a cualquier altura. | m2 | 25.6
73 | 500500032 | 3.0704.08.) RECUBRIMIENTOS 3.0704.08.) B. REFERENCIAS 3.0704.08 F.01 g) Lambrin exterior de piedra (3.0704.08 G.01) 01) Suministro y colocación de piedra laja natural de la región en fachadas, asentada y junteada con mortero cemento-arena prop. 1:4. Incluye: fletes, acarreos, maniobras, tendido, nivelación, cortes, materiales, mano de obra, herramienta y equipo. (p.u.o.t.) | m2 | 25.6
| VI-6 | LETRERO DISTINTIVO
74 | 500303165 | Suministro, habilitado y montaje de estructura de acero soldada, para la fabricación de letrero distintivo con la leyenda “JIMÉNEZ”, medidas aproximadas de tablero de 8.65 m x 1.50 m (ver detalle en plano “Estructura de Pérgola y Letrero Distintivo”; fabricado a base de lámina de acero al carbón calibre 10. Incluye: soldadura, pasta automotriz en uniones, primario anticorrosivo serie 4124 y terminado en pintura epoxicote serie 4321 marca Napko o similar en calidad a dos manos, montaje, equipo, herramienta y mano de obra, a cualquier altura y en cualquier nivel, según proyecto, P.U.O.T. | kg | 925.34
| VII | PÉRGOLA
| VII-1 | CIMENTACION
75 | 500200001 | 3.0704.01) OBRAS PRELIMINARES 3.0704.01) B. REFERENCIAS 3.0704.01.F.01 c) Excavación en zanjas para cualquier tipo de terreno investigado en obra, para cimentaciones a cualquier profundidad, incluyendo carga y acarreo dentro y fuera de la obra del material no utilizable. (3.0704.01.G.03 Y G.14) 05) Por unidad de obra terminada, cualquiera que sea su clasificación y profundidad, incluyendo afine de taludes y fondos, acarreos y bombeo. | m3 | 36
76 | 500103993 | Suministro y aplicación de fumigacion integral por aspersion con insecticida antitermita tipo termidel, dosificacion de 1lt de insecticida x 50 lts de agua, incluye material, mano de obra, herramienta y equipo. | m2 | 36
77 | 500200135 | 3.0704.01 - OBRAS PRELIMINARES 3.0704.01 - B REFERENCIAS 3.0704.01 F.01 e) Relleno de zanjas para cimentaciones, incluyendo acarreos dentro y fuera de la obra (3.0704.01 G.07 Y G.14). 04) Relleno y compactación con material de banco (inerte) compactado al 95% proctor en capas no mayores de 20 cm. Incluye: material, maniobras, acarreos, mano de obra, herramienta y equipo. | m3 | 27
78 | 500200003 | 3.0704.01 - OBRAS PRELIMINARES 3.0704.01 - B REFERENCIAS 3.0704.01 F.01 f) Plantilla para desplante de 5 cm. de espesor (3.0704.01 G.08 Y G.14). 01.a) de concreto hidráulico f'c =100 kg/cm2. | m2 | 36
79 | 500200012 | 3.0704.03) CONCRETO HIDRÁULICO 3.0704.03) B. REFERENCIAS 3.0704.03 F.01. a) Concreto hidráulico en cimentación, sin incluir moldes y obra falsa. (3.0704.03 G.07). 02) Resistencia f'c =200 kg/cm2. | m3 | 22.3
80 | 500200017 | 3.0704.04) ACERO PARA CONCRETO 3.0704.04) B. REFERENCIAS 3.0704.04 F.01. a) Acero de refuerzo en cimentación (3.0704.04 G.03 Y G.01). 01) Limite elástico f'y=2530 kg/cm2, alambrón No. 2. | kg | 381.7
81 | 500200020 | 3.0704.04) ACERO PARA CONCRETO 3.0704.04) B. REFERENCIAS 3.0704.04. F.01. a) Acero de refuerzo en cimentación (3.0704.04.G.03 Y G.01) 02) Limite elástico f'y=4200 kg/cm2. (Corrugada # 3) | kg | 584.64
82 | 500200021 | 3.0704.04) ACERO PARA CONCRETO 3.0704.04) B. REFERENCIAS 3.0704.04. F.01. a) Acero de refuerzo en cimentación (3.0704.04.G.03 Y G.01) 02) Limite elástico f'y=4200 kg/cm2. (Corrugada # 4). | kg | 625.68
83 | 500200015 | 3.0704.03) CONCRETO HIDRÁULICO 3.0704.03) B. REFERENCIAS 3.0704.03 F.01. e) Cimbra no aparente, incluyendo obra falsa y descimbrado (3.0704.03 G.03 Y G.08). 01) En cimentación. | m2 | 104
| VII-2 | ESTRUCTURA
84 | 500300044 | 3.0704.03.) CONCRETO HIDRÁULICO 3.0704.03.) B. REFERENCIAS 3.0704.03.F.01.b) Concreto hidráulico en estructura, sin incluir moldes y obra falsa. (3.0704.03. G.01 Y G.07) 02) Resistencia f'c=200 kg/cm2. A cualquier altura. | m3 | 11.02
85 | 500300036 | 3.0704.04.) ACEROS PARA CONCRETO 3.0704.04.) B. REFERENCIAS 3.0704.04 . F.01. a) Acero de refuerzo en estructura ( 3.0704.04.G.03 Y G.01 ) 01) Limite elástico f'y=2530 kg/cm2. (alambrón # 2) | kg | 198
86 | 500300038 | 3.0704.04.) ACEROS PARA CONCRETO 3.0704.04.) B. REFERENCIAS 3.0704.04 . F.01. a) Acero de refuerzo en estructura ( 3.0704.04.G.03 Y G.01 ) 02) Limite elástico f'y=4200 kg/cm2. (corrugada # 3) | kg | 241.92
87 | 500300039 | 3.0704.04.) ACEROS PARA CONCRETO 3.0704.04.) B. REFERENCIAS 3.0704.04 . F.01. a) Acero de refuerzo en estructura ( 3.0704.04.G.03 Y G.01 ) 02) Limite elástico f'y=4200 kg/cm2. (corrugada # 4) | kg | 324
88 | 500300030 | 3.0704.03.) CONCRETO HIDRÁULICO 3.0704.03.) B. REFERENCIAS 3.0704.03.F.01.e) Cimbra no aparente, incluyendo obra falsa (3.0704.03.G.08). 01) En estructura (losas, trabes) a cualquier altura, incluye goteros. | m2 | 208
| VII-3 | ACABADOS
89 | 500500002 | 3.0704.08.) RECUBRIMIENTOS 3.0704.08.) B. REFERENCIAS 3.0704.08. F.01.a) Aplanado de mortero de cemento-arena en proporción 1:4 (3.0704.08 G.01) 01) Acabado fino en muros. 2 cm de espesor. Incluye zarpeo con mortero cemento-arena proporción 1:4, materiales, mano de obra, remates, emboquillados y perfilado de aristas, a plomo y regla, a cualquier altura. | m2 | 27
90 | 500502396 | 3.0704.08.) RECUBRIMIENTOS 3.0704.08.) B. REFERENCIAS 3.0704.08 F.01 k) Recubrimiento de pintura (3.0704.08 G.01) Suministro y aplicación de pintura viníl-acrílica para interiores y exteriores, marca BEREL o similar en calidad, aplicada sobre muros, columnas, trabes y/o plafones de cualquier tipo de acabado, a dos manos, con aplicación de SELLADOR VINILICO BEREL 570. incluye: suministro, mano de obra, limpieza y preparación de la superficie, acarreos. a cualquier altura. | m2 | 27
91 | 500500001 | 3.0704.08.) RECUBRIMIENTOS 3.0704.08.) B. REFERENCIAS 3.0704.08. F.01.a) Aplanado de mortero de cemento-arena en proporción 1:4 (3.0704.08 G.01) 02) Acabado rustico en muros. 2 cm de espesor. Incluye zarpeo con mortero cemento-arena proporción 1:4, materiales, mano de obra, remates, emboquillados y perfilado de aristas, a plomo y regla, a cualquier altura. | m2 | 116.65
92 | 500500032 | 3.0704.08.) RECUBRIMIENTOS 3.0704.08.) B. REFERENCIAS 3.0704.08 F.01 g) Lambrin exterior de piedra (3.0704.08 G.01) 01) Suministro y colocación de piedra laja natural de la región en fachadas, asentada y junteada con mortero cemento-arena prop. 1:4. Incluye: fletes, acarreos, maniobras, tendido, nivelación, cortes, materiales, mano de obra, herramienta y equipo. (p.u.o.t.) | m2 | 116.65
| VII-4 | ESTRUCTURA DE ACERO EN PERGOLAS
93 | 500303166 | 3.0704.06.) ESTRUCTURAS 3.0704.06.) B. REFERENCIAS 3.0704.06.F.01.e) Estructura de acero. (3.0704.06.G.09) Suministro, habilitado y colocación de placa base de acero ASTM-36 de sección 15 x 15 cm, de 1/4" de espesor. Incluye: primario anticorrosivo serie 4124 y terminado en pintura epoxicote serie 4321 marca Napko o similar en calidad a dos manos; materiales, mano de obra especializada, soldadura, fletes y acarreos hasta el lugar de la obra; herramienta, andamios, equipo y todas las pruebas de calidad requeridas. A cualquier altura. | kg | 40.33
94 | 500303167 | 3.0704.06.) ESTRUCTURAS 3.0704.06.) B. REFERENCIAS 3.0704.06.F.01.e) Estructura de acero. (3.0704.06.G.09) Suministro y colocación de anclas de varilla redondo liso de 1/2" de diámetro en forma de "U" de 0.70 m de desarrollo (30 cm de profundidad), p=0.998 kg/m. Incluye: protección anticorrosiva, material, mano de obra, nivelación, plomeo, herramienta, equipo, tuerca, tornillos, roscas, pruebas de calidad requeridas, en cualquier nivel, según proyecto, (P.U.O.T.) | kg | 50.3
95 | 500303168 | 3.0704.06.) ESTRUCTURAS 3.0704.06.) B. REFERENCIAS 3.0704.06.F.01.e) Estructura de acero. (3.0704.06.G.09) Suministro, habilitado y montaje de ARMADURA fabricada en estructura de acero; a base de perfiles laminados de secciones estructurales huecas en CUERDA INFERIOR y MONTANTES; sección 4" x 4" x 14, marca prolamsa modelo C-400 p=5.93 kg/m. Incluye: primario anticorrosivo serie 4124 a dos manos y terminado en pintura epoxicote serie 4321 marca Napko o similar en calidad a dos manos; materiales, mano de obra especializada, soldadura, fletes y acarreos hasta el lugar de la obra; herramienta, andamios, equipo y todas las pruebas de calidad requeridas. A cualquier altura. | kg | 788.81
96 | 500303169 | 3.0704.06.) ESTRUCTURAS 3.0704.06.) B. REFERENCIAS 3.0704.06.F.01.e) Estructura de acero. (3.0704.06.G.09) Suministro, habilitado y montaje de ARMADURA fabricada en estructura de acero; a base de perfiles laminados de secciones estructurales huecas en DIAGONALES; sección 2" x 2" x 14, marca prolamsa modelo C-200 p=2.91 kg/m. Incluye: primario anticorrosivo de alto desempeño y pintura esmalte a dos manos; materiales, mano de obra especializada, soldadura, fletes y acarreos hasta el lugar de la obra; herramienta, andamios, equipo y todas las pruebas de calidad requeridas. A cualquier altura. | kg | 173.38
97 | 500303170 | 3.0704.06.) ESTRUCTURAS 3.0704.06.) B. REFERENCIAS 3.0704.06.F.01.e) Estructura de acero. (3.0704.06.G.09) Suministro, habilitado y montaje de ARMADURA fabricada en estructura de acero; a base de perfiles laminados de secciones estructurales huecas en CUERDA SUPERIOR; sección DOBLE de 4" x 4" x 14, marca prolamsa modelo C-400 p=11.76 kg/m (peso de los dos perfiles). Incluye: primario anticorrosivo de alto desempeño y pintura esmalte a dos manos; materiales, mano de obra especializada, soldadura, fletes y acarreos hasta el lugar de la obra; herramienta, andamios, equipo y todas las pruebas de calidad requeridas. A cualquier altura. | kg | 1323.57
98 | 500303171 | 3.0704.06.) ESTRUCTURAS 3.0704.06.) B. REFERENCIAS 3.0704.06.F.01.e) Estructura de acero. (3.0704.06.G.09) Suministro, habilitado y montaje de PÉRGOLA fabricada en estructura de acero de perfiles TIPO POLÍN en "C" (PÉRGOLA); de sección 14" x 3.5" x 1" CAL. 14, marca prolamsa P = 8.70 kg/ml, acabada con primario anticorrosivo de alto desempeño y pintura esmalte a dos manos. Incluye: materiales, mano de obra especializada, soldadura, fletes y acarreos hasta el lugar de la obra; herramienta, andamios, equipo y todas las pruebas de calidad requeridas. A cualquier altura. | kg | 3838.09
| VIII | ELEMENTO ESCULTURICO
| VIII-1 | CIMENTACION
99 | 500200001 | 3.0704.01) OBRAS PRELIMINARES 3.0704.01) B. REFERENCIAS 3.0704.01.F.01 c) Excavación en zanjas para cualquier tipo de terreno investigado en obra, para cimentaciones a cualquier profundidad, incluyendo carga y acarreo dentro y fuera de la obra del material no utilizable. (3.0704.01.G.03 Y G.14) 05) Por unidad de obra terminada, cualquiera que sea su clasificación y profundidad, incluyendo afine de taludes y fondos, acarreos y bombeo. | m3 | 4
100 | 500103993 | Suministro y aplicación de fumigacion integral por aspersion con insecticida antitermita tipo termidel, dosificacion de 1lt de insecticida x 50 lts de agua, incluye material, mano de obra, herramienta y equipo. | m2 | 4
101 | 500200135 | 3.0704.01 - OBRAS PRELIMINARES 3.0704.01 - B REFERENCIAS 3.0704.01 F.01 e) Relleno de zanjas para cimentaciones, incluyendo acarreos dentro y fuera de la obra (3.0704.01 G.07 Y G.14). 04) Relleno y compactación con material de banco (inerte) compactado al 95% proctor en capas no mayores de 20 cm. Incluye: material, maniobras, acarreos, mano de obra, herramienta y equipo. | m3 | 3.6
102 | 500200003 | 3.0704.01 - OBRAS PRELIMINARES 3.0704.01 - B REFERENCIAS 3.0704.01 F.01 f) Plantilla para desplante de 5 cm. de espesor (3.0704.01 G.08 Y G.14). 01.a) de concreto hidráulico f'c =100 kg/cm2. | m2 | 4
103 | 500200012 | 3.0704.03) CONCRETO HIDRÁULICO 3.0704.03) B. REFERENCIAS 3.0704.03 F.01. a) Concreto hidráulico en cimentación, sin incluir moldes y obra falsa. (3.0704.03 G.07). 02) Resistencia f'c =200 kg/cm2. | m3 | 1.4
104 | 500300036 | 3.0704.04.) ACEROS PARA CONCRETO 3.0704.04.) B. REFERENCIAS 3.0704.04 . F.01. a) Acero de refuerzo en estructura ( 3.0704.04.G.03 Y G.01 ) 01) Limite elástico f'y=2530 kg/cm2. (alambrón # 2) | kg | 8.5
105 | 500300038 | 3.0704.04.) ACEROS PARA CONCRETO 3.0704.04.) B. REFERENCIAS 3.0704.04 . F.01. a) Acero de refuerzo en estructura ( 3.0704.04.G.03 Y G.01 ) 02) Limite elástico f'y=4200 kg/cm2. (corrugada # 3) | kg | 22.4
106 | 500300039 | 3.0704.04.) ACEROS PARA CONCRETO 3.0704.04.) B. REFERENCIAS 3.0704.04 . F.01. a) Acero de refuerzo en estructura ( 3.0704.04.G.03 Y G.01 ) 02) Limite elástico f'y=4200 kg/cm2. (corrugada # 4) | kg | 32
107 | 500200015 | 3.0704.03) CONCRETO HIDRÁULICO 3.0704.03) B. REFERENCIAS 3.0704.03 F.01. e) Cimbra no aparente, incluyendo obra falsa y descimbrado (3.0704.03 G.03 Y G.08). 01) En cimentación. | m2 | 8.6
| VIII-2 | ESCULTURA
108 | 503001840 | Suministro y colocación de elemento escultórico (venado) fabricado en ferrocemento, conformado por una estructura principal a base de varillas y ptr de diferentes secciones, mallas desplegada de acero; recubrimiento exterior a base de sistema o similar; acabado en pintura vinilica (ver detalle). Incluye: fabricación, suministro de materiales, montaje, soldadura, maniobras, herramienta y mano de obra. P.U.O.T. | pza | 1
| IX | INSTALACIONES ELECTRICAS
| IX-1 | INSTALACIONES ELECTRICAS MEDIA TENSIÓN
109 | 502600902 | Suministro e instalación de estructura "PS1N/RP1/RSA/CCF1" en poste de concreto PC-12-750, en 35 kv, conforme a especificaciones y normas de la C.F.E.conforme a las Normas de Distribución-Construcción-Líneas Aéreas de la C.F.E.. Incluye: suministro e hincado de poste, herrajes, protecciones, aislamientos y accesorios para estructura indicada, mano de obra especializada, maniobras, elevación, acarreos, fletes, herramienta y equipo. P.U.O.T. | pza | 1
110 | 502400378 | Cable de aluminio ACSR cal. 1/0 AWG 33 KV, mca. Condumex o similar en calidad, incluye: suministro y colocación de conductor, tendido, tensionado y enclemado, cortes, empalmes, cocas, conexión, material, mano de obra especializada, maniobras y herramienta. a cualquier altura. P.U.O.T. | m | 77
111 | 502405270 | 3.0704.13) INSTALACIONES ELÉCTRICAS. 3.0704.13.B) REFERENCIAS. 3.0704.13.F.01.P) Subestación Eléctrica (3.0704.13.G.05). Suministro e instalación de subestación eléctrica tipo poste con transformador de distribución de 5 KVA 33,000/19060-120/240 V, impedancia std, con certificación de ANCE. Incluye: poste de 12.00 m (estructura RP1N), transformador, colocación y montaje de equipos, herrajes, aislamientos, apartarrayos para 15 KV, cortacircuitos fusible 35 KV, accesorios necesarios, mano de obra especializada, maniobras, acarreos, fletes, herramienta y equipo. | pza | 1
| IX-2 | TIERRAS
112 | 502700033 | Suministro e instalación de bayonetas de puesta a tierra física (3.0m.) formado por 3 varilla de acero con recubrimiento de cobre tipo copperweld standard de 3.05 mts de longitud x 5/8" de diámetro cada una, interconectadas con cable de cobre desnudo semiduro calibre 1/0 awg, considerando 6 mts. de longitud para su interconexión entre varillas, alojando cada varilla en un solo tubo de concreto tipo albañal de 12" de diámetro para medición no mayor de 10 ohms, incluye: suministro de materiales , excavación, mano de obra especializada, material misceláneo, desperdicio, limpieza, acarreos, herramienta y equipo. | pza | 1
113 | 502500091 | Suministro y colocación de cable de cobre desnudo (DSD) semiduro cal. no.4 mca. CONDUMEX o similar en calidad. incluye: materiales, mano de obra, conexión, maniobras, herramienta y equipo. En cualquier nivel. P.U.O.T. | m | 18
114 | 502700504 | Suministro e instalación de soldadura cadweld para conectar varilla de 5/8" con cable 4, cat. GT311K con carga no. 32. Incluye: molde, pinzas, y accesorios para su completa instalación, mano de obra especializada, en cualquier nivel, P.U.O.T. | pza | 1
| IX-3 | ACOMETIDA EN BAJA TENSION
115 | 502405271 | Suministro e instalación de acometida eléctrica en baja tensión aérea en 120/240V, para llegar al interruptor general. Incluye: interruptor general 2P-20 a, cat. HDL26020 con gabinete nema 3R cat. J250R, canalizaciones con tubería CONDUIT FO. GA., pared gruesa, de 27 mm ø, mufa seca de 27 mm ø, cable de cobre THW/LS 75°C calibre 8 y cable de cobre calibre 10 TF, (longitud 10 m), base socket de 5-100, varilla y conector de cobre para medición. Incluye: materiales, mano de obra especializada, desperdicios, conexiones, acarreos, fletes, maniobras, herramienta y equipo. P.U.O.T. | pza | 1
| IX-4 | Alimentacion a TAB A
116 | 502400045 | 3.0704.13) INSTALACIONES ELECTRICAS 3.0704.13) B. REFERENCIAS 3.0704.13 F.01 e) Conductores de cobre tipo THW, con forro; incluye empalmes.. (3.0704.13 G.02) 01) Cable de cobre tipo THW-LS 75 °C calibre AWG # 8, marca CONDUMEX o similar en calidad. Incluye: suministro, mano de obra especializada, conexión y prueba. | m | 26.4
117 | 502500088 | Suministro y colocación de cable de cobre desnudo (DSD) semiduro cal. No.10 mca. CONDUMEX o similar en calidad. incluye: materiales, mano de obra, conexión, maniobras, herramienta y equipo. En cualquier nivel. P.U.O.T. | m | 8.8
118 | 502400069 | 3.0704.13) INSTALACIONES ELECTRICAS 3.0704.13) B. REFERENCIAS 3.0704.13 F.01 d) Tuberia y conexiones metálicas conduit galvanizada pared gruesa con rosca; visible; para alimentaciones. Incluye: cajas de registro y conexión (3.0704.13.G.02) 02) Suministro e instalación de tubo conduit galv. p.g. de 27mm, incluye: material, mano de obra, herramienta, acarreo, pruebas, conexiones (roscas, codo y cople, niple, conector). | m | 3
119 | 502400080 | 3.0704.13.) INSTALACIONES ELÉCTRICAS 3.0704.13.) B. REFERENCIAS 3.0704.13 F.01 c) Tubería y conexiones tipo conduit PVC, en zanjas para alimentaciones. Incluye: trazo, excavación y relleno. (3.0704.13 G.02). 02) Suministro y tendido de tubo conduit PVC pesado de 27mm de diámetro. incluye: material, mano de obra, herramienta, acarreo, pruebas, conexiones, trazo, excavación y relleno. | m | 3
| IX-5 | TABLERO " A "
120 | 501309283 | Suministro e instalación de tablero, con interruptor principal, 1 FASE- 3 HILOS, 120/240 V, 10 KA, modelo QO112L125 de sobreponer, marca SQUARE D o similar en calidad. Incluye: material, mano de obra, herramienta, equipo, maniobras, conexiones, pruebas y todo lo necesario para su correcta ejecución. P.U.O.T. | pza | 1
121 | 501300328 | 3.0704.13.) INSTALACIONES ELÉCTRICAS 3.0704.13.) B. REFERENCIAS. 3.0704.13 F.01 l) Interruptor termomagnético (3.0704.13 G.04). 01) DE 2 POLOS, 10 KA a 230 V.C.A., 15 A 50 AMPS, TIPO Q0, MCA. SQUARE- D o similar en calidad. Incluye: suministro, colocación, pruebas, herramienta y equipo. | pza | 2
122 | 501300327 | 3.0704.13.) INSTALACIONES ELÉCTRICAS 3.0704.13.) B. REFERENCIAS. 3.0704.13 F.01 l) Interruptor termomagnético (3.0704.13 G.04). 01) DE 1 POLO, 10 KA a 230 V.C.A., 15 A 50 AMPS, TIPO Q0, MCA. SQUARE- D o similar en calidad. Incluye: suministro, colocación, pruebas, herramienta y equipo. | pza | 4
| IX-6 | ALUMBRADO Y CONTACTOS
123 | 502501910 | 3.0704.13.) INSTALACIONES ELÉCTRICAS 3.0704.13.) B. REFERENCIAS. 3.0704.13.F.01. o) Unidades de alumbrado (3.0704.13.G.04) Suministro e instalación de luminaria modelo SRL-60W marca SUPRA o similar en calidad, 120-277 V, 5000K. comprende lámpara de leds, driver electrónico. Incluye: cable, material misceláneo, mano de obra especializada, conexiones, acarreos, elevación, maniobras, pruebas, desperdicios, herramienta y equipo. P.U.O.T. | pza | 16
124 | 501309284 | 3.0704.13.) INSTALACIONES ELÉCTRICAS 3.0704.13.) B. REFERENCIAS 3.0704.13.F.01. o) Unidades de alumbrado (3.0704.13.G.04) Suministro e instalación de luminaria de empotrar en piso de 18w, marca TECNOLITE, modelo 18HLED62MV30N, comprende lámpara de led de 18 WATTS. Incluye: cable, material misceláneo, mano de obra especializada, conexiones, acarreos, elevación, maniobras, pruebas, desperdicios, herramienta y equipo. (P.U.O.T.) | pza | 5
125 | 501306734 | 3.0704.13.) INSTALACIONES ELÉCTRICAS 3.0704.13.) B. REFERENCIAS. 3.0704.13.F.01. o) Unidades de alumbrado (3.0704.13.G.04) Suministro e instalación de proyector led para exterior de leds 50w, 127v, modelo SLED-830-XT-50W marca SUPRALUX o similar en calidad. Incluye: materiales, mano de obra especializada, material misceláneo, conexiones, pruebas, acarreos, fletes, desperdicios, herramienta y equipo. | pza | 4
126 | 501309285 | Suministro e instalación de receptáculo dúplex polarizado más tierra 15A, 120 V para exterior contra lluvia y polvo, contacto dúplex Premium con tapa auto retirable material de nailon dimensiones 12.5x8.3x5 cm, marca ARROW HART o similar en calidad. Incluye: material, mano de obra especializada, material misceláneo, desperdicio, maniobras, conexiones, flete, acarreos, herramienta y equipo. (P.U.O.T.) | pza | 4
| IX-7 | OBRA CIVIL
127 | 502501932 | Suministro e instalación de poste metálico cónico circular de 3.50 m de alto, galvanizado por inmersión en caliente, para luminarios SLR en punta de poste, construido a base de lámina calibre 11, para montaje de una luminaria. Incluye: suministro de materiales, mano de obra, limpieza del tubo, plomeo, material misceláneo, maniobras, elevación, fijación, desperdicio, acarreos, herramienta y equipo. (P.U.O.T.) | pza | 16
128 | 502501928 | Suministro e instalación de registro eléctrico prefabricado de concreto para alumbrado, de 40x40x40cm marca CENMEX o similar en calidad, con tapa de concreto y marco galvanizado. Incluye: suministro de materiales, mano de obra, fijación y elementos de fijación, herramienta, equipo y todo lo necesario para su correcta ejecución. P.U.O.T. | pza | 18
129 | 502501931 | Construcción de base de concreto F´C= 200 kg/cm2 de forma rectangular, de medidas 40 x 40 x 115 cm de altura, armada con 8 var. no. 4 y est. no. 3 @20 cm, juego de cuatro anclas de 3/4" y 75 cm de desarrollo con tuerca y rondana galvanizadas. Incluye: plantilla de concreto F´C=100 kg/cm2 de 5 cm de espesor, suministro de materiales, mano de obra, excavación, habilitado, cimbra y descimbra, acabado común, armado, colado, vibrado, curado, relleno con material inerte de banco, compactado con pisón de mano en capas de 20 cm al 90 % proctor, acarreos, desperdicios, herramienta, equipo, limpieza, retiro de sobrantes fuera de la obra y todo lo necesario para su correcta ejecución. P.U.O.T. | pza | 16
130 | 502501964 | Suministro e instalación de base de concreto de 30x30x15 cm, a base de concreto F’C=150 KG/CM2. Incluye: malla ELECTROSOLDADA 6-6/10-10, coldado, cimbrado, descimbrado, materiales, mano de obra, equipo, herramienta y todo lo necesario para su correcta ejecución, en cualquier nivel, P.U.O.T. | pza | 4
131 | 502403087 | Suministro e instalación de poliducto reforzado naranja pared gruesa de 21 mm de diámetro. Incluye: suministro de materiales, mano de obra especializada, conexiones (monitor, contratuerca, coples, codos, etc.), desperdicio, acarreos, maniobras, herramienta y equipo. P.U.O.T. | m | 565
132 | 500200001 | 3.0704.01) OBRAS PRELIMINARES 3.0704.01) B. REFERENCIAS 3.0704.01.F.01 c) Excavación en zanjas para cualquier tipo de terreno investigado en obra, para cimentaciones a cualquier profundidad, incluyendo carga y acarreo dentro y fuera de la obra del material no utilizable. (3.0704.01.G.03 Y G.14) 05) Por unidad de obra terminada, cualquiera que sea su clasificación y profundidad, incluyendo afine de taludes y fondos, acarreos y bombeo. | m3 | 67.8
133 | 500200036 | 3.0704.01 - OBRAS PRELIMINARES 3.0704.01 - B REFERENCIAS 3.0704.01 - F.01 e) Relleno de zanjas para cimentaciones, incluyendo acarreos dentro y fuera de la obra. (3.0704.01 G.07 Y G.14) 03) Con material producto de la excavación, compactado al 90% de la prueba proctor en capas de 20 cm: de espesor. Incluye: acarreos, traspaleos, incorporación de agua, limpieza y retiro de sobrantes de obra, equipo, herramienta y mano de obra. | m3 | 67.8
134 | 502400044 | 3.0704.13) INSTALACIONES ELECTRICAS 3.0704.13) B. REFERENCIAS 3.0704.13 F.01 e) Conductores de cobre tipo TW, con forro; incluye empalmes.. (3.0704.13 G.02) 05) Cable de cobre tipo THW-LS 75 °C calibre AWG # 10, marca CONDUMEX o similar en calidad. Incluye: suministro, mano de obra especializada, conexión y prueba. | m | 1232
135 | 502500087 | Suministro y colocación de cable de cobre desnudo (DSD) semiduro cal. No.12 mca. CONDUMEX o similar en calidad. incluye: materiales, mano de obra, conexión, maniobras, herramienta y equipo. En cualquier nivel. P.U.O.T. | m | 616
136 | 502405272 | Construcción de murete de block para alojar interruptor general, con dimensiones de alto 1.80 m, ancho 1.00 m, fondo 0.40m, armado con castillos de concreto armado con 4 vars #3 y est #2 @ 20 cm, base con 3 vars. #3 y est #3 @ 20cm, losa con 1 var #3 @ 20cm, aplanado con mortero cemento-aren proporción 1:4 y pintura vinílica Vinimex de COMEX o similar por ambos lados, fondo de madera con puerta de dos hojas batientes fabricada a base de bastidor de ptr 1"x1" cal 14 y lamina de acero al carbon calibre 20, ver plano correspondiente. Incluye: materiales, mano de obra, desperdicios, fletes, acarreos, cimbras, excavaciones, rellenos, primario anticorrosivo y acabado en pintura esmalte a dos manos, limpieza y retiro de sobrantes fuera de la obra, herramienta y todo lo necesario para terminar el trabajo según proyecto. (P.U.O.T.). | pza | 1
137 | 502501965 | Suministro e instalación de controles de encendido para el sistema de alumbrado instalados en murete. Incluye: interruptor horario marca TORK 1104P o similar en calidad; gabinetes y ductos; tubo galvanizado pared gruesa de 3/4”, monitor, tuerca y contratuerca, cable cobre THW-LS CAL# 10 AWG, cable de cobre THW # 12, mano de obra especializada, material misceláneo, desperdicio, maniobras, conexiones, elevación, flete, acarreos, herramienta y equipo. (P.U.O.T.) | pza | 2
138 | 502501966 | Suministro e instalación de controles de encendido para el sistema de alumbrado instalados en murete. Incluye: interruptor horario marca TORK 1102 o similar en calidad; gabinetes y ductos; tubo galvanizado pared gruesa de 3/4”, monitor, tuerca y contratuerca, cable cobre THW-LS CAL# 10 AWG, cable de cobre THW # 12, mano de obra especializada, material misceláneo, desperdicio, maniobras, conexiones, elevación, flete, acarreos, herramienta y equipo. (P.U.O.T.) | pza | 2
| IX-8 | TRAMITES
139 | 502501874 | Trámites para conseguir certificado de verificación de las instalaciones eléctricas (por una unidad de verificación) que tenga el alcance de la NOM-001-SEDE-2012 y NOM-013-ENER-2014 y de conformidad al acuerdo publicado por la SENER en el DOF referente a las tarifas de prestacion de servicios de las UVIE | pza | 1
140 | 502403968 | Trámites ante la C.F.E. para factibilidad de servicio. Incluye: elaboración de solicitud de factibilidad, planos de proyecto, trámite para obtención de oficio resolutivo y formalización convenios, elaboración de expedientes para entrega de obra de acuerdo al PROTER y todo lo necesario para este trámite. | pza | 1
141 | 502402618 | Pago de oficio de presupuesto de cargos por obra específica y de ampliación ante la C.F.E. | pza | 1
142 | 502500151 | Pago de deposito de garantia por contratacion del servicio de energia electrica | kw | 2
IMPORTE TOTAL DE LA PROPUESTA
IMPORTE TOTAL CON LETRA:
GOBIERNO DEL ESTADO DE TAMAULIPAS
SECRETARIA DE FINANZAS DEL GOBIERNO DEL ESTADO DE TAMAULIPAS
SECRETARÍA DE OBRAS PÚBLICAS
SUBSECRETARÍA DE PROYECTOS Y LICITACIÓNES

## RESUMEN
LICITACIÓN No.: | LPE-N049-2023 | PLAZO DE EJECUCIÓN |  | FIRMA DEL LICITANTE
DESCRIPCIÓN: | CONSTRUCCIÓN DEL PARADOR TURÍSTICO DE JIMÉNEZ, TAMAULIPAS (PRIMERA ETAPA) | DE LOS TRABAJOS: |  |  | ANEXO
AE15A
RAZON SOCIAL DEL LICITANTE: |  | FECHAS | INICIO: |  | HOJA:
|  |  | TERMINO: |  | DE:
RESÚMEN DE CATALOGO DE CONCEPTOS
NUMERO | CAPÍTULO | IMPORTE
I | PRELIMINARES GENERALES
II | EXPLANADA PRINCIPAL
III | JARDINERÍA
IV | ESTACIONAMIENTO Y VIALIDADES INTERNAS
V | MOBILIARIO URBANO
VI | RODETE Y BASAMENTO DE LETRERO DISTINTIVO
VII | PÉRGOLA
VIII | ELEMENTO ESCULTURICO
IX | INSTALACIONES ELECTRICAS
TOTAL DE LA PROPUESTA
IMPORTE TOTAL CON LETRA
GOBIERNO DEL ESTADO DE TAMAULIPAS
SECRETARIA DE FINANZAS DEL GOBIERNO DEL ESTADO DE TAMAULIPAS
SECRETARÍA DE OBRAS PÚBLICAS
SUBSECRETARÍA DE PROYECTOS Y LICITACIÓNES