## CATÁLOGO
LICITACIÓN No.: LPE-N036-2023 |  |  | PLAZO DE EJECUCIÓN DE LOS TRABAJOS: |  |  | FIRMA DEL LICITANTE | ANEXO
DESCRIPCIÓN: |  | REHABILITACIÓN DE OBRAS PLUVIALES EN EL LIBRAMIENTO EMILIO PORTES GIL DEL KM. 1+360 AL KM. 4+360, EN CD. VICTORIA, TAMAULIPAS. |  |  |  |  | AE15
RAZON SOCIAL DEL LICITANTE: |  |  | FECHAS |  | INICIO: |  | HOJA:
[5 empty] | TERMINO: |  | DE:
CATALOGO DE CONCEPTOS
NUMERO | CLAVE | DESCRIPCIÓN DE CONCEPTOS DE OBRA | UNIDAD | CANTIDAD | PRECIO UNITARIO |  | IMPORTE
[5 empty] | NÚMERO | CON LETRA | PESOS
I | I | REHABILITACIÓN (1+360 AL 2+884) DE 1524 M. LINEALES DE TERRACERIAS Y CONCRETO DE 15 CM. DE ESPESOR, EN EL LIBRAMIENTO EMILIO PORTES GIL, EN CD. VICTORIA, TAMAULIPAS.
1 | 111401012 | 009-G Reafinamiento 009-G.02 Bonificación por Reafinamiento (inciso 3.05.01.006-H.01) y E.P.53 | km | 1.52
2 | 111213013 | CTR CONSTRUCCION CAR CARRETERAS 1.02 Estructuras 013 Demoliciones y Desmantelamientos P.U.O.T. Designación N.CTR.CAR.1.02.013 11) De guarnición trapezoidal de 15x20x40cm | m | 5
3 | 111118016 | Corte de pavimento de concreto asfáltico con cortadora de disco, P,U.O.T. | m | 1524
4 | 111103001 | CTR CONSTRUCCIÓN CAR. Carreteras 1.01 Terracerias .003 Corte P.U.O.T. Designación (N.CTR.CAR-1.01.003) y E.P. 85 01) Cuando el material se desperdicie | m3 | 1143
5 | 111118002 | E.P.51 Compactación, por unidad de obra terminada; del terreno natural en el area de desplante de los terraplenes al 90% | m3 | 571.5
6 | 111109001 | CTR CONSTRUCCIÓN CAR. Carreteras 1.01 Terracerias .009 Terraplen P.U.O.T. Designación (N.CTR.CAR-1.01.009, I3,J3 ) y E.P. 1 1) Capa de terraplen compactado al noventa por ciento 90% (no incluye compactación de terreno natural ) | m3 | 190.5
7 | 111402002 | CTR CONSTRUCCIÓN CAR. Carreteras 1.04 Pavimentos .002 Sub-bases y Bases P.U.O.T. Designación (N.CTR.CAR-1.04.002 ) y E.P. 4 2) Base Compactada al Cien por ciento 100% | m3 | 571.5
8 | 111203053 | CTR CONSTRUCCIÓN CAR. Carreteras 1.02 Estructuras .003 Concreto Hidráulico P.U.O.T. Designación (N.CTR.CAR-1.02.003 ) 4.13) Simple de f'c= 250 kg/cm2, en losa. | m3 | 571.5
9 | 111204012 | CTR CONSTRUCCIÓN CAR. Carreteras 1.02 Estructuras .004 Acero para Concreto Hidráulico P.U.O.T. Designación (N.CTR.CAR-1.02.004 ) 2) Malla Electrosoldada 6-6/10-10 | m2 | 3810
II | II | REHABILITACIÓN DE GAVIONES (1+043 AL 1+050), EN EL LIBRAMIENTO EMILIO PORTES GIL, EN CD. VICTORIA, TAMAULIPAS.
10 | 111103001 | CTR CONSTRUCCIÓN CAR. Carreteras 1.01 Terracerias .003 Corte P.U.O.T. Designación (N.CTR.CAR-1.01.003) y E.P. 85 01) Cuando el material se desperdicie | m3 | 8
11 | 111109008 | CTR CONSTRUCCIÓN CAR. Carreteras 1.01 Terracerias .009 Terraplen P.U.O.T. Designación (N.CTR.CAR-1.01.009, I3, J3 ) y E.P. 3 6) Capa de Subrasante compactado al cien por ciento 100% | m3 | 7
12 | 111105004 | CTR CONSTRUCCIÓN CAR. Carreteras 1.01 Terracerías .005 Excavación para Canales. P.U.O.T. Designación (N.CTR.CAR-1.01.005) J1. 4) Excavación para canal pluvial. | m3 | 36
13 | 111203045 | CTR CONSTRUCCIÓN CAR. Carreteras 1.02 Estructuras .003 Concreto Hidráulico P.U.O.T. Designación (N.CTR.CAR-1.02.003 ) 2) Simple de f'c= 150kg/cm2 | m3 | 3
14 | 111204012 | CTR CONSTRUCCIÓN CAR. Carreteras 1.02 Estructuras .004 Acero para Concreto Hidráulico P.U.O.T. Designación (N.CTR.CAR-1.02.004 ) 2) Malla Electrosoldada 6-6/10-10 | m2 | 10
15 | 111119255 | Suministro e instalación de Gavión de 2.0x1.0x1.0 m; con malla de alambre hexagonal de triple torsión con abertura tipo 8x10, diámetro de alambre 3.05 mm galvanizado clase III, reforzado en los borde con alambre de 3.9 mm, alambre de amarre 2.2 mm, relleno de piedra de la región tamaño aproximado de 2" a 4". Incluye: mano de obra, material, geotextil de poliester N70.2, acarreos, fletes, colocación, armado, selección y careo de las piedras, limpieza, retiro de material sobrante fuera de obra a cualquier nivel y todo lo necesario para su correcta ejecución (según plano de proyecto). P.U.O.T. | pza | 6
III | III | REHABILITACIÓN DE GAVIONES (1+148.50 AL 1+166.50), EN EL LIBRAMIENTO EMILIO PORTES GIL, EN CD. VICTORIA, TAMAULIPAS.
16 | 111103001 | CTR CONSTRUCCIÓN CAR. Carreteras 1.01 Terracerias .003 Corte P.U.O.T. Designación (N.CTR.CAR-1.01.003) y E.P. 85 01) Cuando el material se desperdicie | m3 | 20
17 | 111109008 | CTR CONSTRUCCIÓN CAR. Carreteras 1.01 Terracerias .009 Terraplen P.U.O.T. Designación (N.CTR.CAR-1.01.009, I3, J3 ) y E.P. 3 6) Capa de Subrasante compactado al cien por ciento 100% | m3 | 17
18 | 111105004 | CTR CONSTRUCCIÓN CAR. Carreteras 1.01 Terracerías .005 Excavación para Canales. P.U.O.T. Designación (N.CTR.CAR-1.01.005) J1. 4) Excavación para canal pluvial. | m3 | 93
19 | 111203045 | CTR CONSTRUCCIÓN CAR. Carreteras 1.02 Estructuras .003 Concreto Hidráulico P.U.O.T. Designación (N.CTR.CAR-1.02.003 ) 2) Simple de f'c= 150kg/cm2 | m3 | 11
20 | 111204012 | CTR CONSTRUCCIÓN CAR. Carreteras 1.02 Estructuras .004 Acero para Concreto Hidráulico P.U.O.T. Designación (N.CTR.CAR-1.02.004 ) 2) Malla Electrosoldada 6-6/10-10 | m2 | 60
21 | 111119256 | Suministro e instalación de Gavión de 3.0x1.0x1.0 m; con malla de alambre hexagonal de triple torsión con abertura tipo 8x10, diámetro de alambre 3.05 mm galvanizado clase III, reforzado en los borde con alambre de 3.9 mm, alambre de amarre 2.2 mm, relleno de piedra de la región tamaño aproximado de 2" a 4". Incluye: mano de obra, material, geotextil de poliester N70.2, acarreos, fletes, colocación, armado, selección y careo de las piedras, limpieza, retiro de material sobrante fuera de obra a cualquier nivel y todo lo necesario para su correcta ejecución (según plano de proyecto). P.U.O.T. | pza | 18
IV | IV | REHABILITACIÓN DE GAVIONES (0), EN EL LIBRAMIENTO EMILIO PORTES GIL, EN CD. VICTORIA, TAMAULIPAS.
22 | 111103001 | CTR CONSTRUCCIÓN CAR. Carreteras 1.01 Terracerias .003 Corte P.U.O.T. Designación (N.CTR.CAR-1.01.003) y E.P. 85 01) Cuando el material se desperdicie | m3 | 20
23 | 111109008 | CTR CONSTRUCCIÓN CAR. Carreteras 1.01 Terracerias .009 Terraplen P.U.O.T. Designación (N.CTR.CAR-1.01.009, I3, J3 ) y E.P. 3 6) Capa de Subrasante compactado al cien por ciento 100% | m3 | 17
24 | 111105004 | CTR CONSTRUCCIÓN CAR. Carreteras 1.01 Terracerías .005 Excavación para Canales. P.U.O.T. Designación (N.CTR.CAR-1.01.005) J1. 4) Excavación para canal pluvial. | m3 | 93
25 | 111203045 | CTR CONSTRUCCIÓN CAR. Carreteras 1.02 Estructuras .003 Concreto Hidráulico P.U.O.T. Designación (N.CTR.CAR-1.02.003 ) 2) Simple de f'c= 150kg/cm2 | m3 | 11
26 | 111204012 | CTR CONSTRUCCIÓN CAR. Carreteras 1.02 Estructuras .004 Acero para Concreto Hidráulico P.U.O.T. Designación (N.CTR.CAR-1.02.004 ) 2) Malla Electrosoldada 6-6/10-10 | m2 | 60
27 | 111119256 | Suministro e instalación de Gavión de 3.0x1.0x1.0 m; con malla de alambre hexagonal de triple torsión con abertura tipo 8x10, diámetro de alambre 3.05 mm galvanizado clase III, reforzado en los borde con alambre de 3.9 mm, alambre de amarre 2.2 mm, relleno de piedra de la región tamaño aproximado de 2" a 4". Incluye: mano de obra, material, geotextil de poliester N70.2, acarreos, fletes, colocación, armado, selección y careo de las piedras, limpieza, retiro de material sobrante fuera de obra a cualquier nivel y todo lo necesario para su correcta ejecución (según plano de proyecto). P.U.O.T. | pza | 18
V | V | TRABAJOS COMPLEMENTARIOS
V-1 | V-1 | BACHEOS
28 | 111721013 | CSV CONSERVACIÓN CAR CARRETERAS 2. Trabajos de Conservación Rutinaria. 2.02 Pavimentos 004 Bacheo Profundo Aislado. P.U.O.T. (Designación N.CSV.CAR. 2.02.004) y E.P.27 1) Bacheo Profundo Aislado con Base Hidráulica y Concreto Asfáltico. | m3 | 5
V-2 | V-2 | DESAZOLVE DE ALCANTARILLAS EXISTENTES LIBRAMIENTO
29 | 111720013 | CSV CONSERVACIÓN CAR CARRETERAS 2. Trabajos de Conservación Rutinaria. 2.01 Obras de Drenaje y Subdrenaje 003 Limpieza de Alcantarillas P.U.O.T. (Designación N.CSV.CAR. 2.01.003) y E.P.8-A 2) Limpieza de Alcantarillas. (Inc. Canales de Entrada y Salida) | m3 | 120
VI | VI | CONFORMACION DE CANAL PLUVIAL
30 | 111105004 | CTR CONSTRUCCIÓN CAR. Carreteras 1.01 Terracerías .005 Excavación para Canales. P.U.O.T. Designación (N.CTR.CAR-1.01.005) J1. 4) Excavación para canal pluvial. | m3 | 5889
31 | 111109002 | CTR CONSTRUCCIÓN CAR. Carreteras 1.01 Terracerias .009 Terraplen P.U.O.T. Designación (N.CTR.CAR-1.01.009, I3,J3 ) y E.P. 54 2) Capa de terraplen compactado al noventa por ciento 90% (no incluye compactación de terreno natural ) con material producto de corte | m3 | 1466
32 | 111112007 | CTR CONSTRUCCION CAR CARRETERAS 1.01 Terracerías 012 Recubrimiento de Taludes P.U.O.T. Designación N.CTR.CAR.1.01.012 7) Zampeados b) De concreto hidráulico de f'c=150kg/cm2 de 10cm de espesor. | m2 | 6410
33 | 111204012 | CTR CONSTRUCCIÓN CAR. Carreteras 1.02 Estructuras .004 Acero para Concreto Hidráulico P.U.O.T. Designación (N.CTR.CAR-1.02.004 ) 2) Malla Electrosoldada 6-6/10-10 | m2 | 6410
34 | 111112013 | CTR CONSTRUCCION CAR CARRETERAS 1.01 Terracerías 012 Recubrimiento de Taludes P.U.O.T. Designación N.CTR.CAR.1.01.012 7) Zampeados De concreto hidráulico de f'c=250kg/cm2 de 15cm de espesor. | m2 | 1893.33
35 | 111204034 | CTR CONSTRUCCIÓN CAR. Carreteras 1.02 Estructuras .004 Acero para Concreto Hidráulico P.U.O.T. Designación (N.CTR.CAR-1.02.004) 7.2) Malla Electrosoldada 6x6 - 6/6. | m2 | 1893.33
36 | 111203057 | CTR CONSTRUCCIÓN CAR. Carreteras 1.02 Estructuras .003 Concreto Hidráulico P.U.O.T. Designación (N.CTR.CAR-1.02.003 ) 6.4) Ciclopeo de f'c= 150 kg/cm2 . | m3 | 87
37 | 111118016 | Corte de pavimento de concreto asfáltico con cortadora de disco, P,U.O.T. | m | 620
38 | 111709002 | CTR CONSTRUCCION CAR CARRETERAS 1.07 Señalamientos y Dispositivos de Seguridad 009 Defensas P.U.O.T. (Designación N.CTR.CAR.1.07.009) 2) Defensas Metálicas de Tres Crestas | m | 700
VII | VII | OBRA DE DRENAJE KM 3+860
39 | 111107001 | CTR CONSTRUCCIÓN CAR. Carreteras 1.01 Terracerias .007 Excavación para Estructuras P.U.O.T. Designación (N.CTR.CAR-1.01.007 ) | m3 | 2680
40 | 111203046 | CTR CONSTRUCCIÓN CAR. Carreteras 1.02 Estructuras .003 Concreto Hidráulico P.U.O.T. Designación (N.CTR.CAR-1.02.003 ) 3) Simple de f'c= 200 kg/cm2 . | m3 | 76
41 | 111203045 | CTR CONSTRUCCIÓN CAR. Carreteras 1.02 Estructuras .003 Concreto Hidráulico P.U.O.T. Designación (N.CTR.CAR-1.02.003 ) 2) Simple de f'c= 150kg/cm2 | m3 | 386
42 | 111203044 | CTR CONSTRUCCIÓN CAR. Carreteras 1.02 Estructuras .003 Concreto Hidráulico P.U.O.T. Designación (N.CTR.CAR-1.02.003 ) 1) Simple de f'c= 100 kg/cm2 | m3 | 63
43 | 111204003 | CTR CONSTRUCCIÓN CAR. Carreteras 1.02 Estructuras .004 Acero para Concreto Hidráulico P.U.O.T. Designación (N.CTR.CAR-1.02.004 ) 1.1) Varillas, fy=4,200 kg/cm2. | kg | 16103
44 | 111109008 | CTR CONSTRUCCIÓN CAR. Carreteras 1.01 Terracerias .009 Terraplen P.U.O.T. Designación (N.CTR.CAR-1.01.009, I3, J3 ) y E.P. 3 6) Capa de Subrasante compactado al cien por ciento 100% | m3 | 1085
45 | 111204012 | CTR CONSTRUCCIÓN CAR. Carreteras 1.02 Estructuras .004 Acero para Concreto Hidráulico P.U.O.T. Designación (N.CTR.CAR-1.02.004 ) 2) Malla Electrosoldada 6-6/10-10 | m2 | 560
46 | 111118016 | Corte de pavimento de concreto asfáltico con cortadora de disco, P,U.O.T. | m | 46
47 | 111213034 | CTR CONSTRUCCION CAR CARRETERAS 1.02 Estructuras 013 Demoliciones y Desmantelamientos P.U.O.T. Designación N.CTR.CAR.1.02.013 30) De guarnición de concreto simple. | m3 | 3.78
VIII | VIII | REPOSICIÓN DE PAVIMENTO EN OBRA DE DRENAJE KM 3+860
48 | 111109008 | CTR CONSTRUCCIÓN CAR. Carreteras 1.01 Terracerias .009 Terraplen P.U.O.T. Designación (N.CTR.CAR-1.01.009, I3, J3 ) y E.P. 3 6) Capa de Subrasante compactado al cien por ciento 100% | m3 | 96
49 | 111402002 | CTR CONSTRUCCIÓN CAR. Carreteras 1.04 Pavimentos .002 Sub-bases y Bases P.U.O.T. Designación (N.CTR.CAR-1.04.002 ) y E.P. 4 2) Base Compactada al Cien por ciento 100% | m3 | 64
50 | 111404001 | CTR CONSTRUCCIÓN CAR. Carreteras 1.04 Pavimentos .004 Riego de Impregnación P.U.O.T. Designación (N.CTR.CAR-1.04.004 ) 1) Emulsión Catiónica para Impregnación 1.5lt/m2 | m2 | 320
51 | 111406001 | CTR CONSTRUCCIÓN CAR. Carreteras 1.04 Pavimentos .006 Carpetas Asfálticas con Mezcla en Caliente P.U.O.T. Designación (N.CTR.CAR-1.04.006 ) 1) Compactada al noventa y cinco por ciento 95% | m3 | 32
52 | 111210012 | CTR CONSTRUCCIÓN CAR. Carreteras 1.02 Estructuras .010 Guarniciones y Banquetas P.U.O.T. Designación (N.CTR.CAR-1.02.010 ) 12) Guarniciones de f'c= 150kg/cm2 trapecial de15x20x40cm. (recta) | m | 54
IX | IX | LIMPIEZA DE ALCANTARILLA EXISTENTE IPSSET
53 | 111720013 | CSV CONSERVACIÓN CAR CARRETERAS 2. Trabajos de Conservación Rutinaria. 2.01 Obras de Drenaje y Subdrenaje 003 Limpieza de Alcantarillas P.U.O.T. (Designación N.CSV.CAR. 2.01.003) y E.P.8-A 2) Limpieza de Alcantarillas. (Inc. Canales de Entrada y Salida) | m3 | 91
X | X | CUNETA Y LAVADERO CURVA LIBRAMIENTO NU. & LIB. EPG.
54 | 111105004 | CTR CONSTRUCCIÓN CAR. Carreteras 1.01 Terracerías .005 Excavación para Canales. P.U.O.T. Designación (N.CTR.CAR-1.01.005) J1. 4) Excavación para canal pluvial. | m3 | 0.85
55 | 111203045 | CTR CONSTRUCCIÓN CAR. Carreteras 1.02 Estructuras .003 Concreto Hidráulico P.U.O.T. Designación (N.CTR.CAR-1.02.003 ) 2) Simple de f'c= 150kg/cm2 | m3 | 0.82
56 | 111204012 | CTR CONSTRUCCIÓN CAR. Carreteras 1.02 Estructuras .004 Acero para Concreto Hidráulico P.U.O.T. Designación (N.CTR.CAR-1.02.004 ) 2) Malla Electrosoldada 6-6/10-10 | m2 | 5.18
57 | 111303004 | CTR CONSTRUCCIÓN CAR. Carreteras 1.03 Drenaje y subdrenaje .003 Cunetas P.U.O.T. Designación (N.CTR.CAR-1.03.003) 4) Cunetas de concreto simple de f'c= 150kg/cm2, de 2.0m de desarrollo y 10cm de espesor. | m | 40
XI | XI | REUBICACIÓN LÍNEA ELÉCTRICA EN EL LIBRAMIENTO (2 POSTES )
XI-1 | XI-1 | MEDIA TENSIÓN
58 | 502405076 | Suministro e instalación de estructura "RD3N/RD3/R1" en torrecilla doble de 13.00 m de altura, en 33 KV, conforme a especificaciones y normas de la C.F.E. relativas a líneas aéreas de distribución-construcción. Incluye: suministro y colocación de torrecilla doble, herrajes, protecciones, aislamientos y accesorios para estructura indicada, mano de obra especializada, maniobras, elevacion, acarreos, fletes, herramienta, equipo, pruebas y puesta en marcha. P.U.O.T. | pza | 1
59 | 502405077 | Suministro e instalación de estructura "AD3N/P1" en torrecilla sencilla de 13.00 m de altura, en 33 KV, conforme a especificaciones y normas de la C.F.E. relativas a líneas aéreas de distribución-construcción. Incluye: suministro y colocación de torrecilla sencilla, herrajes, protecciones, aislamientos y accesorios para estructura indicada, mano de obra especializada, maniobras, elevacion, acarreos, fletes, herramienta, equipo, pruebas y puesta en marcha. P.U.O.T. | pza | 1
60 | 502405078 | Reubicación de línea eléctrica trifásica aérea de media tensión existente, consistente en cable ACSR cal. 1/0-1N , en 33,000V. Incluye: desconexión, desmontaje y desmantelamiento de líneas (3 fases), colocación, tensionado y conexión de líneas en postes, conectores de tensión plena para conductores ACSR, elevación, materiales necesarios, mano de obra especializada, conexiones, pruebas, misceláneos, herrajes, acarreos, maniobras, equipo y herramienta. (P.U.O.T.) | m | 105
61 | 502400378 | Cable de aluminio ACSR cal. 1/0 AWG 33 KV, mca. Condumex o similar en calidad, incluye: suministro y colocación de conductor, tendido, tensionado y enclemado, cortes, empalmes, cocas, conexión, material, mano de obra especializada, maniobras y herramienta. a cualquier altura. P.U.O.T. | m | 60
XI-2 | XI-2 | RETIROS
62 | 500102042 | EP-1-A.- DEMOLICIONES, DESMONTAJES Y DESMANTELAMIENTOS. Desmantelamiento y retiro de poste de concreto de la red de CFE en media tensión. Incluye: desconexión eléctrica, desmontaje y retiro de herrajes, transporte y entrega de material seleccionado a C.F.E. en sus almacenes, mano de obra especializada, grúas y maniobras, herramienta y equipo. P.U.O.T. | pza | 2
XI-3 | XI-3 | TRÁMITES DE AUTORIZACIÓN.
63 | 501305624 | Tramites ante la CFE, como pago de libranzas y/o administrativos para la conexión eléctrica. | pza | 1
64 | 502402618 | Pago de oficio de presupuesto de cargos por obra específica y de ampliación ante la C.F.E. | pza | 1
IMPORTE TOTAL DE LA PROPUESTA
IMPORTE TOTAL CON LETRA:
GOBIERNO DEL ESTADO DE TAMAULIPAS
SECRETARIA DE FINANZAS DEL GOBIERNO DEL ESTADO DE TAMAULIPAS
SECRETARÍA DE OBRAS PÚBLICAS
SUBSECRETARÍA DE PROYECTOS Y LICITACIÓNES

## RESUMEN
LICITACIÓN No.: | LPE-N036-2023 | PLAZO DE EJECUCIÓN |  | FIRMA DEL LICITANTE
DESCRIPCIÓN: | REHABILITACIÓN DE OBRAS PLUVIALES EN EL LIBRAMIENTO EMILIO PORTES GIL DEL KM. 1+360 AL KM. 4+360, EN CD. VICTORIA, TAMAULIPAS. | DE LOS TRABAJOS: |  |  | ANEXO
AE15A
RAZON SOCIAL DEL LICITANTE: |  | FECHAS | INICIO: |  | HOJA:
|  |  | TERMINO: |  | DE:
RESÚMEN DE CATALOGO DE CONCEPTOS
NUMERO | CAPÍTULO | IMPORTE
I | REHABILITACIÓN (1+360 AL 2+884) DE 1524 M. LINEALES DE TERRACERIAS Y CONCRETO DE 15 CM. DE ESPESOR, EN EL LIBRAMIENTO EMILIO PORTES GIL, EN CD. VICTORIA, TAMAULIPAS.
II | REHABILITACIÓN DE GAVIONES (1+043 AL 1+050), EN EL LIBRAMIENTO EMILIO PORTES GIL, EN CD. VICTORIA, TAMAULIPAS.
III | REHABILITACIÓN DE GAVIONES (1+148.50 AL 1+166.50), EN EL LIBRAMIENTO EMILIO PORTES GIL, EN CD. VICTORIA, TAMAULIPAS.
IV | REHABILITACIÓN DE GAVIONES (0), EN EL LIBRAMIENTO EMILIO PORTES GIL, EN CD. VICTORIA, TAMAULIPAS.
V | TRABAJOS COMPLEMENTARIOS
VI | CONFORMACION DE CANAL PLUVIAL
VII | OBRA DE DRENAJE KM 3+860
VIII | REPOSICIÓN DE PAVIMENTO EN OBRA DE DRENAJE KM 3+860
IX | LIMPIEZA DE ALCANTARILLA EXISTENTE IPSSET
X | REUBICACIÓN LÍNEA ELÉCTRICA EN EL LIBRAMIENTO (2 POSTES )
TOTAL DE LA PROPUESTA
IMPORTE TOTAL CON LETRA
GOBIERNO DEL ESTADO DE TAMAULIPAS
SECRETARIA DE FINANZAS DEL GOBIERNO DEL ESTADO DE TAMAULIPAS
SECRETARÍA DE OBRAS PÚBLICAS
SUBSECRETARÍA DE PROYECTOS Y LICITACIÓNES