## CATÁLOGO
LICITACIÓN No.:LPE-N038-2023 |  |  | PLAZO DE EJECUCIÓN DE LOS TRABAJOS: |  |  | FIRMA DEL LICITANTE | ANEXO
DESCRIPCIÓN: |  | PAVIMENTACIÓN ASFÁLTICA CON CARPETA DE 8 CM DE ESPESOR COMPACTO, COLOCADA EN CALIENTE EN BOULEVARD INSURGENTES, DEL MUNICIPIO DE REYNOSA, TAMAULIPAS. ETAPA 5 |  |  |  |  | AE15
RAZON SOCIAL DEL LICITANTE: |  |  | FECHAS |  | INICIO: |  | HOJA:
[5 empty] | TERMINO: |  | DE:
CATALOGO DE CONCEPTOS
NUMERO | CLAVE | DESCRIPCIÓN DE CONCEPTOS DE OBRA | UNIDAD | CANTIDAD | PRECIO UNITARIO |  | IMPORTE
[5 empty] | NÚMERO | CON LETRA | PESOS
I | I | PAVIMENTACION ASFALTICA CON CARPETA DE 8CM DE ESPESOR COMPACTO, COLOCADA EN CALIENTE EN BOULEVARD INSURGENTES ETAPA 5 (PROL. BLVD. DEL MAESTRO) DEL MUNICIPIO DE REYNOSA, TAMAULIPAS. CAD. 2+500 AL 3+000
I-1 | I-1 | PRELIMINARES
1 | 111213003 | CTR CONSTRUCCION CAR CARRETERAS 1.02 Estructuras 013 Demoliciones y Desmantelamientos P.U.O.T. Designación N.CTR.CAR.1.02.013 3) De concreto asfáltico | m3 | 88.55
2 | 111213034 | CTR CONSTRUCCION CAR CARRETERAS 1.02 Estructuras 013 Demoliciones y Desmantelamientos P.U.O.T. Designación N.CTR.CAR.1.02.013 30) De guarnición de concreto simple. | m3 | 11.15
3 | 111213020 | CTR CONSTRUCCION CAR CARRETERAS 1.02 Estructuras 013 Demoliciones y Desmantelamientos P.U.O.T. Designación N.CTR.CAR.1.02.013 17) De banqueta de 10cm de espesor | m2 | 112.76
4 | 111213042 | CTR CONSTRUCCION CAR CARRETERAS 1.02 Estructuras 013 Demoliciones y Desmantelamientos P.U.O.T. Designación N.CTR.CAR.1.02.013 38) Demolición de concreto armado en losa de rodamiento | m3 | 0.88
5 | 111213100 | CTR CONSTRUCCION CAR CARRETERAS 1.02 Estructuras 013 Demoliciones y Desmantelamientos P.U.O.T. Designación N.CTR.CAR.1.02.013 93) Demolición de muro de block. | m2 | 10.03
6 | 111118016 | Corte de pavimento de concreto asfáltico con cortadora de disco, P,U.O.T. | m | 13.8
7 | 500100401 | EP-1-A.- DEMOLICIONES, DESMONTAJES Y DESMANTELAMIENTOS. Desmontaje y retiro de poste de alumbrado existente. Incluye: acarreo de material recuperado hasta el lugar indicado por la supervisión, mano de obra, limpieza, maniobras, herramienta y equipo, en cualquier nivel. | pza | 1
8 | 111213116 | CTR CONSTRUCCION CAR CARRETERAS 1.02 Estructuras 013 Demoliciones y Desmantelamientos P.U.O.T. Designación N.CTR.CAR.1.02.013 107) Desmantelamiento y retiro de cerca a base de postes de madera y alambre de púas de 4 hiladas existente. | m | 131.87
9 | 111213021 | CTR CONSTRUCCION CAR CARRETERAS 1.02 Estructuras 013 Demoliciones y Desmantelamientos P.U.O.T. Designación N.CTR.CAR.1.02.013 18) De malla ciclónica existente de 2.0m de altura | m2 | 293.82
I-2 | I-2 | RETIRO DE ANUNCIO DE HASTA 4M DE ALTURA.
10 | 111213037 | CTR CONSTRUCCION CAR CARRETERAS 1.02 Estructuras 013 Demoliciones y Desmantelamientos P.U.O.T. Designación N.CTR.CAR.1.02.013 33) Desmantelamiento y retiro de anuncios de publicidad. Incluye: remoción de bases de concreto, retiro y almacenamiento. | pza | 1
I-3 | I-3 | ENCOFRADO
11 | 111119281 | Encofrado de tubería de gas natural, con cajón de concreto f'c=250 kg/cm2 de 1.00m x 1.05m de 10cm de espesor, losas y paredes del cajón armadas con varillas #3 @15cm en ambas direcciones, relleno con arena No.4 apisonada sin control de laboratorio. Incluye: excavación, acarreos, traspaleos, compactación, cimbra común, descimbra, curado, vibrado, anclajes, materiales, herramienta, equipo, mano de obra especializada y todo lo necesario para su correcta ejecución. (P.U.O.T.) | m | 305.67
I-4 | I-4 | TERRACERÍAS
12 | 111103002 | CTR CONSTRUCCIÓN CAR. Carreteras 1.01 Terracerias .003 Corte P.U.O.T. Designación (N.CTR.CAR-1.01.003) y E.P. 85 1.1) En apertura de caja cuando el material se desperdicie | m3 | 5650.15
13 | 111118002 | E.P.51 Compactación, por unidad de obra terminada; del terreno natural en el area de desplante de los terraplenes al 90% | m3 | 798.06
14 | 111109023 | CTR CONSTRUCCIÓN CAR. Carreteras 1.01 Terracerías .009 Terraplén P.U.O.T. Designación (N.CTR.CAR-1.01.009, I3, J3) y E.P. 1 18) Capa de terraplén compactado al noventa por ciento 90% (no incluye compactación de terreno natural) con material producto de banco. | m3 | 172.77
15 | 111109008 | CTR CONSTRUCCIÓN CAR. Carreteras 1.01 Terracerias .009 Terraplen P.U.O.T. Designación (N.CTR.CAR-1.01.009, I3, J3 ) y E.P. 3 6) Capa de Subrasante compactado al cien por ciento 100% | m3 | 2394.17
I-5 | I-5 | PAVIMENTOS
16 | 111402001 | CTR CONSTRUCCIÓN CAR. Carreteras 1.04 Pavimentos .002 Sub-bases y Bases P.U.O.T. Designación (N.CTR.CAR-1.04.002 ) y E.P. 4 1) Subbase Compactada al Cien por ciento 100% | m3 | 1596.12
17 | 111402002 | CTR CONSTRUCCIÓN CAR. Carreteras 1.04 Pavimentos .002 Sub-bases y Bases P.U.O.T. Designación (N.CTR.CAR-1.04.002 ) y E.P. 4 2) Base Compactada al Cien por ciento 100% | m3 | 1197.09
18 | 111404001 | CTR CONSTRUCCIÓN CAR. Carreteras 1.04 Pavimentos .004 Riego de Impregnación P.U.O.T. Designación (N.CTR.CAR-1.04.004 ) 1) Emulsión Catiónica para Impregnación 1.5lt/m2 | m2 | 7980.58
19 | 111406001 | CTR CONSTRUCCIÓN CAR. Carreteras 1.04 Pavimentos .006 Carpetas Asfálticas con Mezcla en Caliente P.U.O.T. Designación (N.CTR.CAR-1.04.006 ) 1) Compactada al noventa y cinco por ciento 95% | m3 | 638.45
20 | 111203124 | Construcción de aproche de concreto de f'c=200 kg/cm2 de 20x40cm. de sección. Incluye: trazo, excavación, colado, vibrado, curado, mano de obra, materiales, equipo, retiro del material sobrante producto de excavaciones al limite de la ciudad, P.U.O.T. | m | 28.45
I-6 | I-6 | GUARNICIONES Y BANQUETAS
21 | 111210012 | CTR CONSTRUCCIÓN CAR. Carreteras 1.02 Estructuras .010 Guarniciones y Banquetas P.U.O.T. Designación (N.CTR.CAR-1.02.010 ) 12) Guarniciones de f'c= 150kg/cm2 trapecial de15x20x40cm. (recta) | m | 1594.11
22 | 111210013 | CTR CONSTRUCCIÓN CAR. Carreteras 1.02 Estructuras .010 Guarniciones y Banquetas P.U.O.T. Designación (N.CTR.CAR-1.02.010 ) 13) Guarniciones de f'c= 150kg/cm2 trapecial de15x20x40cm. (curva) | m | 349.59
23 | 111111001 | CTR CONSTRUCCION CAR CARRETERAS 1.01 Terracerías 011 Rellenos P.U.O.T. Designación N.CTR.CAR.1.01.011 1) Para recibir Banquetas Compactado al 95%, con calidad de subrasante | m3 | 235.58
24 | 111210005 | CTR CONSTRUCCIÓN CAR. Carreteras 1.02 Estructuras .010 Guarniciones y Banquetas P.U.O.T. Designación (N.CTR.CAR-1.02.010 ) 5) Banquetas de 10cm de espesor f'c=150kg/cm2 | m2 | 2355.89
25 | 111118557 | Construcción de rampa de 10cm de espesor de concreto hidráulico f'c= 150 kg/cm2 para acceso a discapacitados, peatones y bicicletas, acabado escobillado antiderrapante. Incluye: pintura de esmalte color azul en área de rampa con señalización de acceso a discapacitados (símbolo para discapacitados) , rellenos, herramientas, equipo, limpieza de desperdicios y mano de obra, P.U.O.T. | m2 | 154.78
I-7 | I-7 | PAVIMENTACION DE CICLOVIA
I-7.1 | I-7.1 | TERRACERÍAS
26 | 111103002 | CTR CONSTRUCCIÓN CAR. Carreteras 1.01 Terracerias .003 Corte P.U.O.T. Designación (N.CTR.CAR-1.01.003) y E.P. 85 1.1) En apertura de caja cuando el material se desperdicie | m3 | 300.42
27 | 111118002 | E.P.51 Compactación, por unidad de obra terminada; del terreno natural en el area de desplante de los terraplenes al 90% | m3 | 150.21
28 | 111109008 | CTR CONSTRUCCIÓN CAR. Carreteras 1.01 Terracerias .009 Terraplen P.U.O.T. Designación (N.CTR.CAR-1.01.009, I3, J3 ) y E.P. 3 6) Capa de Subrasante compactado al cien por ciento 100% | m3 | 45.06
I-7.2 | I-7.2 | PAVIMENTOS |  |  | 0.3
29 | 111402002 | CTR CONSTRUCCIÓN CAR. Carreteras 1.04 Pavimentos .002 Sub-bases y Bases P.U.O.T. Designación (N.CTR.CAR-1.04.002 ) y E.P. 4 2) Base Compactada al Cien por ciento 100% | m3 | 225.32
30 | 111404001 | CTR CONSTRUCCIÓN CAR. Carreteras 1.04 Pavimentos .004 Riego de Impregnación P.U.O.T. Designación (N.CTR.CAR-1.04.004 ) 1) Emulsión Catiónica para Impregnación 1.5lt/m2 | m2 | 1502.1
31 | 111406001 | CTR CONSTRUCCIÓN CAR. Carreteras 1.04 Pavimentos .006 Carpetas Asfálticas con Mezcla en Caliente P.U.O.T. Designación (N.CTR.CAR-1.04.006 ) 1) Compactada al noventa y cinco por ciento 95% | m3 | 60
I-8 | I-8 | ALUMBRADO PUBLICO
32 | 502501947 | Suministro e instalación de Poste Ornamental de acero marca FIAMMA o similar en calidad, serie INSURGENTES, conformado por placa de anclaje, pedestal de 70cms y 8" de diametro, caña cónica circular de acero, altura total 10.00 m, base cubreanclas deslizable de aluminio decorativa modelo INSURGENTES, vaciada en una sola pieza para poste con caña de diámetro de 8", remate decorativo concavo modelo MALVINA AC para poste o espiga de 3.5", transición decorativa de aluminio vaciado en una sola pieza en forma de dona modelo INSURGENTES para caña cónica con pedestal de 8", Placa de Personalización fabricada en aluminio vaciado con Escudo de TAMAULIPAS, acabado en pintura electroestática gris OXFORD SMA. Incluye: suministro de materiales, mano de obra, limpieza del tubo, plomeo, material misceláneo, maniobras, elevación, fijación, desperdicio, acarreos, herramienta y equipo. P.U.O.T. | pza | 15
33 | 502405230 | Suministro e Instalacion de brazo de acero con canal "U" de 3" soldado a un tubo de acero liso de 2" CED 30 de 2,375" de diametro exterior y otro curvo de 1.5" CED. 30 de 1,900" de diametro exterior, zanco de 150 cm, preparado para recibir luminaria, con personalizacion de logotipo. INCLUYE: suministro de materiales, mano de obra, plomeo, material miselaneo, maniobras, elevacion, fijacion, desperdicio, acarreo, herramienta y equipo. P.U.O.T. | pza | 30
34 | 502501956 | Suministro e instalacion de poste de acero recto circular, conformado por placa de anclaje y tubo de acero de 3" cedula 30 3 1/2" diametro exterior, altura 3.50 m, base deslizable de aluminio modelo KL-1 conformada por faldon cubre anclas, tramo de tubo extruido de 6.6" aro decorativo y transición decorativa para poste con caña de diametro de 3.5", altura de la base 80 cm y diámetro de 28 cm x 28 cm, placa de personalización fabricada en aluminio vaciado con escudo de tamaulipas domada para tubo de 3.5" diámetro exterior, acabado en pintura electrostatica gris oxford SMA. Incluye: suministro de materiales. mano de obra especializada, limpieza del tubo, elevación, fijación, desperdicio, acarreo, herramienta y equipo. P.U.O.T. | pza | 53
35 | 502405231 | Suministro e instalacion de Luminaria Led para vialidad MODELO SLX-COB100W14000L-50K1M-DM. De aleacion de aluminio fundido, recubrimiento de pintura poliester en polvo (electrostatica), con lente de vidrio de borisolicato de alta resistencia, marca, Supra desarrollos o similar en calidad y precio, potencia electrica de entrada 100W, flujo luminoso normal 14,000LM, temperatura de color correlacionada 5000K, temperatura de operacion -10°C a +50°C, vida promedio de 160000 horas, Incluye: herramienta, equipo, materiales, mano de obra y todo lo necesario para su correcto funcionamiento | pza | 30
36 | 502501910 | 3.0704.13.) INSTALACIONES ELÉCTRICAS 3.0704.13.) B. REFERENCIAS. 3.0704.13.F.01. o) Unidades de alumbrado (3.0704.13.G.04) Suministro e instalación de luminaria modelo SRL-60W marca SUPRA o similar en calidad, 120-277 V, 5000K. comprende lámpara de leds, driver electrónico. Incluye: cable, material misceláneo, mano de obra especializada, conexiones, acarreos, elevación, maniobras, pruebas, desperdicios, herramienta y equipo. P.U.O.T. | pza | 53
37 | 500402298 | Construcción de pedestal trapezoidal con las siguientes dimensiones: 45 x 65 x 110 cm, de concreto f'c=200kg/cm2, armado con varilla 3/8" ø, para recibir arbotante. Incluye: material, mano de obra, herramienta, equipo, juego de anclas, excavación, rellenos, cimbra y todo lo necesario para su correcta ejecución. Según proyecto, P.U.O.T. | pza | 68
38 | 502404062 | Suministro e instalación de alimentación eléctrica subterránea a base de tubería de PVC pesado de 35mm de diámetro con conexiones y cableado de un circuito con 2 cables THW-LS 75°C cal.10 +1 cable de cobre cal.12 desnudo semiduro. Incluye: trazo, excavación y relleno, humedecido y compactado al 90% proctor, cableado, materiales, herramienta, mano de obra y todo lo necesario para su correcto funcionamiento. P.U.O.T. | m | 380.5
39 | 502405207 | Registro eléctrico cilíndrico prefabricado para alumbrado público con aro y tapa de concreto polimérico, doble tornillo y cuerpo de pvc de 30 cm de diámetro, con altura de 40 cm. Incluye: trazo, excavación, filtro de arena/grava, relleno, acarreos, flete, materiales, mano de obra, herramienta, equipo y todo lo necesario para su correcto funcionamiento. (P.U.O.T.) | pza | 67
I-9 | I-9 | ARBOLIZACION Y VEGETACION
I-9.1 | I-9.1 | VEGETACION MAYOR
40 | 501700321 | 3.0704.17) OBRAS EXTERIORES 3.0704.17) B. REFERENCIAS 3.0704.17.F.01 n) Jardinería y arbolado. (3.0704.17.G.02 b) Suministro y plantación de árboles y arbustos (anacahuita) de 3.00MTS de altura. con un radio máximo de crecimiento ya longevo el árbol de 3.00 MTS colocada sobre una superficie limpia y libre de plagas con tierra negra suelta y fertilizada para su efectiva durabilidad. Inc. Suministro, tendido, acarreo, rastrillado, aflojado, humedecido, eliminación de plagas, fertilizantes, mano de obra, herramienta y equipo. | pza | 5
41 | 501700497 | 3.0704.17) OBRAS EXTERIORES 3.0704.17) B. REFERENCIAS 3.0704.17.F.01 n) Jardinería y arbolado. (3.0704.17.G.02 b) 02) Suministro y plantación de árboles y arbustos Colorín (Sophora Secundiflora) de 2.00 de diámetro y 2.00 M de altura. Inc. Suministro, acarreos, guías, excavación, colocación, fertilizantes, riego, accesorios y todo lo necesario para dejar el trabajo completamente terminado. | pza | 8
42 | 501700972 | 3.0704.17) OBRAS EXTERIORES 3.0704.17) B REFERENCIAS 3.0704.17.F.01 n) Jardinería y arbolado. (3.0704.17.G.02b) Suministro y sembrado de arbol tipo ENCINO BRAVO de 4" de Diametro, tronco libre 1.5 m para jardineria, fertilizante, abono y riego diario durante su adaptacion, con cepellon con volumen de raices de 1.00 x 1.00 x 1.00 m con 55% de tierra negra, 10% composta, 10% de arena y 25% de material producto de excavacion, sobre cama de grava de 3" de 0.20 m de espesor, Incluye: Material, herramienta y mano de obra. | pza | 23
43 | 501700154 | 3.0704.17) OBRAS EXTERIORES 3.0704.17) B. REFERENCIAS 3.0704.17.F.01 n) Jardinería y arbolado (3.0704.17.G.02 b) Y E.P. 046 02) Suministro y plantación de árboles y arbustos (Árbol Encino Rojo) de 4" de diámetro, de 4 a 5 m de altura, sobre nivel terreno natural. Inc. acarreos, guías, excavación, colocación, fertilizantes, flete, maniobras, riego, cuidados y mantenimiento por un mes como mínimo. P.U.O.T. | pza | 8
44 | 501700715 | 3.0704.17) OBRAS EXTERIORES 3.0704.17) B. REFERENCIAS 3.0704.17.F.01 n) Jardinería y arbolado. (3.0704.17.G.02 b) Suministro y colocación de Huizache (Acacia Farnesiana) de 3.00 m de altura y 1.5 m de diametro de fronda, no banqueado, la planta debe venir sin plagas y sin raíces expuestas. Incluye: materiales, herramientas, mano de obra y todo lo necesario para su correcta ejecución. | pza | 4
45 | 501700034 | 3.0704.17) OBRAS EXRERIORES 3.0704.17) B. REFERENCIAS 3.0704.17.F.01 n) Jardinería y arbolado. (3.0704.17.G.02 b) 02.b) Suministro y plantación de árbol mediano nogal común (junglans regia) o similar de 2.50 a 3.00 m. de altura aprox. incluye: acarreo, excavación, y preparación de la tierra en un diámetro y profundidad recomendada por el proveedor. | pza | 10
46 | 501700493 | 3.0704.17) OBRAS EXTERIORES 3.0704.17) B. REFERENCIAS 3.0704.17.F.01 n) Jardinería y arbolado (3.0704.17.G.02 b) Y E.P. 046 02) Suministro y plantación de árboles y arbustos Olivos de 6 a 8" de diámetro. Incluye: acarreos, guías, excavación, colocación, fertilizantes, riego, accesorios y todo lo necesario para dejar el trabajo completamente terminado. | pza | 6
47 | 501700018 | 3.0704.17) OBRAS EXTERIORES 3.0704.17) B. REFERENCIAS 3.0704.17.F.01 n) Jardinería y arbolado (3.0704.17.G.02 02) Suministro y plantación de árboles y arbustos (Olmo) de 3.00 MTS de altura. con un radio máximo de crecimiento ya longeva el árbol de 8.00 MTS colocada sobre una superficie limpia y libre de plagas con tierra negra suelta y fertilizada para su efectiva durabilidad. | pza | 9
48 | 501700974 | 3.0704.17) OBRAS EXTERIORES 3.0704.17) B REFERENCIAS 3.0704.17.F.01 n) Jardinería y arbolado. (3.0704.17.G.02b) Suministro y sembrado de arbol tipo SABINO (AHUEHUETE) de 4" de Diametro, tronco libre 1.5 m para jardineria, fertilizante, abono y riego diario durante su adaptacion, con cepellon con volumen de raices de 1.00 x 1.00 x 1.00 m con 55% de tierra negra, 10% composta, 10% de arena y 25% de material producto de excavacion, sobre cama de grava de 3" de 0.20 m de espesor, Incluye: Material, herramienta y mano de obra. | pza | 5
49 | 501700283 | 3.0704.17) OBRAS EXTERIORES 3.0704.17) B. REFERENCIAS 3.0704.17.F.01 n) Jardinería y arbolado (3.0704.17.G.02 b) Y E.P. 046 02) Suministro y plantación de árboles y arbustos (SICOMORO) de 3” a 4” de diámetro y 3.00 m de altura sobre terreno natural. Incluye: acarreos, guías, excavación, colocación, fertilizantes, riego, accesorios y todo lo necesario para dejar el trabajo completamente terminado. | pza | 18
I-9.2 | I-9.2 | VEGETACION MENOR
50 | 501700803 | 3.0704.17) OBRAS EXTERIORES 3.0704.17) B. REFERENCIAS 3.0704.17.F.01 n) Jardinería y arbolado (3.0704.17.G.02 a) Suministro y sembrado de agaves endémicos de la región. Incluye: material, mano de obra, herramienta, equipo, maniobras, excavaciones, riego, fertilizante y todo lo necesario para su correcta ejecución. | pza | 25
51 | 501700933 | 3.0704.17) OBRAS EXTERIORES 3.0704.17) B. REFERENCIAS 3.0704.17.F.01 n) Jardinería y arbolado. (3.0704.17.G.02 b) Suministro y plantación de plantas de ornato Lavanda o Espliego (LAVÁNDULA ANGUSTIFOLIA) de 50 cm de altura. Incluye: suministro, preparación del área, tierra de hoja, abono, acarreos, guías, excavación, colocación, fertilizante y riego. P.U.O.T. | pza | 180
52 | 501700977 | 3.0704.17) OBRAS EXTERIORES 3.0704.17) B REFERENCIAS 3.0704.17.F.01 n) Jardinería y arbolado. (3.0704.17.G.02b) Suministro y Plantacion de OCOTILLO (FOUQUIERIA SPLENDERS), 0.8 m. de altura con las caracteristicas solicitadas, en el sitio de los trabajos, Incluye: Agua, reposicion, el acarreo libre, preparacion de la superficie, trazo, excavacion, plantacion, relleno, riego, conservacion y mantenimiento durante 45 dias naturales a partir de la plantacion, la mano de obra, limpieza, el equipo y la herramienta necesarios para la correcta ejecucion de los trabajos. | pza | 185
53 | 501700986 | 3.0704.17) OBRAS EXTERIORES 3.0704.17) B REFERENCIAS 3.0704.17.F.01 n) Jardinería y arbolado. (3.0704.17.G.02b) Suministro y Plantacion de PLUMBAGO (PLUMBAGO AURICOLARI) 9 Piezas x m2, con las caracteristicas solicitadas, en el sitio de los trabajos, Incluye: Agua, reposicion, el acarreo libre, preparacion de la superficie, trazo, excavacion, plantacion, relleno, riego, conservacion y mantenimiento durante 45 dias naturales a partir de la plantacion, la mano de obra, limpieza, el equipo y la herramienta necesarios para la correcta ejecucion de los trabajos. | m2 | 127.2
54 | 501700983 | 3.0704.17) OBRAS EXTERIORES 3.0704.17) B REFERENCIAS 3.0704.17.F.01 n) Jardinería y arbolado. (3.0704.17.G.02b) Suministro y Plantacion de ROMERO (ROSAMARINUS OFFICINALIS) 6 Piezas x m2, con las caracteristicas solicitadas, en el sitio de los trabajos, Incluye: Agua, reposicion, el acarreo libre, preparacion de la superficie, trazo, excavacion, plantacion, relleno, riego, conservacion y mantenimiento durante 45 dias naturales a partir de la plantacion, la mano de obra, limpieza, el equipo y la herramienta necesarios para la correcta ejecucion de los trabajos. | m2 | 36
55 | 501700724 | 3.0704.17) OBRAS EXTERIORES 3.0704.17) B. REFERENCIAS 3.0704.17.F.01 n) Jardinería y arbolado. (3.0704.17.G.02 b) Suministro y colocación de Rruelia Azul (Ruellia Brittoniana) de 0.30 m de alto y 0.30 m de diametro de fronda, la planta debe venir sin plagas, y sin raices expuestas, densidad de siembra 8 piezas/m2. Incluye: materiales, herramientas, mano de obra y todo lo necesario para su correcta ejecución. | pza | 129
56 | 501700979 | 3.0704.17) OBRAS EXTERIORES 3.0704.17) B REFERENCIAS 3.0704.17.F.01 n) Jardinería y arbolado. (3.0704.17.G.02b) Suministro y Plantacion de SALVIA ROJA (SALVIA GREGGI) 6 Piezas x m2, con las caracteristicas solicitadas, en el sitio de los trabajos, Incluye: Agua, reposicion, el acarreo libre, preparacion de la superficie, trazo, excavacion, plantacion, relleno, riego, conservacion y mantenimiento durante 45 dias naturales a partir de la plantacion, la mano de obra, limpieza, el equipo y la herramienta necesarios para la correcta ejecucion de los trabajos. | m2 | 107
57 | 501700979 | 3.0704.17) OBRAS EXTERIORES 3.0704.17) B REFERENCIAS 3.0704.17.F.01 n) Jardinería y arbolado. (3.0704.17.G.02b) Suministro y Plantacion de SALVIA ROJA (SALVIA GREGGI) 6 Piezas x m2, con las caracteristicas solicitadas, en el sitio de los trabajos, Incluye: Agua, reposicion, el acarreo libre, preparacion de la superficie, trazo, excavacion, plantacion, relleno, riego, conservacion y mantenimiento durante 45 dias naturales a partir de la plantacion, la mano de obra, limpieza, el equipo y la herramienta necesarios para la correcta ejecucion de los trabajos. | m2 | 144
58 | 501700981 | 3.0704.17) OBRAS EXTERIORES 3.0704.17) B REFERENCIAS 3.0704.17.F.01 n) Jardinería y arbolado. (3.0704.17.G.02b) Suministro y Plantacion de ESTIPA (NASSELLA TENUISSIMA) 4 Piezas x m2, con las caracteristicas solicitadas, en el sitio de los trabajos, Incluye: Agua, reposicion, el acarreo libre, preparacion de la superficie, trazo, excavacion, plantacion, relleno, riego, conservacion y mantenimiento durante 45 dias naturales a partir de la plantacion, la mano de obra, limpieza, el equipo y la herramienta necesarios para la correcta ejecucion de los trabajos. | m2 | 315
59 | 501700988 | 3.0704.17) OBRAS EXTERIORES 3.0704.17) B REFERENCIAS 3.0704.17.F.01 n) Jardinería y arbolado. (3.0704.17.G.02b) Suministro y Plantacion de MUHLENBERGIA (MUHLENBERGIA CAPILLARIS)1 Piezas x m2, con las caracteristicas solicitadas, en el sitio de los trabajos. Incluye: agua, reposicion, el acarreo libre, preparacion de la superficie, trazo, excavacion, plantacion, relleno, riego, conservacion y mantenimiento durante 45 dias naturales a partir de la plantacion, la mano de obra, limpieza, el equipo y la herramienta necesarios para la correcta ejecucion de los trabajos. | m2 | 250
60 | 501700905 | 3.0704.17) OBRAS EXTERIORES 3.0704.17) B. REFERENCIAS 3.0704.17.F.01 n) Jardinería y arbolado. (3.0704.17.G.02 b) Suministro y plantado de plantas ornamentales (Red Yucca - Hesperaloe parviflora) de 30 cm altura. Incluye: material, mano de obra, herramienta, equipo, maniobras, acarreos y todo lo necesario para su correcta ejecución. | pza | 105
61 | 501700920 | 3.0704.17) OBRAS EXTERIORES 3.0704.17) B. REFERENCIAS 3.0704.17.F.01 n) Jardinería y arbolado (3.0704.17.G.02 a) 01) Suministro y tendido de tierra negra de 10 cms, de espesor para renivelacion de terreno. Inc. mano de obra, suministro, flete, acarreos, maniobras, herramienta y equipo. | m3 | 186.2
I-10 | I-10 | MOBILIARIO URBANO
62 | 502906274 | Suministro e instalación de parada de autobús de transporte publico de acero inoxidable color negro, marca MUPI, modelo PARADERO URBANI 09 o similar en calidad, con dos bancas y MUPI luminoso perpendicular integrado. Incluye: anclajes, herrajes, materiales, herramienta, equipo, mano de obra y todo lo necesario para su correcta ejecución. P.U.O.T. | pza | 2
I-11 | I-11 | SISTEMA DE RIEGO PARA ARBOLIZACION
63 | 111119303 | Suministro e instalación de control inalámbrico 1 estación, 9 volts. Incluye: alambre cal.16, batería 9v, solenoide de 9 volts, herramienta, mano de obra, almacenaje, equipo y todo lo necesario para su correcta instalación. (P.U.O.T.) | pza | 8
64 | 111119309 | Suministro e instalación de control inalámbrico 2 estación, 9 volts. Incluye: alambre cal.16, batería 9v, solenoide de 9 volts, herramienta, mano de obra, almacenaje, equipo y todo lo necesario para su correcta instalación. (P.U.O.T.) | pza | 1
65 | 111119305 | Suministro e instalación de rociador vástago en 4", con boquilla minirotora, diferentes diámetros que van de 4.5m a 9.1m de alcance, ángulo ajustable giro de 90°-360°. Incluye: brazo flexible en polietileno, herramienta, mano de obra, equipo y todo lo necesario para su correcta instalación. (P.U.O.T.) | pza | 318
66 | 111119306 | Suministro e instalación de rociador vástago en 4", con boquilla rociadora, diferentes diámetros que van de 1m a 5.4m de alcance, ángulo ajustable giro de 90°-360°, incluye: brazo flexible en polietileno, herramienta, mano de obra, equipo, y todo lo necesario para su correcta instalación. (P.U.O.T.) | pza | 270
67 | 111119307 | Suministro e instalación de burbujeador 1 GPM autocompensado. Incluye: niple policot, brazo flexible, herramienta, mano de obra, equipo y todo lo necesario para su correcta instalación. (P.U.O.T.) | pza | 34
68 | 280040047 | 8004.00) Suministro de tubería hidráulica de P.V.C. según y E.P.4A tubo hidráulico ANG. RD/26 de 25 mm (1") de diámetro | m | 995.6
69 | 280040176 | 8004.00) Suministro de tubería hidráulica de P.V.C. según y E.P.4A tubo hidráulico ANG. RD/26 de 32 mm (1 1/4") de diámetro | m | 353.32
70 | 502300902 | E.P. 18-E Suministro, instalación y prueba de tubería y piezas especiales comerciales. Tubería hidraulica de P.V.C. RD-26 ANGER de 1 1/2" de diámetro. | m | 371.24
71 | 280040145 | Suministro e instalación de tubería hidráulica de P.V.C. de tubo hid. ang RD/26 de 2" de diámetro y E.P.4A | m | 285.94
72 | 280040153 | Suministro, instalación y prueba de tubería de P.V.C. hidráulica RD/26 de 76 mm (3") de diámetro. y E.P. 4A | m | 140
73 | 280040152 | Suministro, instalación y prueba de tubería de P.V.C. hidráulica RD/26 de 102 mm (4") de diámetro y E.P. 4A | m | 492.12
74 | 111119311 | Suministro e instalación de camisa con tubería de acero en 6" C-40. Incluye: mano de obra, herramienta, equipo y todo lo necesario para su correcta instalación. (P.U.O.T.) | m | 94
75 | 290010357 | Suministro e instalación y prueba de válvula selenoide n/c rosc. De diam 51 mm marca cepex o similar, incluye: excavaciones, rellenos, desmantelamiento de lo existente, carga y acarreo al banco de desperdicios, herramienta, conexiónes, desperdicios, maniobras, equipo y mano de obra especializada a cualquier nivel y E.P. 4A (P.U.O.T.) | pza | 10
76 | 280190001 | 8019 A0) Válvula de admisión y expulsión de aire de (150 PSI) cuerpo de Hierro Gris ASTM A-126 GRADO B, flotador de ACERO inoxidable pintura epóxica interior y exterior y E.P. 16A A1) de 1" de diámetro roscada. | pza | 5
77 | 290010884 | Suministro, instalación y prueba de tubería y piezas especiales comerciales y E.P. 4A Válvula de P.V.C. tipo hidráulico para cementar, marca DURALON ó similar, rosca exterior de 51 mm. de diámetro. | pza | 5
78 | 280220021 | 8022.00) Valvula de compuerta vastago fijo de 125 PSI y E.P. 16 A suministro e instalación de valvula seccionamiento tipo compuerta de 125 PSI puesta en obra de 102 mm (4") de diámetro | pza | 1
I-12 | I-12 | SEÑALAMIENTO
I-12.1 | I-12.1 | SEMAFORIZACIÓN
79 | 111716148 | Suministro y colocación semáforo vehicular montado sobre poste MG-10 altura 6.0m, con 1 brazo de 9.0m (90° sencillo), incluye: 3 cabezales tapa, caja, visera, inyectadas en plástico de policarbonato de alto impacto color amarillo (en parte superior 2 cabezales con 3 luces (rojo-ámbar-verde) de 30 cm de diámetro (cada cabezal), un cabezal en parte baja con 3 luces (rojo-ámbar-verde) de 30 cm de diámetro), fabricadas con diodos electro luminiscentes (leds) alta intensidad para operarse en 120 volts; un tablero de señal informativa de 71x178cm, un tablero OD-5 de 30x122 cm y letras acabado reflejante de alta intensidad marca SEMEX o similar en calidad, suministro de materiales, mano de obra especializada, equipo, herramienta, grúa, excavación, cableado, conectores, registros PVC 40cm de diámetro x 60cm alto, cimentación, base, accesorios, herrajes y todo lo necesario para dejar el concepto de trabajo totalmente terminado (P.U.O.T.) | pza | 4
80 | 111716145 | Suministro y colocación de controlador de tránsito vehicular C-208 Marca SEMEX o similar en calidad, montado sobre poste M-48C, con gabinete fabricado en aluminio, con preparación para operar de 8 fases, 4 canales, sin amplificadores, para que funcione actuado y dispositivo GPS, capacidad de centralizarse con sistema SIGA-PEEK de la Marca SEMEX o similar en calidad, para su monitoreo y respuesta de cambio de ciclos en tiempo real. Incluye: materiales, accesorios, cableado, herrajes, instalación, programación, prueba, mano de obra especializada, equipo, herramienta, grúa, excavación, cableado, conectores, cimentación y todo lo necesario para dejar el concepto de trabajo totalmente terminado, en cualquier nivel, según proyecto. (P.U.O.T.) | pza. | 1
81 | 111716028 | Suministro e instalación de espira detectora de tránsito vehicular (doble para dos carriles de circulación). Incluye: ubicación, ranura en pavimento, cableado, embobinado de espira, sellado con material epóxico, registro, ductos, conexión al controlador y programación, P.U.O.T. | pza | 1
82 | 111716027 | Suministro e instalación de espira detectora de tránsito vehicular (sencilla para un carril de circulación). Incluye: ubicación, ranura en pavimento, cableado, embobinado de espira, sellado con material epóxico, registro, ductos, conexión al controlador y programación, P.U.O.T. | pza | 3
83 | 502402969 | Fabricación de canalización de 20x30 cm. de profundidad. Incluye: ducto de p.v.c. conduit de 4" (101 mm) de diámetro, corte con disco, excavación y fondo relleno con material producto de la excavación, compactado al 90% proctor, reposición del mismo material original o el similar y retiro de escombro fuera de la obra. P.U.O.T. | m | 91.5
84 | 502403165 | Suministro e instalación de cable de cobre multiple para control tipo THW LS 75°C (5 x 14 AWG) marca VIAKON o similar en calidad. Incluye cortes, desperdicios, conexiones, herramientas, equipo y mano de obra. P.U.O.T. | m | 91.5
85 | 502400045 | 3.0704.13) INSTALACIONES ELECTRICAS 3.0704.13) B. REFERENCIAS 3.0704.13 F.01 e) Conductores de cobre tipo THW, con forro; incluye empalmes.. (3.0704.13 G.02) 01) Cable de cobre tipo THW-LS 75 °C calibre AWG # 8, marca CONDUMEX o similar en calidad. Incluye: suministro, mano de obra especializada, conexión y prueba. | m | 59.96
I-12.2 | I-12.2 | SEÑALAMIENTO VERTICAL
86 | 111705186 | CTR CONSTRUCCION CAR CARRETERAS 1.07 Señalamientos y Dispositivos de Seguridad 005 Señales Verticales Bajas P.U.O.T. (Designación N.CTR.CAR.1.07.005) y E.P.6. 22) Señal Vertical Baja Restrictiva SR-22 de 71x71cm | pza | 5
87 | 111705062 | CTR CONSTRUCCION CAR CARRETERAS 1.07 Señalamientos y Dispositivos de Seguridad 005 Señales Verticales Bajas P.U.O.T. (Designación N.CTR.CAR.1.07.005) y E.P.6. 27) Señal Vertical Baja Preventiva SP-32 de 71x71cm. | pza | 6
88 | 111705176 | CTR CONSTRUCCION CAR CARRETERAS 1.07 Señalamientos y Dispositivos de Seguridad 005 Señales Verticales Bajas P.U.O.T. (Designación N.CTR.CAR.1.07.005) y E.P.6. 9) Señal Vertical Baja Restrictiva SR-12 de 71x71cm | pza | 2
89 | 111705250 | CTR CONSTRUCCION CAR CARRETERAS 1.07 Señalamientos y Dispositivos de Seguridad 005 Señales Verticales Bajas P.U.O.T. (Designación N.CTR.CAR.1.07.005) y E.P.6. 1) Señal Vertical Baja Informativa de Identificación SII-6 con 2 láminas de 20x91cm. | pza | 3
90 | 111705143 | CTR CONSTRUCCION CAR CARRETERAS 1.07 Señalamientos y Dispositivos de Seguridad 005 Señales Verticales Bajas P.U.O.T. (Designación N.CTR.CAR.1.07.005) y E.P.6. 2) Señal Vertical Baja Restrictiva SR-6 Alto de 30cm. Por lado. | pza | 6
91 | 111705310 | CTR CONSTRUCCION CAR CARRETERAS 1.07 Señalamientos y Dispositivos de Seguridad 005 Señales Verticales Bajas P.U.O.T. (Designación N.CTR.CAR.1.07.005) y E.P.6. 19) Señal Vertical Baja Informativa de Servicios y Tiurísticas SIS-19 de 71x71cm. | pza | 2
92 | 111705173 | CTR CONSTRUCCION CAR CARRETERAS 1.07 Señalamientos y Dispositivos de Seguridad 005 Señales Verticales Bajas P.U.O.T. (Designación N.CTR.CAR.1.07.005) y E.P.6. 6) Señal Vertical Baja Restrictiva SR-9 de 71x71cm | pza | 5
I-12.3 | I-12.3 | SEÑALAMIENTO HORIZONTAL
93 | 111701112 | CTR CONSTRUCCION CAR CARRETERAS 1.07 Señalamientos y Dispositivos de Seguridad 001 Marcas en el pavimento P.U.O.T. Designación (N.CTR.CAR.1.07.001) M-7.1) Raya para cruce de peatones de 40 cm de ancho color amarillo termoplástica y E.P.5 | m2 | 321.6
94 | 111701119 | CTR CONSTRUCCION CAR CARRETERAS 1.07 Señalamientos y Dispositivos de Seguridad 001 Marcas en el pavimento P.U.O.T. (Designación N.CTR.CAR.1.07.001), I1. M-6.4) Raya de alto de 400 mm (termoplástica) y E.P.5. | m | 107.18
95 | 111701114 | CTR CONSTRUCCION CAR CARRETERAS 1.07 Señalamientos y Dispositivos de Seguridad 001 Marcas en el pavimento P.U.O.T. (Designación N.CTR.CAR.1.07.001), I1. M-2) Raya separadora de carriles de circulación M-2.1) Raya continua sencilla de 15 cm de ancho color amarillo reflejante (termoplástica) y E.P. 5 | m | 1261.04
96 | 111701068 | CTR CONSTRUCCION CAR CARRETERAS 1.07 Señalamientos y Dispositivos de Seguridad 001 Marcas en el pavimento P.U.O.T. (Designación N.CTR.CAR.1.07.001), I1. M-1) Raya separadora de sentidos de circulación M-1.2) Raya discontinua sencilla de 15 cm de ancho color amarillo reflejante (Arroyo vial hasta 6.5m y ciclovías)y E.P. 5 | m | 860.45
97 | 111701079 | CTR CONSTRUCCIÓN CAR CARRETERAS 1.07 Señalamientos y Dispositivos de Seguridad 001 Marcas en el pavimento P.U.O.T. (Designación N.CTR.CAR.1.07.001), I2. M-11) Rayas, símbolos y leyendas para regular el uso de carriles M-11.1) Flechas, letras y números 1) Flechas color blanco reflejante (termoplástica) y E.P. 5 | pza | 9
98 | 111701103 | CTR CONSTRUCCIÓN CAR CARRETERAS 1.07 Señalamientos y Dispositivos de Seguridad 001 Marcas en el pavimento P.U.O.T. (Designación N.CTR.CAR.1.07.001), I2. M-11) Rayas, símbolos y leyendas para regular el uso de carriles M-11.1) Flechas, letras y números 1) Flechas color blanco reflejante (dobles) y E.P. 5 | pza | 7
99 | 111704008 | Suministro y colocación de boyas Marca SEMEX o similar en calidad, de lámina de acero cal. 10, troquelado profundo y acabadas con pintura en polvo electrostática de horno color amarillo de 20 cm. de diámetro, con 2 lados reflejantes. Incluye: clavos de 1/4" de acero de alta resistencia galvanizado de 3" de largo, según proyecto, materiales, mano de obra y herramienta para la fijación en el pavimento. (P.U.O.T.) | pza | 85
100 | 111701084 | CTR CONSTRUCCION CAR CARRETERAS 1.07 Señalamientos y Dispositivos de Seguridad 001 Marcas en el pavimento P.U.O.T. (Designación N.CTR.CAR.1.07.001), I1. M-7) Raya para cruce de peatones M-7.1) Raya para cruce de ciclistas en vías primarias de 40cm de ancho @ 40cm, color verde reflejante y E.P.5. | m2 | 134.4
101 | 111701244 | CTR CONSTRUCCION CAR CARRETERAS 1.07 Señalamientos y Dispositivos de Seguridad 001 Marcas en el pavimento P.U.O.T. (Designación N.CTR.CAR.1.07.001), I2. M-15) Marcas para identificar ciclovías. M-15.1) Símbolo de bicicleta color blanco reflejante y E.P.5 | pza | 15
102 | 111701247 | CTR CONSTRUCCION CAR CARRETERAS 1.07 Señalamientos y Dispositivos de Seguridad 001 Marcas en el pavimento P.U.O.T. (Designación N.CTR.CAR.1.07.001), I2. M-15) Marcas para identificar ciclovías. M-15.1) Símbolo de Motocicleta color blanco reflejante y E.P.5 | pza | 6
103 | 111701098 | CTR CONSTRUCCION CAR CARRETERAS 1.07 Señalamientos y Dispositivos de Seguridad 001 Marcas en el pavimento P.U.O.T. (Designación N.CTR.CAR.1.07.001), I1. M-3) Raya en la orilla de calzada M-3.3) Raya en la orilla izquierda, continua de 15 cm de ancho color amarillo reflejante (termoplástica) y E.P. 5 | m | 466.99
104 | 111701114 | CTR CONSTRUCCION CAR CARRETERAS 1.07 Señalamientos y Dispositivos de Seguridad 001 Marcas en el pavimento P.U.O.T. (Designación N.CTR.CAR.1.07.001), I1. M-2) Raya separadora de carriles de circulación M-2.1) Raya continua sencilla de 15 cm de ancho color amarillo reflejante (termoplástica) y E.P. 5 | m | 420.38
IMPORTE TOTAL DE LA PROPUESTA
IMPORTE TOTAL CON LETRA:
GOBIERNO DEL ESTADO DE TAMAULIPAS
SECRETARIA DE FINANZAS DEL GOBIERNO DEL ESTADO DE TAMAULIPAS
SECRETARÍA DE OBRAS PÚBLICAS
SUBSECRETARÍA DE PROYECTOS Y LICITACIÓNES

## RESUMEN
LICITACIÓN No.: | LPE-N038-2023 | PLAZO DE EJECUCIÓN |  | FIRMA DEL LICITANTE
DESCRIPCIÓN: | PAVIMENTACIÓN ASFÁLTICA CON CARPETA DE 8 CM DE ESPESOR COMPACTO, COLOCADA EN CALIENTE EN BOULEVARD INSURGENTES, DEL MUNICIPIO DE REYNOSA, TAMAULIPAS. ETAPA 5 | DE LOS TRABAJOS: |  |  | ANEXO
AE15A
RAZON SOCIAL DEL LICITANTE: |  | FECHAS | INICIO: |  | HOJA:
|  |  | TERMINO: |  | DE:
RESÚMEN DE CATALOGO DE CONCEPTOS
NUMERO | CAPÍTULO | IMPORTE
I | PAVIMENTACION ASFALTICA CON CARPETA DE 8CM DE ESPESOR COMPACTO, COLOCADA EN CALIENTE EN BOULEVARD INSURGENTES ETAPA 5 (PROL. BLVD. DEL MAESTRO) DEL MUNICIPIO DE REYNOSA, TAMAULIPAS. CAD. 2+500 AL 3+000
TOTAL DE LA PROPUESTA
IMPORTE TOTAL CON LETRA
GOBIERNO DEL ESTADO DE TAMAULIPAS
SECRETARIA DE FINANZAS DEL GOBIERNO DEL ESTADO DE TAMAULIPAS
SECRETARÍA DE OBRAS PÚBLICAS
SUBSECRETARÍA DE PROYECTOS Y LICITACIÓNES