## CATÁLOGO
GOBIERNO DEL ESTADO DE TAMAULIPAS
SECRETARÍA DE OBRAS PÚBLICAS
SUBSECRETARÍA DE PROYECTOS Y LICITACIONES
DIRECCIÓN GENERAL DE PROYECTOS Y LICITACIONES
DIRECCIÓN DE NORMAS Y ESPECIFICACIONES
LICITACIÓN No.:LPE-N040-2023 |  |  | PLAZO DE EJECUCIÓN DE LOS TRABAJOS: |  |  | FIRMA DEL LICITANTE | ANEXO
DESCRIPCIÓN: |  | CONSTRUCCIÓN DE CERCO PERIMETRAL TIERRA NORTE DEL RECINTO PORTUARIO DEL PUERTO DE MATAMOROS |  |  |  |  | AE15
RAZON SOCIAL DEL LICITANTE: |  |  | FECHAS |  | INICIO: |  | HOJA:
[5 empty] | TERMINO: |  | DE:
CATALOGO DE CONCEPTOS
NUMERO | CLAVE | DESCRIPCIÓN DE CONCEPTOS DE OBRA | UNIDAD | CANTIDAD | PRECIO UNITARIO |  | IMPORTE
[5 empty] | NÚMERO | CON LETRA | PESOS
I | I | PRELIMINARES
1 | 500101300 | Trazo y nivelación en área edificable para desplante de muros. Incluye: equipo topográfico, bancos de nivel, materiales, desperdicios, limpieza y retiro de sobrantes fuera de obra, fletes, equipo, herramienta y mano de obra. | m2 | 2633.36
2 | 500100182 | EP-1-A.- DEMOLICIONES, DESMONTAJES Y DESMANTELAMIENTOS. Desmontaje y retiro de protecciones y rejas metálicas o similares, de diversas dimensiones, comprende marco, chambranas, herrajes. Incluye acarreo de material recuperado al almacén, indicado por supervisión, limpieza y uso de herramientas, en cualquier nivel. | m2 | 6583.4
3 | 500100066 | 3.0704.01) OBRAS PRELIMINARES 3.0704.01) B. REFERENCIAS. 3.0704.01 F.01 j) Demoliciones (3.0704.01 G.13 y G.14). 03) Demolición de concreto armado en elementos estructurales. Incluye: maniobras, limpiezas, corte de varillas, acarreo dentro y fuera de material producto de la demolición, mano de obra, herramienta y equipo a cualquier altura. | m3 | 1053.34
4 | 500200001 | 3.0704.01) OBRAS PRELIMINARES 3.0704.01) B. REFERENCIAS 3.0704.01.F.01 c) Excavación en zanjas para cualquier tipo de terreno investigado en obra, para cimentaciones a cualquier profundidad, incluyendo carga y acarreo dentro y fuera de la obra del material no utilizable. (3.0704.01.G.03 Y G.14) 05) Por unidad de obra terminada, cualquiera que sea su clasificación y profundidad, incluyendo afine de taludes y fondos, acarreos y bombeo. | m3 | 20096.18
5 | 500101365 | 3.0704.01 - OBRAS PRELIMINARES 3.0704.01 - B REFERENCIAS 3.0704.01 - F.01 e) Relleno de zanjas para cimentaciones, incluyendo acarreos dentro y fuera de la obra. (3.0704.01 G.07 Y G.14) 03) Con material producto de la excavación, compactado al 95% de la prueba proctor en capas de 20 cm: de espesor. Incluye: acarreos, traspaleos, incorporación de agua, limpieza y retiro de sobrantes de obra, equipo, herramienta y mano de obra. | m3 | 15130.81
II | II | PILOTÍN @2.50 M., ENTRE CENTROS.
6 | 500302599 | 3.0704.03.) CONCRETO HIDRÁULICO 3.0704.03.) B. REFERENCIAS 3.0704.03.F.01.b) Concreto hidráulico en estructura, sin incluir moldes y obra falsa. (3.0704.03. G.01 Y G.07) 02) Resistencia f'c=250 kg/cm2. A cualquier altura. (Utilizando cemento resistente a los sulfatos). | m3 | 276.75
7 | 500200688 | Suministro y habilitado de cimbra de contacto de madera de pino con acabado común: Incluye:mano de obra calificada, herramienta, equipo menor y todo lo necesario para su correcta ejecucion de los trabajos. (P.U.O.T.) | m2 | 3690
8 | 240900006 | 4090.00) Suministro y colocación de ACERO de refuerzo 06) f'y=4200 kg/cm2 varilla # 4 (1/2") | kg | 12250.8
9 | 240900002 | 4090.00) Suministro y colocación de ACERO de refuerzo 02) f'y=2830 kg/cm2 (alambrón). | kg | 2460
10 | 501101808 | 3.0704.12) INSTALACIONES DE GAS, HIDRAULICAS Y SANITARIAS 3.0704.12) B. REFERENCIAS 3.0704.12.F.01 d) Tubería y conexiones de P.V.C. para instalaciones hidráulicas. Inc. conexiones. (3.0704.12.G.01.b) 04) Suministro e instalación de tubería de PVC hidráulico de 51mm (2") de diámetro. Incluye: conexiones, material, mano de obra, herramienta, equipo, fletes, acarreos y pruebas. | m | 3075
11 | 111119358 | Hincado de pilotín de concreto hidráulico de 5.00m de largo con chorro de agua a presión y equipo mecánico. Incluye: hincado de 2.50m del pilotín, materiales, equipo, mano de obra y todo lo necesario para su correcta ejecución. (P.U.O.T.) | pza | 1230
III | III | DALA DE DESPLANTE
12 | 240300017 | 4030.00) Fabricación y colado de concreto vibrado y curado 07) de f'c= 100 kg/cm2. (en plantillas) | m3 | 26.33
13 | 500302599 | 3.0704.03.) CONCRETO HIDRÁULICO 3.0704.03.) B. REFERENCIAS 3.0704.03.F.01.b) Concreto hidráulico en estructura, sin incluir moldes y obra falsa. (3.0704.03. G.01 Y G.07) 02) Resistencia f'c=250 kg/cm2. A cualquier altura. (Utilizando cemento resistente a los sulfatos). | m3 | 158
14 | 500200688 | Suministro y habilitado de cimbra de contacto de madera de pino con acabado común: Incluye:mano de obra calificada, herramienta, equipo menor y todo lo necesario para su correcta ejecucion de los trabajos. (P.U.O.T.) | m2 | 1580.02
15 | 240900006 | 4090.00) Suministro y colocación de ACERO de refuerzo 06) f'y=4200 kg/cm2 varilla # 4 (1/2") | kg | 10491.31
16 | 240900002 | 4090.00) Suministro y colocación de ACERO de refuerzo 02) f'y=2830 kg/cm2 (alambrón). | kg | 2317.16
IV | IV | COLUMNAS
17 | 500302599 | 3.0704.03.) CONCRETO HIDRÁULICO 3.0704.03.) B. REFERENCIAS 3.0704.03.F.01.b) Concreto hidráulico en estructura, sin incluir moldes y obra falsa. (3.0704.03. G.01 Y G.07) 02) Resistencia f'c=250 kg/cm2. A cualquier altura. (Utilizando cemento resistente a los sulfatos). | m3 | 309.96
18 | 500200688 | Suministro y habilitado de cimbra de contacto de madera de pino con acabado común: Incluye:mano de obra calificada, herramienta, equipo menor y todo lo necesario para su correcta ejecucion de los trabajos. (P.U.O.T.) | m2 | 4132.8
19 | 240900006 | 4090.00) Suministro y colocación de ACERO de refuerzo 06) f'y=4200 kg/cm2 varilla # 4 (1/2") | kg | 19606.2
20 | 240900002 | 4090.00) Suministro y colocación de ACERO de refuerzo 02) f'y=2830 kg/cm2 (alambrón). | kg | 2755.2
21 | 111119364 | Espiga (bayoneta recta), a base de ángulo de fierro galvanizado de 2" x 2" x 1/4", al tope de cada columna con 3 orificios para el paso de alambre de púas y abertura de cola de pescado para anclaje. Incluye: tratamiento con poliurea o similar, herramienta, cortes, mano de obra y todo lo necesario para su correcta ejecución. (P.U.O.T.) | kg | 4381.88
V | V | BARDA
22 | 500406621 | 3.0704.07.) MUROS 3.0704.07.) B. REFERENCIAS 3.0704.07.F.01.e) Muros de bloques huecos de concreto (3.0704.07 G.01) Muro de block de concreto de 15x20x40 cm. asentado con mezcla cemento arena 1:5, acabado aparente, con refuerzos horizontales a base de escalerilla a cada 2 hiladas. Incluye: materiales, acarreos, mano de obra, equipo y herramienta. | m2 | 2896.45
V.1 | V.1 | MURO DE PIEDRA BRAZA HASTA 2.50 M., DE ALTURA
23 | 500401342 | Muro de contención mamposteado con piedra braza o de la región mayores de 30 cm de diámetro, asentadas con mortero cemento arena 1:5, con juntas no mayores de 2.5 cm, en juntas mayores de 3cm se utilizara rajuela de la misma piedra, acabado uniforme en cara expuesta y se eliminara la superficie lisa en las caras mamposteadas. Incluye: material, mano de obra, herramienta y equipo necesario para su adecuada ejecución, se deberán respetar plomos, reventones, hilos, paños, etc. | m3 | 2896.45
VI | VI | CONCERTINA
24 | 111119365 | Suministro y colocación de concertina con cuchillas arpón doble 45*4. Sujeta a 3 hilos de alambre de púas, galvanizado calibre 15.5, que se fijan a las espigas que rematan en cada columna de concreto. Incluye: tratamiento contra la corrosión, materiales, equipos, mano de obra y todo lo necesario para su correcta ejecución. (P.U.O.T.) | m | 3513.36
VII | VII | CASETA DE CONTROL
25 | 111119366 | Caseta de vigilancia tipo prefabricada remolque de multipanel, incluye la cimentación, biodigestor, tinaco, red de distribución e hidroneumático, (P.U.O.T.) | pza | 2
26 | 111118002 | E.P.51 Compactación, por unidad de obra terminada; del terreno natural en el area de desplante de los terraplenes al 90% | m3 | 28.8
27 | 111119367 | Anclas para casetas, a base de zapatas de concreto armado, según diseño. Incluye todo lo necesario para su correcta ejecución. (P.U.O.T.) | pza | 8
28 | 111119368 | Suministro y colocación de planta de energía eléctrica portátil, combustión interna a gasolina y 500 watts de potencia. (P.U.O.T.) | pza | 2
VIII | VIII | JUNTAS DE CONSTRUCCIÓN.
29 | 111119369 | Suministro y colocación de juntas de construcción a base de Celotex y emulsión asfáltica @15 m., de 14 cm., de ancho y 1.20 cm., de espesor. Incluye: herramienta, material y todo lo necesario para su correcta ejecución. (P.U.O.T.) | pza | 176
IMPORTE TOTAL DE LA PROPUESTA
IMPORTE TOTAL CON LETRA:

## RESUMEN
GOBIERNO DEL ESTADO DE TAMAULIPAS
SECRETARÍA DE OBRAS PÚBLICAS
SUBSECRETARÍA DE PROYECTOS Y LICITACIONES
DIRECCIÓN GENERAL DE PROYECTOS Y LICITACIONES
DIRECCIÓN DE NORMAS Y ESPECIFICACIONES
LICITACIÓN No.: LPE-N040-2023 |  | PLAZO DE EJECUCIÓN |  | FIRMA DEL LICITANTE
DESCRIPCIÓN: | CONSTRUCCIÓN DE CERCO PERIMETRAL TIERRA NORTE DEL RECINTO PORTUARIO DEL PUERTO DE MATAMOROS | DE LOS TRABAJOS: |  |  | ANEXO
AE15
RAZON SOCIAL DEL LICITANTE: |  | FECHAS | INICIO: |  | HOJA:
|  |  | TERMINO: |  | DE:
RESÚMEN DE CATALOGO DE CONCEPTOS
NUMERO | CAPÍTULO | IMPORTE
I | PRELIMINARES
II | PILOTÍN @2.50 M., ENTRE CENTROS.
III | DALA DE DESPLANTE
IV | COLUMNAS
V | BARDA
VI | CONCERTINA
VII | CASETA DE CONTROL
VIII | JUNTAS DE CONSTRUCCIÓN.
TOTAL DE LA PROPUESTA
IMPORTE TOTAL CON LETRA